## ЛСР 13 граф
УТВЕРЖДАЮ:
ЛОКАЛЬНЫЙ СМЕТНЫЙ РАСЧЕТ №
(локальная смета)
| на | Ремонт ограждения, ТП Ромненского РЭС
(наименование работ и затрат, наименование объекта)
|  | Сметная стоимость строительных работ _______________________________________________________________________________________________ |  | ___________________________4109,198 |  | тыс. руб.
|  | Средства на оплату труда _______________________________________________________________________________________________ |  | ___________________________467,167 |  | тыс. руб.
|  | Сметная трудоемкость _______________________________________________________________________________________________ |  | _______________________________________________________________________________________________2194,64 |  | чел.час
|  | Трудозатраты механизаторов _______________________________________________________________________________________________ |  | _______________________________________________________________________________________________264,01 |  | чел.час
Составлен(а) в текущих (прогнозных) ценах по состоянию на I квартал 2019 года
№ пп | Обоснование | Наименование | Ед. изм. | Кол. | Стоимость единицы, руб. |  |  |  | Общая стоимость, руб.
[5 empty] | Всего | В том числе |  |  | Всего | В том числе
[6 empty] | Осн.З/п | Эк.Маш. | З/пМех |  | Осн.З/п | Эк.Маш. | З/пМех
1 | 2 | 3 | 4 | 5 | 6 | 7 | 8 | 9 | 10 | 11 | 12 | 13
Раздел 1. ТП 10/0,4 с. Листвянка 9-09, инв. № CS0001305
1 | ФЕР01-02-027-05 Приказ Минстроя России от 30.12.2016 №1039/пр | Планировка площадей: ручным способом, группа грунтов 2 ИНДЕКС К ПОЗИЦИИ: ФЕР1-2-27-5 ФЕР1-2-27-5 ОЗП=20,7; ЗПМ=20,7 НР (938 руб.): 80% от ФОТ (1173 руб.) СП (449 руб.): 45%*0.85 от ФОТ (1173 руб.) | 1000 м2 | 0,04 40 / 1000 | 21718.23 | 21718.23 |  |  | 869 | 869
2 | ФЕР01-02-057-02 Приказ Минстроя России от 30.12.2016 №1039/пр | Разработка грунта вручную в траншеях глубиной до 2 м без креплений с откосами, группа грунтов: 2 ИНДЕКС К ПОЗИЦИИ: ФЕР1-2-57-2 ФЕР1-2-57-2 ОЗП=20,7; ЗПМ=20,7 НР (326 руб.): 80% от ФОТ (408 руб.) СП (156 руб.): 45%*0.85 от ФОТ (408 руб.) | 100 м3 | 0,01215 1,215 / 100 | 24864.84 | 24864.84 |  |  | 302 | 302
3 | ФЕР01-02-061-02 Приказ Минстроя России от 30.12.2016 №1039/пр | Засыпка вручную траншей, пазух котлованов и ям, группа грунтов: 2 ИНДЕКС К ПОЗИЦИИ: ФЕР1-2-61-2 ФЕР1-2-61-2 ОЗП=20,7; ЗПМ=20,7 НР (198 руб.): 80% от ФОТ (247 руб.) СП (94 руб.): 45%*0.85 от ФОТ (247 руб.) | 100 м3 | 0,01215 1,215 / 100 | 15090.3 | 15090.3 |  |  | 183 | 183
4 | ФЕР01-02-005-01 Приказ Минстроя России от 30.12.2016 №1039/пр | Уплотнение грунта пневматическими трамбовками, группа грунтов: 1-2 ИНДЕКС К ПОЗИЦИИ: ФЕР1-2-5-1 ФЕР1-2-5-1 ОЗП=20,7; ЭМ=6,72; ЗПМ=20,7 НР (45 руб.): 95% от ФОТ (47 руб.) СП (20 руб.): 50%*0.85 от ФОТ (47 руб.) | 100 м3 | 0,01215 1,215 / 100 | 4096.03 | 2212.42 | 1883.61 | 633.01 | 50 | 27 | 23 | 8
5 | ФССЦ-02.2.05.04-0099 Приказ Минстроя России от 30.12.2016 №1039/пр | Щебень из природного камня для строительных работ марка: 1000, фракция 5-20 мм ИНДЕКС К ПОЗИЦИИ: ФССЦ-02.2.05.04-0099 Материалы МАТ=7,47 | м3 | 1,51875 1,215*1,25 | 1075.46 |  |  |  | 1633
6 | ФЕР07-05-007-10 Приказ Минстроя России от 30.12.2016 №1039/пр | Укладка перемычек массой до 0,3 т (МАТ=0 к расх.) ИНДЕКС К ПОЗИЦИИ: ФЕР7-5-7-10 ФЕР7-5-7-10 ОЗП=20,7; ЭМ=7,17; ЗПМ=20,7; МАТ=7,7 НР (1077 руб.): 155% от ФОТ (695 руб.) СП (591 руб.): 100%*0.85 от ФОТ (695 руб.) | 100 шт | 0,09 9 / 100 | 8810.87 | 3185.94 | 5624.93 | 2537.41 | 793 | 287 | 506 | 228
7 | Прайс-лист /АНК, цех ЖБИ, тел: 521225/ | Перемычка брусковая: 3ПБ16/бетон В15 (М200) | шт | 9 | 630 |  |  |  | 5670
8 | ФЕР46-03-001-01 Приказ Минстроя России от 30.12.2016 №1039/пр | Сверление установками алмазного бурения в железобетонных конструкциях вертикальных отверстий глубиной 200 мм диаметром: 20 мм ИНДЕКС К ПОЗИЦИИ: ФЕР46-3-1-1 ФЕР46-3-1-1 ОЗП=20,7; ЭМ=8,18; ЗПМ=20,7; МАТ=1,63 НР (2089 руб.): 110% от ФОТ (1899 руб.) СП (1130 руб.): 70%*0.85 от ФОТ (1899 руб.) | 100 шт | 0,18 18 / 100 | 10907.62 | 3445.1 | 5602.48 | 4370.18 | 1963 | 620 | 1008 | 787
9 | ФЕР46-03-001-17 Приказ Минстроя России от 30.12.2016 №1039/пр | На каждые 10 мм изменения глубины сверления добавляется или исключается: к расценке 46-03-001-01 /до глубины 100 мм, К=10/ ИНДЕКС К ПОЗИЦИИ: ФЕР46-3-1-17 ФЕР46-3-1-17 ОЗП=20,7; ЭМ=8,22; ЗПМ=20,7; МАТ=1,63 НР (-627 руб.): 110% от ФОТ (-570 руб.) СП (-339 руб.): 70%*0.85 от ФОТ (-570 руб.) | 100 шт | -1,8 (-18*10) / 100 | 363.75 | 37.88 | 232.87 | 196.86 | -655 | -68 | -419 | -354
10 | ФЕР09-03-012-12 Приказ Минстроя России от 30.12.2016 №1039/пр | Монтаж опорных стоек для пролетов: до 24 м (МАТ=0 к расх.) ИНДЕКС К ПОЗИЦИИ: ФЕР9-3-12-12 ФЕР9-3-12-12 ОЗП=20,7; ЭМ=8,15; ЗПМ=20,7; МАТ=9,99 НР (402 руб.): 90% от ФОТ (447 руб.) СП (323 руб.): 85%*0.85 от ФОТ (447 руб.) | т | 0,174468 9*2*9,33/1000+0,006528 | 3413.97 | 1223.58 | 2190.39 | 674.41 | 596 | 213 | 383 | 118
11 | ФССЦ-23.3.08.01-0117 Приказ Минстроя России от 30.12.2016 №1039/пр | Трубы стальные квадратные из стали марки ст1-3сп/пс размером: 80х80 мм, толщина стенки 4 мм ИНДЕКС К ПОЗИЦИИ: ФССЦ-23.3.08.01-0117 Материалы МАТ=7,33 | т | 0,16794 9*2*9,33/1000 | 44077.27 |  |  |  | 7402
12 | ФССЦ-08.4.01.02-0013 Приказ Минстроя России от 30.12.2016 №1039/пр | Детали закладные и накладные изготовленные: с применением сварки, гнутья, сверления (пробивки) отверстий (при наличии одной из этих операций или всего перечня в любых сочетаниях) поставляемые отдельно ИНДЕКС К ПОЗИЦИИ: ФССЦ-08.4.01.02-0013 Материалы МАТ=10,84 | т | 0,006528 (0,15*0,1+0,09*0,09)*31,4*9/1000 | 73712 |  |  |  | 481
13 | ФЕР09-05-003-01 Приказ Минстроя России от 30.12.2016 №1039/пр | Постановка болтов: строительных с гайками и шайбами ИНДЕКС К ПОЗИЦИИ: ФЕР9-5-3-1 ФЕР9-5-3-1 ОЗП=20,7; ЭМ=7,98; ЗПМ=20,7 НР (490 руб.): 90% от ФОТ (544 руб.) СП (393 руб.): 85%*0.85 от ФОТ (544 руб.) | 100 шт | 0,18 18 / 100 | 2249.87 | 2234.15 | 15.72 | 7.25 | 405 | 402 | 3 | 1
14 | ФССЦ-01.7.15.03-0041 Приказ Минстроя России от 30.12.2016 №1039/пр | Болты с гайками и шайбами строительные ИНДЕКС К ПОЗИЦИИ: ФССЦ-01.7.15.03-0041 Материалы МАТ=10,97 | т | 0,00221 0,1228*18/1000 | 99168.91 |  |  |  | 219
15 | ФЕР09-03-029-01 Приказ Минстроя России от 30.12.2016 №1039/пр | Монтаж лестниц прямолинейных и криволинейных, пожарных с ограждением /каркас ограждения/ ИНДЕКС К ПОЗИЦИИ: ФЕР9-3-29-1 ФЕР9-3-29-1 ОЗП=20,7; ЭМ=8,06; ЗПМ=20,7; МАТ=7,77 НР (1697 руб.): 90% от ФОТ (1885 руб.) СП (1362 руб.): 85%*0.85 от ФОТ (1885 руб.) | т | 0,17618 46*3,83/1000 | 12496.7 | 6298.6 | 5510.54 | 1624.54 | 2202 | 1110 | 971 | 286
16 | ФССЦ-07.2.07.12-0006 Приказ Минстроя России от 30.12.2016 №1039/пр | Конструктивные элементы вспомогательного назначения: с преобладанием профильного проката собираемые из двух и более деталей, с отверстиями и без отверстий, соединяемые на сварке ИНДЕКС К ПОЗИЦИИ: ФССЦ-07.2.07.12-0006 Материалы МАТ=8,45 | т | 0.1762 | 84880.25 |  |  |  | 14956
17 | ФЕР09-07-030-04 Приказ Минстроя России от 30.12.2016 №1039/пр | Установка закладных деталей: до 4 кг /навесы, петли/ ИНДЕКС К ПОЗИЦИИ: ФЕР9-7-30-4 ФЕР9-7-30-4 ОЗП=20,7; ЭМ=4,73; ЗПМ=20,7 НР (59 руб.): 90% от ФОТ (66 руб.) СП (48 руб.): 85%*0.85 от ФОТ (66 руб.) | т | 0.001 | 50110.29 | 49377.99 | 732.3 | 112.82 | 50 | 49 | 1
18 | Прайс-лист | Навесы для калитки | шт. | 2 | 300 |  |  |  | 600
19 | Прайс-лист | Замок для калитки | шт. | 1 | 700 |  |  |  | 700
20 | ФЕР13-03-002-01 Приказ Минстроя России от 30.12.2016 №1039/пр | Огрунтовка металлических поверхностей за один раз: грунтовкой ХС-068 ИНДЕКС К ПОЗИЦИИ: ФЕР13-3-2-1 ФЕР13-3-2-1 ОЗП=20,7; ЭМ=4,22; ЗПМ=20,7; МАТ=7,39 НР (140 руб.): 90% от ФОТ (155 руб.) СП (92 руб.): 70%*0.85 от ФОТ (155 руб.) | 100 м2 | 0,128 12,8 / 100 | 3847.14 | 887.62 | 41.65 | 6.83 | 492 | 114 | 5 | 1
21 | ФЕР13-03-004-26 Приказ Минстроя России от 30.12.2016 №1039/пр | Окраска металлических огрунтованных поверхностей: эмалью ПФ-115 /прим./ ИНДЕКС К ПОЗИЦИИ: ФЕР13-3-4-26 ФЕР13-3-4-26 ОЗП=20,7; ЭМ=4,34; ЗПМ=20,7; МАТ=8,04 НР (113 руб.): 90% от ФОТ (125 руб.) СП (74 руб.): 70%*0.85 от ФОТ (125 руб.) | 100 м2 | 0,128 12,8 / 100 | 3006.61 | 719.12 | 26.08 | 4.55 | 385 | 92 | 3 | 1
22 | ФЕР09-05-001-01 Приказ Минстроя России от 30.12.2016 №1039/пр | Облицовка стальным профилированным листом ИНДЕКС К ПОЗИЦИИ: ФЕР9-5-1-1 ФЕР9-5-1-1 ОЗП=20,7; ЭМ=7,94; ЗПМ=20,7; МАТ=4,98 НР (2944 руб.): 90% от ФОТ (3271 руб.) СП (2363 руб.): 85%*0.85 от ФОТ (3271 руб.) | 100 м2 | 0,4 40 / 100 | 6249.46 | 5977.13 | 205.8 | 79.07 | 2500 | 2391 | 82 | 32
23 | Прайс-лист | Стальной гнутый профиль (профилированный настил) | м2 | 42 40*1,05 | 350 |  |  |  | 14700
24 | ФЕР08-01-002-01 Приказ Минстроя России от 30.12.2016 №1039/пр | Устройство основания под фундаменты: песчаного ИНДЕКС К ПОЗИЦИИ: ФЕР8-1-2-1 ФЕР8-1-2-1 ОЗП=20,7; ЭМ=8,06; ЗПМ=20,7; МАТ=9,57 НР (2233 руб.): 122% от ФОТ (1830 руб.) СП (1244 руб.): 80%*0.85 от ФОТ (1830 руб.) | м3 | 3 | 604.96 | 388.95 | 212.46 | 62.93 | 1815 | 1167 | 637 | 189
25 | ФССЦ-02.2.04.03-0003 Приказ Минстроя России от 30.12.2016 №1039/пр | Смесь песчано-гравийная природная ИНДЕКС К ПОЗИЦИИ: ФССЦ-02.2.04.03-0003 Материалы МАТ=8,83 | м3 | 3,75 3*1,25 | 529.8 |  |  |  | 1987
26 | ФССЦпг-03-21-01-200 Приказ Минстроя России от 30.12.2016 №1039/пр | Перевозка грузов автомобилями-самосвалами грузоподъемностью 10 т работающих вне карьера на расстояние: I класс груза до 200 км ИНДЕКС К ПОЗИЦИИ: ФССЦпг3-21-1-200 ФССЦпг3-21-1-200 ОЗП=10,38; ЭМ=10,38; ЗПМ=10,38; МАТ=10,38 НР 0% от ФОТ СП 0% от ФОТ | 1 т груза | 8,432 (1,52+3,75)*1,6 | 894.86 |  | 894.86 |  | 7545 |  | 7545
27 | ФССЦпг-03-21-01-201 Приказ Минстроя России от 30.12.2016 №1039/пр | Свыше 200 км добавлять на каждый последующий 1 км: I класс груза ИНДЕКС К ПОЗИЦИИ: ФССЦпг3-21-1-201 ФССЦпг3-21-1-201 ОЗП=10,38; ЭМ=10,38; ЗПМ=10,38; МАТ=10,38 НР 0% от ФОТ СП 0% от ФОТ | 1 т груза | 92,752 8,432*11 | 3.84 |  | 3.84 |  | 356 |  | 356
Итого прямые затраты по разделу в текущих ценах | [8 empty] | 68199 | 7758 | 11104 | 1297
Итого прямые затраты по разделу с учетом коэффициентов к итогам (Прил.2, Табл.3, п.6 Производство ремонтно-строительных работ осуществляется внутри работающих трансформаторных и распределительных подстанций, электропомещениях (щитовые, пультовые, подстанции, реакторные, РУ и пункты, кабельные шахты, тоннели и каналы, кабельные полуэтажи) с действующим электрооборудованием или кабельными линиями под напряжением. ОЗП=1,35; ЭМ=1,35; ЗПМ=1,35; ТЗ=1,35; ТЗМ=1,35 (Поз. 1-4, 24, 6, 8-10, 13, 15, 17, 22, 20-21)) | [8 empty] | 72034 | 10472 | 12225 | 1752
Накладные расходы | [8 empty] | 12125
Сметная прибыль | [8 empty] | 8002
Итоги по разделу 1 ТП 10/0,4 с. Листвянка 9-09, инв. № CS0001305 :
Итого | [8 empty] | 92161
В том числе:
Материалы | [8 empty] | 49337
Машины и механизмы | [8 empty] | 12225
ФОТ | [8 empty] | 12224
Накладные расходы | [8 empty] | 12125
Сметная прибыль | [8 empty] | 8002
Дополнительные затраты в зимнее время Табл. 4, п. 2.4 7*0,8*0,9= 5,04% | [8 empty] | 4645
Командировочные расходы (ТЗ+ТЗМ)/8*500 | [8 empty] | 4028
Итого | [8 empty] | 100834
Резерв средств на непредвиденные работы и затраты 3% | [8 empty] | 3025
Итого с непредвиденными | [8 empty] | 103859
Дефлятор 6,37% | [8 empty] | 6616
Итого по разделу 1 ТП 10/0,4 с. Листвянка 9-09, инв. № CS0001305 | [8 empty] | 110475
Раздел 2. ТП 10/0.4 с. Дальневосточное 14-15, инв. № CS0001234
28 | ФЕР01-02-027-05 Приказ Минстроя России от 30.12.2016 №1039/пр | Планировка площадей: ручным способом, группа грунтов 2 ИНДЕКС К ПОЗИЦИИ: ФЕР1-2-27-5 ФЕР1-2-27-5 ОЗП=20,7; ЗПМ=20,7 НР (938 руб.): 80% от ФОТ (1173 руб.) СП (449 руб.): 45%*0.85 от ФОТ (1173 руб.) | 1000 м2 | 0,04 40 / 1000 | 21718.23 | 21718.23 |  |  | 869 | 869
29 | ФЕР01-02-057-02 Приказ Минстроя России от 30.12.2016 №1039/пр | Разработка грунта вручную в траншеях глубиной до 2 м без креплений с откосами, группа грунтов: 2 ИНДЕКС К ПОЗИЦИИ: ФЕР1-2-57-2 ФЕР1-2-57-2 ОЗП=20,7; ЗПМ=20,7 НР (326 руб.): 80% от ФОТ (408 руб.) СП (156 руб.): 45%*0.85 от ФОТ (408 руб.) | 100 м3 | 0,01215 1,215 / 100 | 24864.84 | 24864.84 |  |  | 302 | 302
30 | ФЕР01-02-061-02 Приказ Минстроя России от 30.12.2016 №1039/пр | Засыпка вручную траншей, пазух котлованов и ям, группа грунтов: 2 ИНДЕКС К ПОЗИЦИИ: ФЕР1-2-61-2 ФЕР1-2-61-2 ОЗП=20,7; ЗПМ=20,7 НР (198 руб.): 80% от ФОТ (247 руб.) СП (94 руб.): 45%*0.85 от ФОТ (247 руб.) | 100 м3 | 0,01215 1,215 / 100 | 15090.3 | 15090.3 |  |  | 183 | 183
31 | ФЕР01-02-005-01 Приказ Минстроя России от 30.12.2016 №1039/пр | Уплотнение грунта пневматическими трамбовками, группа грунтов: 1-2 ИНДЕКС К ПОЗИЦИИ: ФЕР1-2-5-1 ФЕР1-2-5-1 ОЗП=20,7; ЭМ=6,72; ЗПМ=20,7 НР (45 руб.): 95% от ФОТ (47 руб.) СП (20 руб.): 50%*0.85 от ФОТ (47 руб.) | 100 м3 | 0,01215 1,215 / 100 | 4096.03 | 2212.42 | 1883.61 | 633.01 | 50 | 27 | 23 | 8
32 | ФССЦ-02.2.05.04-0099 Приказ Минстроя России от 30.12.2016 №1039/пр | Щебень из природного камня для строительных работ марка: 1000, фракция 5-20 мм ИНДЕКС К ПОЗИЦИИ: ФССЦ-02.2.05.04-0099 Материалы МАТ=7,47 | м3 | 1,51875 1,215*1,25 | 1075.46 |  |  |  | 1633
33 | ФЕР07-05-007-10 Приказ Минстроя России от 30.12.2016 №1039/пр | Укладка перемычек массой до 0,3 т (МАТ=0 к расх.) ИНДЕКС К ПОЗИЦИИ: ФЕР7-5-7-10 ФЕР7-5-7-10 ОЗП=20,7; ЭМ=7,17; ЗПМ=20,7; МАТ=7,7 НР (1077 руб.): 155% от ФОТ (695 руб.) СП (591 руб.): 100%*0.85 от ФОТ (695 руб.) | 100 шт | 0,09 9 / 100 | 8810.87 | 3185.94 | 5624.93 | 2537.41 | 793 | 287 | 506 | 228
34 | Прайс-лист /АНК, цех ЖБИ, тел: 521225/ | Перемычка брусковая: 3ПБ16/бетон В15 (М200) | шт | 9 | 630 |  |  |  | 5670
35 | ФЕР46-03-001-01 Приказ Минстроя России от 30.12.2016 №1039/пр | Сверление установками алмазного бурения в железобетонных конструкциях вертикальных отверстий глубиной 200 мм диаметром: 20 мм ИНДЕКС К ПОЗИЦИИ: ФЕР46-3-1-1 ФЕР46-3-1-1 ОЗП=20,7; ЭМ=8,18; ЗПМ=20,7; МАТ=1,63 НР (2089 руб.): 110% от ФОТ (1899 руб.) СП (1130 руб.): 70%*0.85 от ФОТ (1899 руб.) | 100 шт | 0,18 18 / 100 | 10907.62 | 3445.1 | 5602.48 | 4370.18 | 1963 | 620 | 1008 | 787
36 | ФЕР46-03-001-17 Приказ Минстроя России от 30.12.2016 №1039/пр | На каждые 10 мм изменения глубины сверления добавляется или исключается: к расценке 46-03-001-01 /до глубины 100 мм, К=10/ ИНДЕКС К ПОЗИЦИИ: ФЕР46-3-1-17 ФЕР46-3-1-17 ОЗП=20,7; ЭМ=8,22; ЗПМ=20,7; МАТ=1,63 НР (-627 руб.): 110% от ФОТ (-570 руб.) СП (-339 руб.): 70%*0.85 от ФОТ (-570 руб.) | 100 шт | -1,8 (-18*10) / 100 | 363.75 | 37.88 | 232.87 | 196.86 | -655 | -68 | -419 | -354
37 | ФЕР09-03-012-12 Приказ Минстроя России от 30.12.2016 №1039/пр | Монтаж опорных стоек для пролетов: до 24 м (МАТ=0 к расх.) ИНДЕКС К ПОЗИЦИИ: ФЕР9-3-12-12 ФЕР9-3-12-12 ОЗП=20,7; ЭМ=8,15; ЗПМ=20,7; МАТ=9,99 НР (402 руб.): 90% от ФОТ (447 руб.) СП (323 руб.): 85%*0.85 от ФОТ (447 руб.) | т | 0,174468 9*2*9,33/1000+0,006528 | 3413.97 | 1223.58 | 2190.39 | 674.41 | 596 | 213 | 383 | 118
38 | ФССЦ-23.3.08.01-0117 Приказ Минстроя России от 30.12.2016 №1039/пр | Трубы стальные квадратные из стали марки ст1-3сп/пс размером: 80х80 мм, толщина стенки 4 мм ИНДЕКС К ПОЗИЦИИ: ФССЦ-23.3.08.01-0117 Материалы МАТ=7,33 | т | 0,16794 9*2*9,33/1000 | 44077.27 |  |  |  | 7402
39 | ФССЦ-08.4.01.02-0013 Приказ Минстроя России от 30.12.2016 №1039/пр | Детали закладные и накладные изготовленные: с применением сварки, гнутья, сверления (пробивки) отверстий (при наличии одной из этих операций или всего перечня в любых сочетаниях) поставляемые отдельно ИНДЕКС К ПОЗИЦИИ: ФССЦ-08.4.01.02-0013 Материалы МАТ=10,84 | т | 0,006528 (0,15*0,1+0,09*0,09)*31,4*9/1000 | 73712 |  |  |  | 481
40 | ФЕР09-05-003-01 Приказ Минстроя России от 30.12.2016 №1039/пр | Постановка болтов: строительных с гайками и шайбами ИНДЕКС К ПОЗИЦИИ: ФЕР9-5-3-1 ФЕР9-5-3-1 ОЗП=20,7; ЭМ=7,98; ЗПМ=20,7 НР (490 руб.): 90% от ФОТ (544 руб.) СП (393 руб.): 85%*0.85 от ФОТ (544 руб.) | 100 шт | 0,18 18 / 100 | 2249.87 | 2234.15 | 15.72 | 7.25 | 405 | 402 | 3 | 1
41 | ФССЦ-01.7.15.03-0041 Приказ Минстроя России от 30.12.2016 №1039/пр | Болты с гайками и шайбами строительные ИНДЕКС К ПОЗИЦИИ: ФССЦ-01.7.15.03-0041 Материалы МАТ=10,97 | т | 0,00221 0,1228*18/1000 | 99168.91 |  |  |  | 219
42 | ФЕР09-03-029-01 Приказ Минстроя России от 30.12.2016 №1039/пр | Монтаж лестниц прямолинейных и криволинейных, пожарных с ограждением /каркас ограждения/ ИНДЕКС К ПОЗИЦИИ: ФЕР9-3-29-1 ФЕР9-3-29-1 ОЗП=20,7; ЭМ=8,06; ЗПМ=20,7; МАТ=7,77 НР (1697 руб.): 90% от ФОТ (1885 руб.) СП (1362 руб.): 85%*0.85 от ФОТ (1885 руб.) | т | 0,17618 46*3,83/1000 | 12496.7 | 6298.6 | 5510.54 | 1624.54 | 2202 | 1110 | 971 | 286
43 | ФССЦ-07.2.07.12-0006 Приказ Минстроя России от 30.12.2016 №1039/пр | Конструктивные элементы вспомогательного назначения: с преобладанием профильного проката собираемые из двух и более деталей, с отверстиями и без отверстий, соединяемые на сварке ИНДЕКС К ПОЗИЦИИ: ФССЦ-07.2.07.12-0006 Материалы МАТ=8,45 | т | 0.1762 | 84880.25 |  |  |  | 14956
44 | ФЕР09-07-030-04 Приказ Минстроя России от 30.12.2016 №1039/пр | Установка закладных деталей: до 4 кг /навесы, петли/ ИНДЕКС К ПОЗИЦИИ: ФЕР9-7-30-4 ФЕР9-7-30-4 ОЗП=20,7; ЭМ=4,73; ЗПМ=20,7 НР (59 руб.): 90% от ФОТ (66 руб.) СП (48 руб.): 85%*0.85 от ФОТ (66 руб.) | т | 0.001 | 50110.29 | 49377.99 | 732.3 | 112.82 | 50 | 49 | 1
45 | Прайс-лист | Навесы для калитки | шт. | 2 | 300 |  |  |  | 600
46 | Прайс-лист | Замок для калитки | шт. | 1 | 700 |  |  |  | 700
47 | ФЕР13-03-002-01 Приказ Минстроя России от 30.12.2016 №1039/пр | Огрунтовка металлических поверхностей за один раз: грунтовкой ХС-068 ИНДЕКС К ПОЗИЦИИ: ФЕР13-3-2-1 ФЕР13-3-2-1 ОЗП=20,7; ЭМ=4,22; ЗПМ=20,7; МАТ=7,39 НР (140 руб.): 90% от ФОТ (155 руб.) СП (92 руб.): 70%*0.85 от ФОТ (155 руб.) | 100 м2 | 0,128 12,8 / 100 | 3847.14 | 887.62 | 41.65 | 6.83 | 492 | 114 | 5 | 1
48 | ФЕР13-03-004-26 Приказ Минстроя России от 30.12.2016 №1039/пр | Окраска металлических огрунтованных поверхностей: эмалью ПФ-115 /прим./ ИНДЕКС К ПОЗИЦИИ: ФЕР13-3-4-26 ФЕР13-3-4-26 ОЗП=20,7; ЭМ=4,34; ЗПМ=20,7; МАТ=8,04 НР (113 руб.): 90% от ФОТ (125 руб.) СП (74 руб.): 70%*0.85 от ФОТ (125 руб.) | 100 м2 | 0,128 12,8 / 100 | 3006.61 | 719.12 | 26.08 | 4.55 | 385 | 92 | 3 | 1
49 | ФЕР09-05-001-01 Приказ Минстроя России от 30.12.2016 №1039/пр | Облицовка стальным профилированным листом ИНДЕКС К ПОЗИЦИИ: ФЕР9-5-1-1 ФЕР9-5-1-1 ОЗП=20,7; ЭМ=7,94; ЗПМ=20,7; МАТ=4,98 НР (2944 руб.): 90% от ФОТ (3271 руб.) СП (2363 руб.): 85%*0.85 от ФОТ (3271 руб.) | 100 м2 | 0,4 40 / 100 | 6249.46 | 5977.13 | 205.8 | 79.07 | 2500 | 2391 | 82 | 32
50 | Прайс-лист | Стальной гнутый профиль (профилированный настил) | м2 | 42 40*1,05 | 350 |  |  |  | 14700
51 | ФЕР08-01-002-01 Приказ Минстроя России от 30.12.2016 №1039/пр | Устройство основания под фундаменты: песчаного ИНДЕКС К ПОЗИЦИИ: ФЕР8-1-2-1 ФЕР8-1-2-1 ОЗП=20,7; ЭМ=8,06; ЗПМ=20,7; МАТ=9,57 НР (2233 руб.): 122% от ФОТ (1830 руб.) СП (1244 руб.): 80%*0.85 от ФОТ (1830 руб.) | м3 | 3 | 604.96 | 388.95 | 212.46 | 62.93 | 1815 | 1167 | 637 | 189
52 | ФССЦ-02.2.04.03-0003 Приказ Минстроя России от 30.12.2016 №1039/пр | Смесь песчано-гравийная природная ИНДЕКС К ПОЗИЦИИ: ФССЦ-02.2.04.03-0003 Материалы МАТ=8,83 | м3 | 3,75 3*1,25 | 529.8 |  |  |  | 1987
53 | ФССЦпг-03-21-01-115 Приказ Минстроя России от 30.12.2016 №1039/пр | Перевозка грузов автомобилями-самосвалами грузоподъемностью 10 т работающих вне карьера на расстояние: I класс груза до 115 км ИНДЕКС К ПОЗИЦИИ: ФССЦпг3-21-1-115 ФССЦпг3-21-1-115 ОЗП=10,38; ЭМ=10,38; ЗПМ=10,38; МАТ=10,38 НР 0% от ФОТ СП 0% от ФОТ | 1 т груза | 8,432 (1,52+3,75)*1,6 | 547.55 |  | 547.55 |  | 4617 |  | 4617
Итого прямые затраты по разделу в текущих ценах | [8 empty] | 64915 | 7758 | 7820 | 1297
Итого прямые затраты по разделу с учетом коэффициентов к итогам (Прил.2, Табл.3, п.6 Производство ремонтно-строительных работ осуществляется внутри работающих трансформаторных и распределительных подстанций, электропомещениях (щитовые, пультовые, подстанции, реакторные, РУ и пункты, кабельные шахты, тоннели и каналы, кабельные полуэтажи) с действующим электрооборудованием или кабельными линиями под напряжением. ОЗП=1,35; ЭМ=1,35; ЗПМ=1,35; ТЗ=1,35; ТЗМ=1,35 (Поз. 28-31, 51, 33, 35-37, 40, 42, 44, 49, 47-48)) | [8 empty] | 68750 | 10472 | 8941 | 1752
Накладные расходы | [8 empty] | 12125
Сметная прибыль | [8 empty] | 8002
Итоги по разделу 2 ТП 10/0.4 с. Дальневосточное 14-15, инв. № CS0001234 :
Итого | [8 empty] | 88877
В том числе:
Материалы | [8 empty] | 49337
Машины и механизмы | [8 empty] | 8941
ФОТ | [8 empty] | 12224
Накладные расходы | [8 empty] | 12125
Сметная прибыль | [8 empty] | 8002
Дополнительные затраты в зимнее время Табл. 4, п. 2.4 7*0,8*0,9= 5,04% | [8 empty] | 4479
Командировочные расходы (ТЗ+ТЗМ)/8*500 | [8 empty] | 4028
Итого | [8 empty] | 97384
Резерв средств на непредвиденные работы и затраты 3% | [8 empty] | 2922
Итого с непредвиденными | [8 empty] | 100306
Дефлятор 6,37% | [8 empty] | 6389
Итого по разделу 2 ТП 10/0.4 с. Дальневосточное 14-15, инв. № CS0001234 | [8 empty] | 106695
Раздел 3. ТП 10/0.4 с. Новороссийка 14-28, инв. № CS0001310
54 | ФЕР01-02-027-05 Приказ Минстроя России от 30.12.2016 №1039/пр | Планировка площадей: ручным способом, группа грунтов 2 ИНДЕКС К ПОЗИЦИИ: ФЕР1-2-27-5 ФЕР1-2-27-5 ОЗП=20,7; ЗПМ=20,7 НР (938 руб.): 80% от ФОТ (1173 руб.) СП (449 руб.): 45%*0.85 от ФОТ (1173 руб.) | 1000 м2 | 0,04 40 / 1000 | 21718.23 | 21718.23 |  |  | 869 | 869
55 | ФЕР01-02-057-02 Приказ Минстроя России от 30.12.2016 №1039/пр | Разработка грунта вручную в траншеях глубиной до 2 м без креплений с откосами, группа грунтов: 2 ИНДЕКС К ПОЗИЦИИ: ФЕР1-2-57-2 ФЕР1-2-57-2 ОЗП=20,7; ЗПМ=20,7 НР (326 руб.): 80% от ФОТ (408 руб.) СП (156 руб.): 45%*0.85 от ФОТ (408 руб.) | 100 м3 | 0,01215 1,215 / 100 | 24864.84 | 24864.84 |  |  | 302 | 302
56 | ФЕР01-02-061-02 Приказ Минстроя России от 30.12.2016 №1039/пр | Засыпка вручную траншей, пазух котлованов и ям, группа грунтов: 2 ИНДЕКС К ПОЗИЦИИ: ФЕР1-2-61-2 ФЕР1-2-61-2 ОЗП=20,7; ЗПМ=20,7 НР (198 руб.): 80% от ФОТ (247 руб.) СП (94 руб.): 45%*0.85 от ФОТ (247 руб.) | 100 м3 | 0,01215 1,215 / 100 | 15090.3 | 15090.3 |  |  | 183 | 183
57 | ФЕР01-02-005-01 Приказ Минстроя России от 30.12.2016 №1039/пр | Уплотнение грунта пневматическими трамбовками, группа грунтов: 1-2 ИНДЕКС К ПОЗИЦИИ: ФЕР1-2-5-1 ФЕР1-2-5-1 ОЗП=20,7; ЭМ=6,72; ЗПМ=20,7 НР (45 руб.): 95% от ФОТ (47 руб.) СП (20 руб.): 50%*0.85 от ФОТ (47 руб.) | 100 м3 | 0,01215 1,215 / 100 | 4096.03 | 2212.42 | 1883.61 | 633.01 | 50 | 27 | 23 | 8
58 | ФССЦ-02.2.05.04-0099 Приказ Минстроя России от 30.12.2016 №1039/пр | Щебень из природного камня для строительных работ марка: 1000, фракция 5-20 мм ИНДЕКС К ПОЗИЦИИ: ФССЦ-02.2.05.04-0099 Материалы МАТ=7,47 | м3 | 1,51875 1,215*1,25 | 1075.46 |  |  |  | 1633
59 | ФЕР07-05-007-10 Приказ Минстроя России от 30.12.2016 №1039/пр | Укладка перемычек массой до 0,3 т (МАТ=0 к расх.) ИНДЕКС К ПОЗИЦИИ: ФЕР7-5-7-10 ФЕР7-5-7-10 ОЗП=20,7; ЭМ=7,17; ЗПМ=20,7; МАТ=7,7 НР (1077 руб.): 155% от ФОТ (695 руб.) СП (591 руб.): 100%*0.85 от ФОТ (695 руб.) | 100 шт | 0,09 9 / 100 | 8810.87 | 3185.94 | 5624.93 | 2537.41 | 793 | 287 | 506 | 228
60 | Прайс-лист /АНК, цех ЖБИ, тел: 521225/ | Перемычка брусковая: 3ПБ16/бетон В15 (М200) | шт | 9 | 630 |  |  |  | 5670
61 | ФЕР46-03-001-01 Приказ Минстроя России от 30.12.2016 №1039/пр | Сверление установками алмазного бурения в железобетонных конструкциях вертикальных отверстий глубиной 200 мм диаметром: 20 мм ИНДЕКС К ПОЗИЦИИ: ФЕР46-3-1-1 ФЕР46-3-1-1 ОЗП=20,7; ЭМ=8,18; ЗПМ=20,7; МАТ=1,63 НР (2089 руб.): 110% от ФОТ (1899 руб.) СП (1130 руб.): 70%*0.85 от ФОТ (1899 руб.) | 100 шт | 0,18 18 / 100 | 10907.62 | 3445.1 | 5602.48 | 4370.18 | 1963 | 620 | 1008 | 787
62 | ФЕР46-03-001-17 Приказ Минстроя России от 30.12.2016 №1039/пр | На каждые 10 мм изменения глубины сверления добавляется или исключается: к расценке 46-03-001-01 /до глубины 100 мм, К=10/ ИНДЕКС К ПОЗИЦИИ: ФЕР46-3-1-17 ФЕР46-3-1-17 ОЗП=20,7; ЭМ=8,22; ЗПМ=20,7; МАТ=1,63 НР (-627 руб.): 110% от ФОТ (-570 руб.) СП (-339 руб.): 70%*0.85 от ФОТ (-570 руб.) | 100 шт | -1,8 (-18*10) / 100 | 363.75 | 37.88 | 232.87 | 196.86 | -655 | -68 | -419 | -354
63 | ФЕР09-03-012-12 Приказ Минстроя России от 30.12.2016 №1039/пр | Монтаж опорных стоек для пролетов: до 24 м (МАТ=0 к расх.) ИНДЕКС К ПОЗИЦИИ: ФЕР9-3-12-12 ФЕР9-3-12-12 ОЗП=20,7; ЭМ=8,15; ЗПМ=20,7; МАТ=9,99 НР (402 руб.): 90% от ФОТ (447 руб.) СП (323 руб.): 85%*0.85 от ФОТ (447 руб.) | т | 0,174468 9*2*9,33/1000+0,006528 | 3413.97 | 1223.58 | 2190.39 | 674.41 | 596 | 213 | 383 | 118
64 | ФССЦ-23.3.08.01-0117 Приказ Минстроя России от 30.12.2016 №1039/пр | Трубы стальные квадратные из стали марки ст1-3сп/пс размером: 80х80 мм, толщина стенки 4 мм ИНДЕКС К ПОЗИЦИИ: ФССЦ-23.3.08.01-0117 Материалы МАТ=7,33 | т | 0,16794 9*2*9,33/1000 | 44077.27 |  |  |  | 7402
65 | ФССЦ-08.4.01.02-0013 Приказ Минстроя России от 30.12.2016 №1039/пр | Детали закладные и накладные изготовленные: с применением сварки, гнутья, сверления (пробивки) отверстий (при наличии одной из этих операций или всего перечня в любых сочетаниях) поставляемые отдельно ИНДЕКС К ПОЗИЦИИ: ФССЦ-08.4.01.02-0013 Материалы МАТ=10,84 | т | 0,006528 (0,15*0,1+0,09*0,09)*31,4*9/1000 | 73712 |  |  |  | 481
66 | ФЕР09-05-003-01 Приказ Минстроя России от 30.12.2016 №1039/пр | Постановка болтов: строительных с гайками и шайбами ИНДЕКС К ПОЗИЦИИ: ФЕР9-5-3-1 ФЕР9-5-3-1 ОЗП=20,7; ЭМ=7,98; ЗПМ=20,7 НР (490 руб.): 90% от ФОТ (544 руб.) СП (393 руб.): 85%*0.85 от ФОТ (544 руб.) | 100 шт | 0,18 18 / 100 | 2249.87 | 2234.15 | 15.72 | 7.25 | 405 | 402 | 3 | 1
67 | ФССЦ-01.7.15.03-0041 Приказ Минстроя России от 30.12.2016 №1039/пр | Болты с гайками и шайбами строительные ИНДЕКС К ПОЗИЦИИ: ФССЦ-01.7.15.03-0041 Материалы МАТ=10,97 | т | 0,00221 0,1228*18/1000 | 99168.91 |  |  |  | 219
68 | ФЕР09-03-029-01 Приказ Минстроя России от 30.12.2016 №1039/пр | Монтаж лестниц прямолинейных и криволинейных, пожарных с ограждением /каркас ограждения/ ИНДЕКС К ПОЗИЦИИ: ФЕР9-3-29-1 ФЕР9-3-29-1 ОЗП=20,7; ЭМ=8,06; ЗПМ=20,7; МАТ=7,77 НР (1697 руб.): 90% от ФОТ (1885 руб.) СП (1362 руб.): 85%*0.85 от ФОТ (1885 руб.) | т | 0,17618 46*3,83/1000 | 12496.7 | 6298.6 | 5510.54 | 1624.54 | 2202 | 1110 | 971 | 286
69 | ФССЦ-07.2.07.12-0006 Приказ Минстроя России от 30.12.2016 №1039/пр | Конструктивные элементы вспомогательного назначения: с преобладанием профильного проката собираемые из двух и более деталей, с отверстиями и без отверстий, соединяемые на сварке ИНДЕКС К ПОЗИЦИИ: ФССЦ-07.2.07.12-0006 Материалы МАТ=8,45 | т | 0.1762 | 84880.25 |  |  |  | 14956
70 | ФЕР09-07-030-04 Приказ Минстроя России от 30.12.2016 №1039/пр | Установка закладных деталей: до 4 кг /навесы, петли/ ИНДЕКС К ПОЗИЦИИ: ФЕР9-7-30-4 ФЕР9-7-30-4 ОЗП=20,7; ЭМ=4,73; ЗПМ=20,7 НР (59 руб.): 90% от ФОТ (66 руб.) СП (48 руб.): 85%*0.85 от ФОТ (66 руб.) | т | 0.001 | 50110.29 | 49377.99 | 732.3 | 112.82 | 50 | 49 | 1
71 | Прайс-лист | Навесы для калитки | шт. | 2 | 300 |  |  |  | 600
72 | Прайс-лист | Замок для калитки | шт. | 1 | 700 |  |  |  | 700
73 | ФЕР13-03-002-01 Приказ Минстроя России от 30.12.2016 №1039/пр | Огрунтовка металлических поверхностей за один раз: грунтовкой ХС-068 ИНДЕКС К ПОЗИЦИИ: ФЕР13-3-2-1 ФЕР13-3-2-1 ОЗП=20,7; ЭМ=4,22; ЗПМ=20,7; МАТ=7,39 НР (140 руб.): 90% от ФОТ (155 руб.) СП (92 руб.): 70%*0.85 от ФОТ (155 руб.) | 100 м2 | 0,128 12,8 / 100 | 6102.27 | 887.62 | 41.65 | 6.83 | 781 | 114 | 5 | 1
74 | ФЕР13-03-004-26 Приказ Минстроя России от 30.12.2016 №1039/пр | Окраска металлических огрунтованных поверхностей: эмалью ПФ-115 /прим./ ИНДЕКС К ПОЗИЦИИ: ФЕР13-3-4-26 ФЕР13-3-4-26 ОЗП=20,7; ЭМ=4,34; ЗПМ=20,7; МАТ=8,04 НР (113 руб.): 90% от ФОТ (125 руб.) СП (74 руб.): 70%*0.85 от ФОТ (125 руб.) | 100 м2 | 0,128 12,8 / 100 | 3006.61 | 719.12 | 26.08 | 4.55 | 385 | 92 | 3 | 1
75 | ФЕР09-05-001-01 Приказ Минстроя России от 30.12.2016 №1039/пр | Облицовка стальным профилированным листом ИНДЕКС К ПОЗИЦИИ: ФЕР9-5-1-1 ФЕР9-5-1-1 ОЗП=20,7; ЭМ=7,94; ЗПМ=20,7; МАТ=4,98 НР (2944 руб.): 90% от ФОТ (3271 руб.) СП (2363 руб.): 85%*0.85 от ФОТ (3271 руб.) | 100 м2 | 0,4 40 / 100 | 6249.46 | 5977.13 | 205.8 | 79.07 | 2500 | 2391 | 82 | 32
76 | Прайс-лист | Стальной гнутый профиль (профилированный настил) | м2 | 42 40*1,05 | 350 |  |  |  | 14700
77 | ФЕР08-01-002-01 Приказ Минстроя России от 30.12.2016 №1039/пр | Устройство основания под фундаменты: песчаного ИНДЕКС К ПОЗИЦИИ: ФЕР8-1-2-1 ФЕР8-1-2-1 ОЗП=20,7; ЭМ=8,06; ЗПМ=20,7; МАТ=9,57 НР (2233 руб.): 122% от ФОТ (1830 руб.) СП (1244 руб.): 80%*0.85 от ФОТ (1830 руб.) | м3 | 3 | 604.96 | 388.95 | 212.46 | 62.93 | 1815 | 1167 | 637 | 189
78 | ФССЦ-02.2.04.03-0003 Приказ Минстроя России от 30.12.2016 №1039/пр | Смесь песчано-гравийная природная ИНДЕКС К ПОЗИЦИИ: ФССЦ-02.2.04.03-0003 Материалы МАТ=8,83 | м3 | 3,75 3*1,25 | 529.8 |  |  |  | 1987
79 | ФССЦпг-03-21-01-129 Приказ Минстроя России от 30.12.2016 №1039/пр | Перевозка грузов автомобилями-самосвалами грузоподъемностью 10 т работающих вне карьера на расстояние: I класс груза до 129 км ИНДЕКС К ПОЗИЦИИ: ФССЦпг3-21-1-129 ФССЦпг3-21-1-129 ОЗП=10,38; ЭМ=10,38; ЗПМ=10,38; МАТ=10,38 НР 0% от ФОТ СП 0% от ФОТ | 1 т груза | 8,432 (1,52+3,75)*1,6 | 604.74 |  | 604.74 |  | 5099 |  | 5099
Итого прямые затраты по разделу в текущих ценах | [8 empty] | 65686 | 7758 | 8302 | 1297
Итого прямые затраты по разделу с учетом коэффициентов к итогам (Прил.2, Табл.3, п.6 Производство ремонтно-строительных работ осуществляется внутри работающих трансформаторных и распределительных подстанций, электропомещениях (щитовые, пультовые, подстанции, реакторные, РУ и пункты, кабельные шахты, тоннели и каналы, кабельные полуэтажи) с действующим электрооборудованием или кабельными линиями под напряжением. ОЗП=1,35; ЭМ=1,35; ЗПМ=1,35; ТЗ=1,35; ТЗМ=1,35 (Поз. 54-57, 77, 59, 61-63, 66, 68, 70, 75, 73-74)) | [8 empty] | 69521 | 10472 | 9423 | 1752
Накладные расходы | [8 empty] | 12125
Сметная прибыль | [8 empty] | 8002
Итоги по разделу 3 ТП 10/0.4 с. Новороссийка 14-28, инв. № CS0001310 :
Итого | [8 empty] | 89648
В том числе:
Материалы | [8 empty] | 49626
Машины и механизмы | [8 empty] | 9423
ФОТ | [8 empty] | 12224
Накладные расходы | [8 empty] | 12125
Сметная прибыль | [8 empty] | 8002
Дополнительные затраты в зимнее время Табл. 4, п. 2.4 7*0,8*0,9= 5,04% | [8 empty] | 4518
Командировочные расходы (ТЗ+ТЗМ)/8*500 | [8 empty] | 4028
Итого | [8 empty] | 98194
Резерв средств на непредвиденные работы и затраты 3% | [8 empty] | 2946
Итого с непредвиденными | [8 empty] | 101140
Дефлятор 6,37% | [8 empty] | 6443
Итого по разделу 3 ТП 10/0.4 с. Новороссийка 14-28, инв. № CS0001310 | [8 empty] | 107583
Раздел 4. ТП 10/0.4 с. Новороссийка 14-34, инв. № CS0001311
80 | ФЕР01-02-027-05 Приказ Минстроя России от 30.12.2016 №1039/пр | Планировка площадей: ручным способом, группа грунтов 2 ИНДЕКС К ПОЗИЦИИ: ФЕР1-2-27-5 ФЕР1-2-27-5 ОЗП=20,7; ЗПМ=20,7 НР (938 руб.): 80% от ФОТ (1173 руб.) СП (449 руб.): 45%*0.85 от ФОТ (1173 руб.) | 1000 м2 | 0,04 40 / 1000 | 21718.23 | 21718.23 |  |  | 869 | 869
81 | ФЕР01-02-057-02 Приказ Минстроя России от 30.12.2016 №1039/пр | Разработка грунта вручную в траншеях глубиной до 2 м без креплений с откосами, группа грунтов: 2 ИНДЕКС К ПОЗИЦИИ: ФЕР1-2-57-2 ФЕР1-2-57-2 ОЗП=20,7; ЗПМ=20,7 НР (326 руб.): 80% от ФОТ (408 руб.) СП (156 руб.): 45%*0.85 от ФОТ (408 руб.) | 100 м3 | 0,01215 1,215 / 100 | 24864.84 | 24864.84 |  |  | 302 | 302
82 | ФЕР01-02-061-02 Приказ Минстроя России от 30.12.2016 №1039/пр | Засыпка вручную траншей, пазух котлованов и ям, группа грунтов: 2 ИНДЕКС К ПОЗИЦИИ: ФЕР1-2-61-2 ФЕР1-2-61-2 ОЗП=20,7; ЗПМ=20,7 НР (198 руб.): 80% от ФОТ (247 руб.) СП (94 руб.): 45%*0.85 от ФОТ (247 руб.) | 100 м3 | 0,01215 1,215 / 100 | 15090.3 | 15090.3 |  |  | 183 | 183
83 | ФЕР01-02-005-01 Приказ Минстроя России от 30.12.2016 №1039/пр | Уплотнение грунта пневматическими трамбовками, группа грунтов: 1-2 ИНДЕКС К ПОЗИЦИИ: ФЕР1-2-5-1 ФЕР1-2-5-1 ОЗП=20,7; ЭМ=6,72; ЗПМ=20,7 НР (45 руб.): 95% от ФОТ (47 руб.) СП (20 руб.): 50%*0.85 от ФОТ (47 руб.) | 100 м3 | 0,01215 1,215 / 100 | 4096.03 | 2212.42 | 1883.61 | 633.01 | 50 | 27 | 23 | 8
84 | ФССЦ-02.2.05.04-0099 Приказ Минстроя России от 30.12.2016 №1039/пр | Щебень из природного камня для строительных работ марка: 1000, фракция 5-20 мм ИНДЕКС К ПОЗИЦИИ: ФССЦ-02.2.05.04-0099 Материалы МАТ=7,47 | м3 | 1,51875 1,215*1,25 | 1075.46 |  |  |  | 1633
85 | ФЕР07-05-007-10 Приказ Минстроя России от 30.12.2016 №1039/пр | Укладка перемычек массой до 0,3 т (МАТ=0 к расх.) ИНДЕКС К ПОЗИЦИИ: ФЕР7-5-7-10 ФЕР7-5-7-10 ОЗП=20,7; ЭМ=7,17; ЗПМ=20,7; МАТ=7,7 НР (1077 руб.): 155% от ФОТ (695 руб.) СП (591 руб.): 100%*0.85 от ФОТ (695 руб.) | 100 шт | 0,09 9 / 100 | 8810.87 | 3185.94 | 5624.93 | 2537.41 | 793 | 287 | 506 | 228
86 | Прайс-лист /АНК, цех ЖБИ, тел: 521225/ | Перемычка брусковая: 3ПБ16/бетон В15 (М200) | шт | 9 | 630 |  |  |  | 5670
87 | ФЕР46-03-001-01 Приказ Минстроя России от 30.12.2016 №1039/пр | Сверление установками алмазного бурения в железобетонных конструкциях вертикальных отверстий глубиной 200 мм диаметром: 20 мм ИНДЕКС К ПОЗИЦИИ: ФЕР46-3-1-1 ФЕР46-3-1-1 ОЗП=20,7; ЭМ=8,18; ЗПМ=20,7; МАТ=1,63 НР (2089 руб.): 110% от ФОТ (1899 руб.) СП (1130 руб.): 70%*0.85 от ФОТ (1899 руб.) | 100 шт | 0,18 18 / 100 | 10907.62 | 3445.1 | 5602.48 | 4370.18 | 1963 | 620 | 1008 | 787
88 | ФЕР46-03-001-17 Приказ Минстроя России от 30.12.2016 №1039/пр | На каждые 10 мм изменения глубины сверления добавляется или исключается: к расценке 46-03-001-01 /до глубины 100 мм, К=10/ ИНДЕКС К ПОЗИЦИИ: ФЕР46-3-1-17 ФЕР46-3-1-17 ОЗП=20,7; ЭМ=8,22; ЗПМ=20,7; МАТ=1,63 НР (-627 руб.): 110% от ФОТ (-570 руб.) СП (-339 руб.): 70%*0.85 от ФОТ (-570 руб.) | 100 шт | -1,8 (-18*10) / 100 | 363.75 | 37.88 | 232.87 | 196.86 | -655 | -68 | -419 | -354
89 | ФЕР09-03-012-12 Приказ Минстроя России от 30.12.2016 №1039/пр | Монтаж опорных стоек для пролетов: до 24 м (МАТ=0 к расх.) ИНДЕКС К ПОЗИЦИИ: ФЕР9-3-12-12 ФЕР9-3-12-12 ОЗП=20,7; ЭМ=8,15; ЗПМ=20,7; МАТ=9,99 НР (402 руб.): 90% от ФОТ (447 руб.) СП (323 руб.): 85%*0.85 от ФОТ (447 руб.) | т | 0,174468 9*2*9,33/1000+0,006528 | 3413.97 | 1223.58 | 2190.39 | 674.41 | 596 | 213 | 383 | 118
90 | ФССЦ-23.3.08.01-0117 Приказ Минстроя России от 30.12.2016 №1039/пр | Трубы стальные квадратные из стали марки ст1-3сп/пс размером: 80х80 мм, толщина стенки 4 мм ИНДЕКС К ПОЗИЦИИ: ФССЦ-23.3.08.01-0117 Материалы МАТ=7,33 | т | 0,16794 9*2*9,33/1000 | 44077.27 |  |  |  | 7402
91 | ФССЦ-08.4.01.02-0013 Приказ Минстроя России от 30.12.2016 №1039/пр | Детали закладные и накладные изготовленные: с применением сварки, гнутья, сверления (пробивки) отверстий (при наличии одной из этих операций или всего перечня в любых сочетаниях) поставляемые отдельно ИНДЕКС К ПОЗИЦИИ: ФССЦ-08.4.01.02-0013 Материалы МАТ=10,84 | т | 0,006528 (0,15*0,1+0,09*0,09)*31,4*9/1000 | 73712 |  |  |  | 481
92 | ФЕР09-05-003-01 Приказ Минстроя России от 30.12.2016 №1039/пр | Постановка болтов: строительных с гайками и шайбами ИНДЕКС К ПОЗИЦИИ: ФЕР9-5-3-1 ФЕР9-5-3-1 ОЗП=20,7; ЭМ=7,98; ЗПМ=20,7 НР (490 руб.): 90% от ФОТ (544 руб.) СП (393 руб.): 85%*0.85 от ФОТ (544 руб.) | 100 шт | 0,18 18 / 100 | 2249.87 | 2234.15 | 15.72 | 7.25 | 405 | 402 | 3 | 1
93 | ФССЦ-01.7.15.03-0041 Приказ Минстроя России от 30.12.2016 №1039/пр | Болты с гайками и шайбами строительные ИНДЕКС К ПОЗИЦИИ: ФССЦ-01.7.15.03-0041 Материалы МАТ=10,97 | т | 0,00221 0,1228*18/1000 | 99168.91 |  |  |  | 219
94 | ФЕР09-03-029-01 Приказ Минстроя России от 30.12.2016 №1039/пр | Монтаж лестниц прямолинейных и криволинейных, пожарных с ограждением /каркас ограждения/ ИНДЕКС К ПОЗИЦИИ: ФЕР9-3-29-1 ФЕР9-3-29-1 ОЗП=20,7; ЭМ=8,06; ЗПМ=20,7; МАТ=7,77 НР (1697 руб.): 90% от ФОТ (1885 руб.) СП (1362 руб.): 85%*0.85 от ФОТ (1885 руб.) | т | 0,17618 46*3,83/1000 | 12496.7 | 6298.6 | 5510.54 | 1624.54 | 2202 | 1110 | 971 | 286
95 | ФССЦ-07.2.07.12-0006 Приказ Минстроя России от 30.12.2016 №1039/пр | Конструктивные элементы вспомогательного назначения: с преобладанием профильного проката собираемые из двух и более деталей, с отверстиями и без отверстий, соединяемые на сварке ИНДЕКС К ПОЗИЦИИ: ФССЦ-07.2.07.12-0006 Материалы МАТ=8,45 | т | 0.1762 | 84880.25 |  |  |  | 14956
96 | ФЕР09-07-030-04 Приказ Минстроя России от 30.12.2016 №1039/пр | Установка закладных деталей: до 4 кг /навесы, петли/ ИНДЕКС К ПОЗИЦИИ: ФЕР9-7-30-4 ФЕР9-7-30-4 ОЗП=20,7; ЭМ=4,73; ЗПМ=20,7 НР (59 руб.): 90% от ФОТ (66 руб.) СП (48 руб.): 85%*0.85 от ФОТ (66 руб.) | т | 0.001 | 50110.29 | 49377.99 | 732.3 | 112.82 | 50 | 49 | 1
97 | Прайс-лист | Навесы для калитки | шт. | 2 | 300 |  |  |  | 600
98 | Прайс-лист | Замок для калитки | шт. | 1 | 700 |  |  |  | 700
99 | ФЕР13-03-002-01 Приказ Минстроя России от 30.12.2016 №1039/пр | Огрунтовка металлических поверхностей за один раз: грунтовкой ХС-068 ИНДЕКС К ПОЗИЦИИ: ФЕР13-3-2-1 ФЕР13-3-2-1 ОЗП=20,7; ЭМ=4,22; ЗПМ=20,7; МАТ=7,39 НР (140 руб.): 90% от ФОТ (155 руб.) СП (92 руб.): 70%*0.85 от ФОТ (155 руб.) | 100 м2 | 0,128 12,8 / 100 | 3847.14 | 887.62 | 41.65 | 6.83 | 492 | 114 | 5 | 1
100 | ФЕР13-03-004-26 Приказ Минстроя России от 30.12.2016 №1039/пр | Окраска металлических огрунтованных поверхностей: эмалью ПФ-115 /прим./ ИНДЕКС К ПОЗИЦИИ: ФЕР13-3-4-26 ФЕР13-3-4-26 ОЗП=20,7; ЭМ=4,34; ЗПМ=20,7; МАТ=8,04 НР (113 руб.): 90% от ФОТ (125 руб.) СП (74 руб.): 70%*0.85 от ФОТ (125 руб.) | 100 м2 | 0,128 12,8 / 100 | 3006.61 | 719.12 | 26.08 | 4.55 | 385 | 92 | 3 | 1
101 | ФЕР09-05-001-01 Приказ Минстроя России от 30.12.2016 №1039/пр | Облицовка стальным профилированным листом ИНДЕКС К ПОЗИЦИИ: ФЕР9-5-1-1 ФЕР9-5-1-1 ОЗП=20,7; ЭМ=7,94; ЗПМ=20,7; МАТ=4,98 НР (2944 руб.): 90% от ФОТ (3271 руб.) СП (2363 руб.): 85%*0.85 от ФОТ (3271 руб.) | 100 м2 | 0,4 40 / 100 | 6249.46 | 5977.13 | 205.8 | 79.07 | 2500 | 2391 | 82 | 32
102 | Прайс-лист | Стальной гнутый профиль (профилированный настил) | м2 | 42 40*1,05 | 350 |  |  |  | 14700
103 | ФЕР08-01-002-01 Приказ Минстроя России от 30.12.2016 №1039/пр | Устройство основания под фундаменты: песчаного ИНДЕКС К ПОЗИЦИИ: ФЕР8-1-2-1 ФЕР8-1-2-1 ОЗП=20,7; ЭМ=8,06; ЗПМ=20,7; МАТ=9,57 НР (2233 руб.): 122% от ФОТ (1830 руб.) СП (1244 руб.): 80%*0.85 от ФОТ (1830 руб.) | м3 | 3 | 604.96 | 388.95 | 212.46 | 62.93 | 1815 | 1167 | 637 | 189
104 | ФССЦ-02.2.04.03-0003 Приказ Минстроя России от 30.12.2016 №1039/пр | Смесь песчано-гравийная природная ИНДЕКС К ПОЗИЦИИ: ФССЦ-02.2.04.03-0003 Материалы МАТ=8,83 | м3 | 3,75 3*1,25 | 529.8 |  |  |  | 1987
105 | ФССЦпг-03-21-01-129 Приказ Минстроя России от 30.12.2016 №1039/пр | Перевозка грузов автомобилями-самосвалами грузоподъемностью 10 т работающих вне карьера на расстояние: I класс груза до 129 км ИНДЕКС К ПОЗИЦИИ: ФССЦпг3-21-1-129 ФССЦпг3-21-1-129 ОЗП=10,38; ЭМ=10,38; ЗПМ=10,38; МАТ=10,38 НР 0% от ФОТ СП 0% от ФОТ | 1 т груза | 8,432 (1,52+3,75)*1,6 | 604.74 |  | 604.74 |  | 5099 |  | 5099
Итого прямые затраты по разделу в текущих ценах | [8 empty] | 65397 | 7758 | 8302 | 1297
Итого прямые затраты по разделу с учетом коэффициентов к итогам (Прил.2, Табл.3, п.6 Производство ремонтно-строительных работ осуществляется внутри работающих трансформаторных и распределительных подстанций, электропомещениях (щитовые, пультовые, подстанции, реакторные, РУ и пункты, кабельные шахты, тоннели и каналы, кабельные полуэтажи) с действующим электрооборудованием или кабельными линиями под напряжением. ОЗП=1,35; ЭМ=1,35; ЗПМ=1,35; ТЗ=1,35; ТЗМ=1,35 (Поз. 80-83, 103, 85, 87-89, 92, 94, 96, 101, 99-100)) | [8 empty] | 69232 | 10472 | 9423 | 1752
Накладные расходы | [8 empty] | 12125
Сметная прибыль | [8 empty] | 8002
Итоги по разделу 4 ТП 10/0.4 с. Новороссийка 14-34, инв. № CS0001311 :
Итого | [8 empty] | 89359
В том числе:
Материалы | [8 empty] | 49337
Машины и механизмы | [8 empty] | 9423
ФОТ | [8 empty] | 12224
Накладные расходы | [8 empty] | 12125
Сметная прибыль | [8 empty] | 8002
Дополнительные затраты в зимнее время Табл. 4, п. 2.4 7*0,8*0,9= 5,04% | [8 empty] | 4504
Командировочные расходы (ТЗ+ТЗМ)/8*500 | [8 empty] | 4028
Итого | [8 empty] | 97891
Резерв средств на непредвиденные работы и затраты 3% | [8 empty] | 2937
Итого с непредвиденными | [8 empty] | 100828
Дефлятор 6,37% | [8 empty] | 6423
Итого по разделу 4 ТП 10/0.4 с. Новороссийка 14-34, инв. № CS0001311 | [8 empty] | 107251
Раздел 5. ТП 10/0.4 с. Чергали 18-17, инв. № CS0001309
106 | ФЕР01-02-027-05 Приказ Минстроя России от 30.12.2016 №1039/пр | Планировка площадей: ручным способом, группа грунтов 2 ИНДЕКС К ПОЗИЦИИ: ФЕР1-2-27-5 ФЕР1-2-27-5 ОЗП=20,7; ЗПМ=20,7 НР (1173 руб.): 80% от ФОТ (1466 руб.) СП (561 руб.): 45%*0.85 от ФОТ (1466 руб.) | 1000 м2 | 0,05 50 / 1000 | 21718.23 | 21718.23 |  |  | 1086 | 1086
107 | ФЕР01-02-057-02 Приказ Минстроя России от 30.12.2016 №1039/пр | Разработка грунта вручную в траншеях глубиной до 2 м без креплений с откосами, группа грунтов: 2 ИНДЕКС К ПОЗИЦИИ: ФЕР1-2-57-2 ФЕР1-2-57-2 ОЗП=20,7; ЗПМ=20,7 НР (217 руб.): 80% от ФОТ (271 руб.) СП (104 руб.): 45%*0.85 от ФОТ (271 руб.) | 100 м3 | 0,0081 0,81 / 100 | 24864.84 | 24864.84 |  |  | 201 | 201
108 | ФЕР01-02-061-02 Приказ Минстроя России от 30.12.2016 №1039/пр | Засыпка вручную траншей, пазух котлованов и ям, группа грунтов: 2 ИНДЕКС К ПОЗИЦИИ: ФЕР1-2-61-2 ФЕР1-2-61-2 ОЗП=20,7; ЗПМ=20,7 НР (132 руб.): 80% от ФОТ (165 руб.) СП (63 руб.): 45%*0.85 от ФОТ (165 руб.) | 100 м3 | 0,0081 0,81 / 100 | 15090.3 | 15090.3 |  |  | 122 | 122
109 | ФЕР01-02-005-01 Приказ Минстроя России от 30.12.2016 №1039/пр | Уплотнение грунта пневматическими трамбовками, группа грунтов: 1-2 ИНДЕКС К ПОЗИЦИИ: ФЕР1-2-5-1 ФЕР1-2-5-1 ОЗП=20,7; ЭМ=6,72; ЗПМ=20,7 НР (29 руб.): 95% от ФОТ (31 руб.) СП (13 руб.): 50%*0.85 от ФОТ (31 руб.) | 100 м3 | 0,0081 0,81 / 100 | 4096.03 | 2212.42 | 1883.61 | 633.01 | 33 | 18 | 15 | 5
110 | ФССЦ-02.2.05.04-0099 Приказ Минстроя России от 30.12.2016 №1039/пр | Щебень из природного камня для строительных работ марка: 1000, фракция 5-20 мм ИНДЕКС К ПОЗИЦИИ: ФССЦ-02.2.05.04-0099 Материалы МАТ=7,47 | м3 | 1,0125 0,81*1,25 | 1075.46 |  |  |  | 1089
111 | ФЕР07-05-007-10 Приказ Минстроя России от 30.12.2016 №1039/пр | Укладка перемычек массой до 0,3 т (МАТ=0 к расх.) ИНДЕКС К ПОЗИЦИИ: ФЕР7-5-7-10 ФЕР7-5-7-10 ОЗП=20,7; ЭМ=7,17; ЗПМ=20,7; МАТ=7,7 НР (718 руб.): 155% от ФОТ (463 руб.) СП (394 руб.): 100%*0.85 от ФОТ (463 руб.) | 100 шт | 0,06 6 / 100 | 8810.87 | 3185.94 | 5624.93 | 2537.41 | 529 | 191 | 338 | 152
112 | Прайс-лист /АНК, цех ЖБИ, тел: 521225/ | Перемычка брусковая: 3ПБ16/бетон В15 (М200) | шт | 6 | 630 |  |  |  | 3780
113 | ФЕР46-03-001-01 Приказ Минстроя России от 30.12.2016 №1039/пр | Сверление установками алмазного бурения в железобетонных конструкциях вертикальных отверстий глубиной 200 мм диаметром: 20 мм ИНДЕКС К ПОЗИЦИИ: ФЕР46-3-1-1 ФЕР46-3-1-1 ОЗП=20,7; ЭМ=8,18; ЗПМ=20,7; МАТ=1,63 НР (1392 руб.): 110% от ФОТ (1265 руб.) СП (753 руб.): 70%*0.85 от ФОТ (1265 руб.) | 100 шт | 0,12 12 / 100 | 10907.62 | 3445.1 | 5602.48 | 4370.18 | 1309 | 413 | 672 | 524
114 | ФЕР46-03-001-17 Приказ Минстроя России от 30.12.2016 №1039/пр | На каждые 10 мм изменения глубины сверления добавляется или исключается: к расценке 46-03-001-01 /до глубины 100 мм, К=10/ ИНДЕКС К ПОЗИЦИИ: ФЕР46-3-1-17 ФЕР46-3-1-17 ОЗП=20,7; ЭМ=8,22; ЗПМ=20,7; МАТ=1,63 НР (-418 руб.): 110% от ФОТ (-380 руб.) СП (-226 руб.): 70%*0.85 от ФОТ (-380 руб.) | 100 шт | -1,2 (-12*10) / 100 | 363.75 | 37.88 | 232.87 | 196.86 | -437 | -45 | -279 | -236
115 | ФЕР09-03-012-12 Приказ Минстроя России от 30.12.2016 №1039/пр | Монтаж опорных стоек для пролетов: до 24 м (МАТ=0 к расх.) ИНДЕКС К ПОЗИЦИИ: ФЕР9-3-12-12 ФЕР9-3-12-12 ОЗП=20,7; ЭМ=8,15; ЗПМ=20,7; МАТ=9,99 НР (267 руб.): 90% от ФОТ (297 руб.) СП (215 руб.): 85%*0.85 от ФОТ (297 руб.) | т | 0,116312 6*2*9,33/1000+0,004352 | 3413.97 | 1223.58 | 2190.39 | 674.41 | 397 | 142 | 255 | 78
116 | ФССЦ-23.3.08.01-0117 Приказ Минстроя России от 30.12.2016 №1039/пр | Трубы стальные квадратные из стали марки ст1-3сп/пс размером: 80х80 мм, толщина стенки 4 мм ИНДЕКС К ПОЗИЦИИ: ФССЦ-23.3.08.01-0117 Материалы МАТ=7,33 | т | 0,11196 6*2*9,33/1000 | 44077.27 |  |  |  | 4935
117 | ФССЦ-08.4.01.02-0013 Приказ Минстроя России от 30.12.2016 №1039/пр | Детали закладные и накладные изготовленные: с применением сварки, гнутья, сверления (пробивки) отверстий (при наличии одной из этих операций или всего перечня в любых сочетаниях) поставляемые отдельно ИНДЕКС К ПОЗИЦИИ: ФССЦ-08.4.01.02-0013 Материалы МАТ=10,84 | т | 0,004352 (0,15*0,1+0,09*0,09)*31,4*6/1000 | 73712 |  |  |  | 321
118 | ФЕР09-05-003-01 Приказ Минстроя России от 30.12.2016 №1039/пр | Постановка болтов: строительных с гайками и шайбами ИНДЕКС К ПОЗИЦИИ: ФЕР9-5-3-1 ФЕР9-5-3-1 ОЗП=20,7; ЭМ=7,98; ЗПМ=20,7 НР (327 руб.): 90% от ФОТ (363 руб.) СП (262 руб.): 85%*0.85 от ФОТ (363 руб.) | 100 шт | 0,12 12 / 100 | 2249.87 | 2234.15 | 15.72 | 7.25 | 270 | 268 | 2 | 1
119 | ФССЦ-01.7.15.03-0041 Приказ Минстроя России от 30.12.2016 №1039/пр | Болты с гайками и шайбами строительные ИНДЕКС К ПОЗИЦИИ: ФССЦ-01.7.15.03-0041 Материалы МАТ=10,97 | т | 0,001474 0,1228*12/1000 | 99168.91 |  |  |  | 146
120 | ФЕР09-03-029-01 Приказ Минстроя России от 30.12.2016 №1039/пр | Монтаж лестниц прямолинейных и криволинейных, пожарных с ограждением /каркас ограждения/ ИНДЕКС К ПОЗИЦИИ: ФЕР9-3-29-1 ФЕР9-3-29-1 ОЗП=20,7; ЭМ=8,06; ЗПМ=20,7; МАТ=7,77 НР (1217 руб.): 90% от ФОТ (1352 руб.) СП (977 руб.): 85%*0.85 от ФОТ (1352 руб.) | т | 0,12639 33*3,83/1000 | 12496.7 | 6298.6 | 5510.54 | 1624.54 | 1579 | 796 | 696 | 205
121 | ФССЦ-07.2.07.12-0006 Приказ Минстроя России от 30.12.2016 №1039/пр | Конструктивные элементы вспомогательного назначения: с преобладанием профильного проката собираемые из двух и более деталей, с отверстиями и без отверстий, соединяемые на сварке ИНДЕКС К ПОЗИЦИИ: ФССЦ-07.2.07.12-0006 Материалы МАТ=8,45 | т | 0.1264 | 84880.25 |  |  |  | 10729
122 | ФЕР09-07-030-04 Приказ Минстроя России от 30.12.2016 №1039/пр | Установка закладных деталей: до 4 кг /навесы, петли/ ИНДЕКС К ПОЗИЦИИ: ФЕР9-7-30-4 ФЕР9-7-30-4 ОЗП=20,7; ЭМ=4,73; ЗПМ=20,7 НР (59 руб.): 90% от ФОТ (66 руб.) СП (48 руб.): 85%*0.85 от ФОТ (66 руб.) | т | 0.001 | 50110.29 | 49377.99 | 732.3 | 112.82 | 50 | 49 | 1
123 | Прайс-лист | Навесы для калитки | шт. | 2 | 300 |  |  |  | 600
124 | Прайс-лист | Замок для калитки | шт. | 1 | 700 |  |  |  | 700
125 | ФЕР13-03-002-01 Приказ Минстроя России от 30.12.2016 №1039/пр | Огрунтовка металлических поверхностей за один раз: грунтовкой ХС-068 ИНДЕКС К ПОЗИЦИИ: ФЕР13-3-2-1 ФЕР13-3-2-1 ОЗП=20,7; ЭМ=4,22; ЗПМ=20,7; МАТ=7,39 НР (99 руб.): 90% от ФОТ (110 руб.) СП (65 руб.): 70%*0.85 от ФОТ (110 руб.) | 100 м2 | 0,091 9,1 / 100 | 3847.14 | 887.62 | 41.65 | 6.83 | 350 | 81 | 4 | 1
126 | ФЕР13-03-004-26 Приказ Минстроя России от 30.12.2016 №1039/пр | Окраска металлических огрунтованных поверхностей: эмалью ПФ-115 /прим./ ИНДЕКС К ПОЗИЦИИ: ФЕР13-3-4-26 ФЕР13-3-4-26 ОЗП=20,7; ЭМ=4,34; ЗПМ=20,7; МАТ=8,04 НР (79 руб.): 90% от ФОТ (88 руб.) СП (52 руб.): 70%*0.85 от ФОТ (88 руб.) | 100 м2 | 0,091 9,1 / 100 | 3006.61 | 719.12 | 26.08 | 4.55 | 274 | 65 | 2
127 | ФЕР09-05-001-01 Приказ Минстроя России от 30.12.2016 №1039/пр | Облицовка стальным профилированным листом ИНДЕКС К ПОЗИЦИИ: ФЕР9-5-1-1 ФЕР9-5-1-1 ОЗП=20,7; ЭМ=7,94; ЗПМ=20,7; МАТ=4,98 НР (2427 руб.): 90% от ФОТ (2697 руб.) СП (1949 руб.): 85%*0.85 от ФОТ (2697 руб.) | 100 м2 | 0,33 33 / 100 | 6249.46 | 5977.13 | 205.8 | 79.07 | 2062 | 1972 | 68 | 26
128 | Прайс-лист | Стальной гнутый профиль (профилированный настил) | м2 | 34,65 33*1,05 | 350 |  |  |  | 12128
129 | ФЕР08-01-002-01 Приказ Минстроя России от 30.12.2016 №1039/пр | Устройство основания под фундаменты: песчаного ИНДЕКС К ПОЗИЦИИ: ФЕР8-1-2-1 ФЕР8-1-2-1 ОЗП=20,7; ЭМ=8,06; ЗПМ=20,7; МАТ=9,57 НР (2233 руб.): 122% от ФОТ (1830 руб.) СП (1244 руб.): 80%*0.85 от ФОТ (1830 руб.) | м3 | 3 | 604.96 | 388.95 | 212.46 | 62.93 | 1815 | 1167 | 637 | 189
130 | ФССЦ-02.2.04.03-0003 Приказ Минстроя России от 30.12.2016 №1039/пр | Смесь песчано-гравийная природная ИНДЕКС К ПОЗИЦИИ: ФССЦ-02.2.04.03-0003 Материалы МАТ=8,83 | м3 | 3,75 3*1,25 | 529.8 |  |  |  | 1987
131 | ФССЦпг-03-21-01-180 Приказ Минстроя России от 30.12.2016 №1039/пр | Перевозка грузов автомобилями-самосвалами грузоподъемностью 10 т работающих вне карьера на расстояние: I класс груза до 180 км ИНДЕКС К ПОЗИЦИИ: ФССЦпг3-21-1-180 ФССЦпг3-21-1-180 ОЗП=10,38; ЭМ=10,38; ЗПМ=10,38; МАТ=10,38 НР 0% от ФОТ СП 0% от ФОТ | 1 т груза | 8,432 (1,52+3,75)*1,6 | 813.17 |  | 813.17 |  | 6857 |  | 6857
Итого прямые затраты по разделу в текущих ценах | [8 empty] | 52912 | 6526 | 9268 | 945
Итого прямые затраты по разделу с учетом коэффициентов к итогам (Прил.2, Табл.3, п.6 Производство ремонтно-строительных работ осуществляется внутри работающих трансформаторных и распределительных подстанций, электропомещениях (щитовые, пультовые, подстанции, реакторные, РУ и пункты, кабельные шахты, тоннели и каналы, кабельные полуэтажи) с действующим электрооборудованием или кабельными линиями под напряжением. ОЗП=1,35; ЭМ=1,35; ЗПМ=1,35; ТЗ=1,35; ТЗМ=1,35 (Поз. 106-109, 129, 111, 113-115, 118, 120, 122, 127, 125-126)) | [8 empty] | 56039 | 8809 | 10112 | 1276
Накладные расходы | [8 empty] | 9953
Сметная прибыль | [8 empty] | 6474
Итоги по разделу 5 ТП 10/0.4 с. Чергали 18-17, инв. № CS0001309 :
Итого | [8 empty] | 72466
В том числе:
Материалы | [8 empty] | 37118
Машины и механизмы | [8 empty] | 10112
ФОТ | [8 empty] | 10085
Накладные расходы | [8 empty] | 9953
Сметная прибыль | [8 empty] | 6474
Дополнительные затраты в зимнее время Табл. 4, п. 2.4 7*0,8*0,9= 5,04% | [8 empty] | 3652
Командировочные расходы (ТЗ+ТЗМ)/8*500 | [8 empty] | 3363
Итого | [8 empty] | 79481
Резерв средств на непредвиденные работы и затраты 3% | [8 empty] | 2384
Итого с непредвиденными | [8 empty] | 81865
Дефлятор 6,37% | [8 empty] | 5215
Итого по разделу 5 ТП 10/0.4 с. Чергали 18-17, инв. № CS0001309 | [8 empty] | 87080
Раздел 6. ТП 10/0.4 с. Новый Быт 9-10, инв. № CS0001282
132 | ФЕР01-02-027-05 Приказ Минстроя России от 30.12.2016 №1039/пр | Планировка площадей: ручным способом, группа грунтов 2 ИНДЕКС К ПОЗИЦИИ: ФЕР1-2-27-5 ФЕР1-2-27-5 ОЗП=20,7; ЗПМ=20,7 НР (1173 руб.): 80% от ФОТ (1466 руб.) СП (561 руб.): 45%*0.85 от ФОТ (1466 руб.) | 1000 м2 | 0,05 50 / 1000 | 21718.23 | 21718.23 |  |  | 1086 | 1086
133 | ФЕР01-02-057-02 Приказ Минстроя России от 30.12.2016 №1039/пр | Разработка грунта вручную в траншеях глубиной до 2 м без креплений с откосами, группа грунтов: 2 ИНДЕКС К ПОЗИЦИИ: ФЕР1-2-57-2 ФЕР1-2-57-2 ОЗП=20,7; ЗПМ=20,7 НР (435 руб.): 80% от ФОТ (544 руб.) СП (208 руб.): 45%*0.85 от ФОТ (544 руб.) | 100 м3 | 0,0162 1,62 / 100 | 24864.84 | 24864.84 |  |  | 403 | 403
134 | ФЕР01-02-061-02 Приказ Минстроя России от 30.12.2016 №1039/пр | Засыпка вручную траншей, пазух котлованов и ям, группа грунтов: 2 ИНДЕКС К ПОЗИЦИИ: ФЕР1-2-61-2 ФЕР1-2-61-2 ОЗП=20,7; ЗПМ=20,7 НР (263 руб.): 80% от ФОТ (329 руб.) СП (126 руб.): 45%*0.85 от ФОТ (329 руб.) | 100 м3 | 0,0162 1,62 / 100 | 15090.3 | 15090.3 |  |  | 244 | 244
135 | ФЕР01-02-005-01 Приказ Минстроя России от 30.12.2016 №1039/пр | Уплотнение грунта пневматическими трамбовками, группа грунтов: 1-2 ИНДЕКС К ПОЗИЦИИ: ФЕР1-2-5-1 ФЕР1-2-5-1 ОЗП=20,7; ЭМ=6,72; ЗПМ=20,7 НР (60 руб.): 95% от ФОТ (63 руб.) СП (27 руб.): 50%*0.85 от ФОТ (63 руб.) | 100 м3 | 0,0162 1,62 / 100 | 4096.03 | 2212.42 | 1883.61 | 633.01 | 66 | 36 | 30 | 10
136 | ФССЦ-02.2.05.04-0099 Приказ Минстроя России от 30.12.2016 №1039/пр | Щебень из природного камня для строительных работ марка: 1000, фракция 5-20 мм ИНДЕКС К ПОЗИЦИИ: ФССЦ-02.2.05.04-0099 Материалы МАТ=7,47 | м3 | 2,025 1,62*1,25 | 1075.46 |  |  |  | 2178
137 | ФЕР07-05-007-10 Приказ Минстроя России от 30.12.2016 №1039/пр | Укладка перемычек массой до 0,3 т (МАТ=0 к расх.) ИНДЕКС К ПОЗИЦИИ: ФЕР7-5-7-10 ФЕР7-5-7-10 ОЗП=20,7; ЭМ=7,17; ЗПМ=20,7; МАТ=7,7 НР (1435 руб.): 155% от ФОТ (926 руб.) СП (787 руб.): 100%*0.85 от ФОТ (926 руб.) | 100 шт | 0,12 12 / 100 | 8810.87 | 3185.94 | 5624.93 | 2537.41 | 1057 | 382 | 675 | 304
138 | Прайс-лист /АНК, цех ЖБИ, тел: 521225/ | Перемычка брусковая: 3ПБ16/бетон В15 (М200) | шт | 12 | 630 |  |  |  | 7560
139 | ФЕР46-03-001-01 Приказ Минстроя России от 30.12.2016 №1039/пр | Сверление установками алмазного бурения в железобетонных конструкциях вертикальных отверстий глубиной 200 мм диаметром: 20 мм ИНДЕКС К ПОЗИЦИИ: ФЕР46-3-1-1 ФЕР46-3-1-1 ОЗП=20,7; ЭМ=8,18; ЗПМ=20,7; МАТ=1,63 НР (2785 руб.): 110% от ФОТ (2532 руб.) СП (1507 руб.): 70%*0.85 от ФОТ (2532 руб.) | 100 шт | 0,24 24 / 100 | 10907.62 | 3445.1 | 5602.48 | 4370.18 | 2618 | 827 | 1345 | 1049
140 | ФЕР46-03-001-17 Приказ Минстроя России от 30.12.2016 №1039/пр | На каждые 10 мм изменения глубины сверления добавляется или исключается: к расценке 46-03-001-01 /до глубины 100 мм, К=10/ ИНДЕКС К ПОЗИЦИИ: ФЕР46-3-1-17 ФЕР46-3-1-17 ОЗП=20,7; ЭМ=8,22; ЗПМ=20,7; МАТ=1,63 НР (-836 руб.): 110% от ФОТ (-760 руб.) СП (-452 руб.): 70%*0.85 от ФОТ (-760 руб.) | 100 шт | -2,4 (-24*10) / 100 | 363.75 | 37.88 | 232.87 | 196.86 | -873 | -91 | -559 | -472
141 | ФЕР09-03-012-12 Приказ Минстроя России от 30.12.2016 №1039/пр | Монтаж опорных стоек для пролетов: до 24 м (МАТ=0 к расх.) ИНДЕКС К ПОЗИЦИИ: ФЕР9-3-12-12 ФЕР9-3-12-12 ОЗП=20,7; ЭМ=8,15; ЗПМ=20,7; МАТ=9,99 НР (537 руб.): 90% от ФОТ (597 руб.) СП (431 руб.): 85%*0.85 от ФОТ (597 руб.) | т | 0,232624 12*2*9,33/1000+0,008704 | 3413.97 | 1223.58 | 2190.39 | 674.41 | 794 | 285 | 509 | 157
142 | ФССЦ-23.3.08.01-0117 Приказ Минстроя России от 30.12.2016 №1039/пр | Трубы стальные квадратные из стали марки ст1-3сп/пс размером: 80х80 мм, толщина стенки 4 мм ИНДЕКС К ПОЗИЦИИ: ФССЦ-23.3.08.01-0117 Материалы МАТ=7,33 | т | 0,22392 12*2*9,33/1000 | 44077.27 |  |  |  | 9870
143 | ФССЦ-08.4.01.02-0013 Приказ Минстроя России от 30.12.2016 №1039/пр | Детали закладные и накладные изготовленные: с применением сварки, гнутья, сверления (пробивки) отверстий (при наличии одной из этих операций или всего перечня в любых сочетаниях) поставляемые отдельно ИНДЕКС К ПОЗИЦИИ: ФССЦ-08.4.01.02-0013 Материалы МАТ=10,84 | т | 0,008704 (0,15*0,1+0,09*0,09)*31,4*12/1000 | 73712 |  |  |  | 642
144 | ФЕР09-05-003-01 Приказ Минстроя России от 30.12.2016 №1039/пр | Постановка болтов: строительных с гайками и шайбами ИНДЕКС К ПОЗИЦИИ: ФЕР9-5-3-1 ФЕР9-5-3-1 ОЗП=20,7; ЭМ=7,98; ЗПМ=20,7 НР (654 руб.): 90% от ФОТ (727 руб.) СП (525 руб.): 85%*0.85 от ФОТ (727 руб.) | 100 шт | 0,24 24 / 100 | 2249.87 | 2234.15 | 15.72 | 7.25 | 540 | 536 | 4 | 2
145 | ФССЦ-01.7.15.03-0041 Приказ Минстроя России от 30.12.2016 №1039/пр | Болты с гайками и шайбами строительные ИНДЕКС К ПОЗИЦИИ: ФССЦ-01.7.15.03-0041 Материалы МАТ=10,97 | т | 0,002947 0,1228*24/1000 | 99168.91 |  |  |  | 292
146 | ФЕР09-03-029-01 Приказ Минстроя России от 30.12.2016 №1039/пр | Монтаж лестниц прямолинейных и криволинейных, пожарных с ограждением /каркас ограждения/ ИНДЕКС К ПОЗИЦИИ: ФЕР9-3-29-1 ФЕР9-3-29-1 ОЗП=20,7; ЭМ=8,06; ЗПМ=20,7; МАТ=7,77 НР (1992 руб.): 90% от ФОТ (2213 руб.) СП (1599 руб.): 85%*0.85 от ФОТ (2213 руб.) | т | 0,20682 54*3,83/1000 | 12496.7 | 6298.6 | 5510.54 | 1624.54 | 2585 | 1303 | 1140 | 336
147 | ФССЦ-07.2.07.12-0006 Приказ Минстроя России от 30.12.2016 №1039/пр | Конструктивные элементы вспомогательного назначения: с преобладанием профильного проката собираемые из двух и более деталей, с отверстиями и без отверстий, соединяемые на сварке ИНДЕКС К ПОЗИЦИИ: ФССЦ-07.2.07.12-0006 Материалы МАТ=8,45 | т | 0.2068 | 84880.25 |  |  |  | 17553
148 | ФЕР09-07-030-04 Приказ Минстроя России от 30.12.2016 №1039/пр | Установка закладных деталей: до 4 кг /навесы, петли/ ИНДЕКС К ПОЗИЦИИ: ФЕР9-7-30-4 ФЕР9-7-30-4 ОЗП=20,7; ЭМ=4,73; ЗПМ=20,7 НР (59 руб.): 90% от ФОТ (66 руб.) СП (48 руб.): 85%*0.85 от ФОТ (66 руб.) | т | 0.001 | 50110.29 | 49377.99 | 732.3 | 112.82 | 50 | 49 | 1
149 | Прайс-лист | Навесы для калитки | шт. | 2 | 300 |  |  |  | 600
150 | Прайс-лист | Замок для калитки | шт. | 1 | 700 |  |  |  | 700
151 | ФЕР13-03-002-01 Приказ Минстроя России от 30.12.2016 №1039/пр | Огрунтовка металлических поверхностей за один раз: грунтовкой ХС-068 ИНДЕКС К ПОЗИЦИИ: ФЕР13-3-2-1 ФЕР13-3-2-1 ОЗП=20,7; ЭМ=4,22; ЗПМ=20,7; МАТ=7,39 НР (171 руб.): 90% от ФОТ (190 руб.) СП (113 руб.): 70%*0.85 от ФОТ (190 руб.) | 100 м2 | 0,1576 15,76 / 100 | 3847.14 | 887.62 | 41.65 | 6.83 | 606 | 140 | 7 | 1
152 | ФЕР13-03-004-26 Приказ Минстроя России от 30.12.2016 №1039/пр | Окраска металлических огрунтованных поверхностей: эмалью ПФ-115 /прим./ ИНДЕКС К ПОЗИЦИИ: ФЕР13-3-4-26 ФЕР13-3-4-26 ОЗП=20,7; ЭМ=4,34; ЗПМ=20,7; МАТ=8,04 НР (139 руб.): 90% от ФОТ (154 руб.) СП (92 руб.): 70%*0.85 от ФОТ (154 руб.) | 100 м2 | 0,1576 15,76 / 100 | 3006.61 | 719.12 | 26.08 | 4.55 | 474 | 113 | 4 | 1
153 | ФЕР09-05-001-01 Приказ Минстроя России от 30.12.2016 №1039/пр | Облицовка стальным профилированным листом ИНДЕКС К ПОЗИЦИИ: ФЕР9-5-1-1 ФЕР9-5-1-1 ОЗП=20,7; ЭМ=7,94; ЗПМ=20,7; МАТ=4,98 НР (3532 руб.): 90% от ФОТ (3924 руб.) СП (2835 руб.): 85%*0.85 от ФОТ (3924 руб.) | 100 м2 | 0,48 48 / 100 | 6249.46 | 5977.13 | 205.8 | 79.07 | 3000 | 2869 | 99 | 38
154 | Прайс-лист | Стальной гнутый профиль (профилированный настил) | м2 | 50,4 48*1,05 | 350 |  |  |  | 17640
155 | ФЕР08-01-002-01 Приказ Минстроя России от 30.12.2016 №1039/пр | Устройство основания под фундаменты: песчаного ИНДЕКС К ПОЗИЦИИ: ФЕР8-1-2-1 ФЕР8-1-2-1 ОЗП=20,7; ЭМ=8,06; ЗПМ=20,7; МАТ=9,57 НР (2233 руб.): 122% от ФОТ (1830 руб.) СП (1244 руб.): 80%*0.85 от ФОТ (1830 руб.) | м3 | 3 | 604.96 | 388.95 | 212.46 | 62.93 | 1815 | 1167 | 637 | 189
156 | ФССЦ-02.2.04.03-0003 Приказ Минстроя России от 30.12.2016 №1039/пр | Смесь песчано-гравийная природная ИНДЕКС К ПОЗИЦИИ: ФССЦ-02.2.04.03-0003 Материалы МАТ=8,83 | м3 | 3,75 3*1,25 | 529.8 |  |  |  | 1987
157 | ФССЦпг-03-21-01-200 Приказ Минстроя России от 30.12.2016 №1039/пр | Перевозка грузов автомобилями-самосвалами грузоподъемностью 10 т работающих вне карьера на расстояние: I класс груза до 200 км ИНДЕКС К ПОЗИЦИИ: ФССЦпг3-21-1-200 ФССЦпг3-21-1-200 ОЗП=10,38; ЭМ=10,38; ЗПМ=10,38; МАТ=10,38 НР 0% от ФОТ СП 0% от ФОТ | 1 т груза | 9,24 (2,025+3,75)*1,6 | 894.86 |  | 894.86 |  | 8269 |  | 8269
158 | ФССЦпг-03-21-01-201 Приказ Минстроя России от 30.12.2016 №1039/пр | Свыше 200 км добавлять на каждый последующий 1 км: I класс груза ИНДЕКС К ПОЗИЦИИ: ФССЦпг3-21-1-201 ФССЦпг3-21-1-201 ОЗП=10,38; ЭМ=10,38; ЗПМ=10,38; МАТ=10,38 НР 0% от ФОТ СП 0% от ФОТ | 1 т груза | 46,2 9,24*5 | 3.84 |  | 3.84 |  | 177 |  | 177
Итого прямые затраты по разделу в текущих ценах | [8 empty] | 81933 | 9349 | 12338 | 1615
Итого прямые затраты по разделу с учетом коэффициентов к итогам (Прил.2, Табл.3, п.6 Производство ремонтно-строительных работ осуществляется внутри работающих трансформаторных и распределительных подстанций, электропомещениях (щитовые, пультовые, подстанции, реакторные, РУ и пункты, кабельные шахты, тоннели и каналы, кабельные полуэтажи) с действующим электрооборудованием или кабельными линиями под напряжением. ОЗП=1,35; ЭМ=1,35; ЗПМ=1,35; ТЗ=1,35; ТЗМ=1,35 (Поз. 132-135, 155, 137, 139-141, 144, 146, 148, 153, 151-152)) | [8 empty] | 86569 | 12622 | 13701 | 2181
Накладные расходы | [8 empty] | 14634
Сметная прибыль | [8 empty] | 9651
Итоги по разделу 6 ТП 10/0.4 с. Новый Быт 9-10, инв. № CS0001282 :
Итого | [8 empty] | 110854
В том числе:
Материалы | [8 empty] | 60246
Машины и механизмы | [8 empty] | 13701
ФОТ | [8 empty] | 14803
Накладные расходы | [8 empty] | 14634
Сметная прибыль | [8 empty] | 9651
Дополнительные затраты в зимнее время Табл. 4, п. 2.4 7*0,8*0,9= 5,04% | [8 empty] | 5587
Командировочные расходы (ТЗ+ТЗМ)/8*500 | [8 empty] | 4863
Итого | [8 empty] | 121304
Резерв средств на непредвиденные работы и затраты 3% | [8 empty] | 3639
Итого с непредвиденными | [8 empty] | 124943
Дефлятор 6,37% | [8 empty] | 7959
Итого по разделу 6 ТП 10/0.4 с. Новый Быт 9-10, инв. № CS0001282 | [8 empty] | 132902
Раздел 7. ТП 10/0.4 с. Восточная Нива 9-16, инв. № CS0001299
159 | ФЕР01-02-027-05 Приказ Минстроя России от 30.12.2016 №1039/пр | Планировка площадей: ручным способом, группа грунтов 2 ИНДЕКС К ПОЗИЦИИ: ФЕР1-2-27-5 ФЕР1-2-27-5 ОЗП=20,7; ЗПМ=20,7 НР (1173 руб.): 80% от ФОТ (1466 руб.) СП (561 руб.): 45%*0.85 от ФОТ (1466 руб.) | 1000 м2 | 0,05 50 / 1000 | 21718.23 | 21718.23 |  |  | 1086 | 1086
160 | ФЕР01-02-057-02 Приказ Минстроя России от 30.12.2016 №1039/пр | Разработка грунта вручную в траншеях глубиной до 2 м без креплений с откосами, группа грунтов: 2 ИНДЕКС К ПОЗИЦИИ: ФЕР1-2-57-2 ФЕР1-2-57-2 ОЗП=20,7; ЗПМ=20,7 НР (435 руб.): 80% от ФОТ (544 руб.) СП (208 руб.): 45%*0.85 от ФОТ (544 руб.) | 100 м3 | 0,0162 1,62 / 100 | 24864.84 | 24864.84 |  |  | 403 | 403
161 | ФЕР01-02-061-02 Приказ Минстроя России от 30.12.2016 №1039/пр | Засыпка вручную траншей, пазух котлованов и ям, группа грунтов: 2 ИНДЕКС К ПОЗИЦИИ: ФЕР1-2-61-2 ФЕР1-2-61-2 ОЗП=20,7; ЗПМ=20,7 НР (263 руб.): 80% от ФОТ (329 руб.) СП (126 руб.): 45%*0.85 от ФОТ (329 руб.) | 100 м3 | 0,0162 1,62 / 100 | 15090.3 | 15090.3 |  |  | 244 | 244
162 | ФЕР01-02-005-01 Приказ Минстроя России от 30.12.2016 №1039/пр | Уплотнение грунта пневматическими трамбовками, группа грунтов: 1-2 ИНДЕКС К ПОЗИЦИИ: ФЕР1-2-5-1 ФЕР1-2-5-1 ОЗП=20,7; ЭМ=6,72; ЗПМ=20,7 НР (60 руб.): 95% от ФОТ (63 руб.) СП (27 руб.): 50%*0.85 от ФОТ (63 руб.) | 100 м3 | 0,0162 1,62 / 100 | 4096.03 | 2212.42 | 1883.61 | 633.01 | 66 | 36 | 30 | 10
163 | ФССЦ-02.2.05.04-0099 Приказ Минстроя России от 30.12.2016 №1039/пр | Щебень из природного камня для строительных работ марка: 1000, фракция 5-20 мм ИНДЕКС К ПОЗИЦИИ: ФССЦ-02.2.05.04-0099 Материалы МАТ=7,47 | м3 | 2,025 1,62*1,25 | 1075.46 |  |  |  | 2178
164 | ФЕР07-05-007-10 Приказ Минстроя России от 30.12.2016 №1039/пр | Укладка перемычек массой до 0,3 т (МАТ=0 к расх.) ИНДЕКС К ПОЗИЦИИ: ФЕР7-5-7-10 ФЕР7-5-7-10 ОЗП=20,7; ЭМ=7,17; ЗПМ=20,7; МАТ=7,7 НР (1435 руб.): 155% от ФОТ (926 руб.) СП (787 руб.): 100%*0.85 от ФОТ (926 руб.) | 100 шт | 0,12 12 / 100 | 8810.87 | 3185.94 | 5624.93 | 2537.41 | 1057 | 382 | 675 | 304
165 | Прайс-лист /АНК, цех ЖБИ, тел: 521225/ | Перемычка брусковая: 3ПБ16/бетон В15 (М200) | шт | 12 | 630 |  |  |  | 7560
166 | ФЕР46-03-001-01 Приказ Минстроя России от 30.12.2016 №1039/пр | Сверление установками алмазного бурения в железобетонных конструкциях вертикальных отверстий глубиной 200 мм диаметром: 20 мм ИНДЕКС К ПОЗИЦИИ: ФЕР46-3-1-1 ФЕР46-3-1-1 ОЗП=20,7; ЭМ=8,18; ЗПМ=20,7; МАТ=1,63 НР (2785 руб.): 110% от ФОТ (2532 руб.) СП (1507 руб.): 70%*0.85 от ФОТ (2532 руб.) | 100 шт | 0,24 24 / 100 | 10907.62 | 3445.1 | 5602.48 | 4370.18 | 2618 | 827 | 1345 | 1049
167 | ФЕР46-03-001-17 Приказ Минстроя России от 30.12.2016 №1039/пр | На каждые 10 мм изменения глубины сверления добавляется или исключается: к расценке 46-03-001-01 /до глубины 100 мм, К=10/ ИНДЕКС К ПОЗИЦИИ: ФЕР46-3-1-17 ФЕР46-3-1-17 ОЗП=20,7; ЭМ=8,22; ЗПМ=20,7; МАТ=1,63 НР (-836 руб.): 110% от ФОТ (-760 руб.) СП (-452 руб.): 70%*0.85 от ФОТ (-760 руб.) | 100 шт | -2,4 (-24*10) / 100 | 363.75 | 37.88 | 232.87 | 196.86 | -873 | -91 | -559 | -472
168 | ФЕР09-03-012-12 Приказ Минстроя России от 30.12.2016 №1039/пр | Монтаж опорных стоек для пролетов: до 24 м (МАТ=0 к расх.) ИНДЕКС К ПОЗИЦИИ: ФЕР9-3-12-12 ФЕР9-3-12-12 ОЗП=20,7; ЭМ=8,15; ЗПМ=20,7; МАТ=9,99 НР (537 руб.): 90% от ФОТ (597 руб.) СП (431 руб.): 85%*0.85 от ФОТ (597 руб.) | т | 0,232624 12*2*9,33/1000+0,008704 | 3413.97 | 1223.58 | 2190.39 | 674.41 | 794 | 285 | 509 | 157
169 | ФССЦ-23.3.08.01-0117 Приказ Минстроя России от 30.12.2016 №1039/пр | Трубы стальные квадратные из стали марки ст1-3сп/пс размером: 80х80 мм, толщина стенки 4 мм ИНДЕКС К ПОЗИЦИИ: ФССЦ-23.3.08.01-0117 Материалы МАТ=7,33 | т | 0,22392 12*2*9,33/1000 | 44077.27 |  |  |  | 9870
170 | ФССЦ-08.4.01.02-0013 Приказ Минстроя России от 30.12.2016 №1039/пр | Детали закладные и накладные изготовленные: с применением сварки, гнутья, сверления (пробивки) отверстий (при наличии одной из этих операций или всего перечня в любых сочетаниях) поставляемые отдельно ИНДЕКС К ПОЗИЦИИ: ФССЦ-08.4.01.02-0013 Материалы МАТ=10,84 | т | 0,008704 (0,15*0,1+0,09*0,09)*31,4*12/1000 | 73712 |  |  |  | 642
171 | ФЕР09-05-003-01 Приказ Минстроя России от 30.12.2016 №1039/пр | Постановка болтов: строительных с гайками и шайбами ИНДЕКС К ПОЗИЦИИ: ФЕР9-5-3-1 ФЕР9-5-3-1 ОЗП=20,7; ЭМ=7,98; ЗПМ=20,7 НР (654 руб.): 90% от ФОТ (727 руб.) СП (525 руб.): 85%*0.85 от ФОТ (727 руб.) | 100 шт | 0,24 24 / 100 | 2249.87 | 2234.15 | 15.72 | 7.25 | 540 | 536 | 4 | 2
172 | ФССЦ-01.7.15.03-0041 Приказ Минстроя России от 30.12.2016 №1039/пр | Болты с гайками и шайбами строительные ИНДЕКС К ПОЗИЦИИ: ФССЦ-01.7.15.03-0041 Материалы МАТ=10,97 | т | 0,002947 0,1228*24/1000 | 99168.91 |  |  |  | 292
173 | ФЕР09-03-029-01 Приказ Минстроя России от 30.12.2016 №1039/пр | Монтаж лестниц прямолинейных и криволинейных, пожарных с ограждением /каркас ограждения/ ИНДЕКС К ПОЗИЦИИ: ФЕР9-3-29-1 ФЕР9-3-29-1 ОЗП=20,7; ЭМ=8,06; ЗПМ=20,7; МАТ=7,77 НР (1992 руб.): 90% от ФОТ (2213 руб.) СП (1599 руб.): 85%*0.85 от ФОТ (2213 руб.) | т | 0,20682 54*3,83/1000 | 12496.7 | 6298.6 | 5510.54 | 1624.54 | 2585 | 1303 | 1140 | 336
174 | ФССЦ-07.2.07.12-0006 Приказ Минстроя России от 30.12.2016 №1039/пр | Конструктивные элементы вспомогательного назначения: с преобладанием профильного проката собираемые из двух и более деталей, с отверстиями и без отверстий, соединяемые на сварке ИНДЕКС К ПОЗИЦИИ: ФССЦ-07.2.07.12-0006 Материалы МАТ=8,45 | т | 0.2068 | 84880.25 |  |  |  | 17553
175 | ФЕР09-07-030-04 Приказ Минстроя России от 30.12.2016 №1039/пр | Установка закладных деталей: до 4 кг /навесы, петли/ ИНДЕКС К ПОЗИЦИИ: ФЕР9-7-30-4 ФЕР9-7-30-4 ОЗП=20,7; ЭМ=4,73; ЗПМ=20,7 НР (59 руб.): 90% от ФОТ (66 руб.) СП (48 руб.): 85%*0.85 от ФОТ (66 руб.) | т | 0.001 | 50110.29 | 49377.99 | 732.3 | 112.82 | 50 | 49 | 1
176 | Прайс-лист | Навесы для калитки | шт. | 2 | 300 |  |  |  | 600
177 | Прайс-лист | Замок для калитки | шт. | 1 | 700 |  |  |  | 700
178 | ФЕР13-03-002-01 Приказ Минстроя России от 30.12.2016 №1039/пр | Огрунтовка металлических поверхностей за один раз: грунтовкой ХС-068 ИНДЕКС К ПОЗИЦИИ: ФЕР13-3-2-1 ФЕР13-3-2-1 ОЗП=20,7; ЭМ=4,22; ЗПМ=20,7; МАТ=7,39 НР (171 руб.): 90% от ФОТ (190 руб.) СП (113 руб.): 70%*0.85 от ФОТ (190 руб.) | 100 м2 | 0,1576 15,76 / 100 | 3847.14 | 887.62 | 41.65 | 6.83 | 606 | 140 | 7 | 1
179 | ФЕР13-03-004-26 Приказ Минстроя России от 30.12.2016 №1039/пр | Окраска металлических огрунтованных поверхностей: эмалью ПФ-115 /прим./ ИНДЕКС К ПОЗИЦИИ: ФЕР13-3-4-26 ФЕР13-3-4-26 ОЗП=20,7; ЭМ=4,34; ЗПМ=20,7; МАТ=8,04 НР (139 руб.): 90% от ФОТ (154 руб.) СП (92 руб.): 70%*0.85 от ФОТ (154 руб.) | 100 м2 | 0,1576 15,76 / 100 | 3006.61 | 719.12 | 26.08 | 4.55 | 474 | 113 | 4 | 1
180 | ФЕР09-05-001-01 Приказ Минстроя России от 30.12.2016 №1039/пр | Облицовка стальным профилированным листом ИНДЕКС К ПОЗИЦИИ: ФЕР9-5-1-1 ФЕР9-5-1-1 ОЗП=20,7; ЭМ=7,94; ЗПМ=20,7; МАТ=4,98 НР (3532 руб.): 90% от ФОТ (3924 руб.) СП (2835 руб.): 85%*0.85 от ФОТ (3924 руб.) | 100 м2 | 0,48 48 / 100 | 6249.46 | 5977.13 | 205.8 | 79.07 | 3000 | 2869 | 99 | 38
181 | Прайс-лист | Стальной гнутый профиль (профилированный настил) | м2 | 50,4 48*1,05 | 350 |  |  |  | 17640
182 | ФЕР08-01-002-01 Приказ Минстроя России от 30.12.2016 №1039/пр | Устройство основания под фундаменты: песчаного ИНДЕКС К ПОЗИЦИИ: ФЕР8-1-2-1 ФЕР8-1-2-1 ОЗП=20,7; ЭМ=8,06; ЗПМ=20,7; МАТ=9,57 НР (2233 руб.): 122% от ФОТ (1830 руб.) СП (1244 руб.): 80%*0.85 от ФОТ (1830 руб.) | м3 | 3 | 604.96 | 388.95 | 212.46 | 62.93 | 1815 | 1167 | 637 | 189
183 | ФССЦ-02.2.04.03-0003 Приказ Минстроя России от 30.12.2016 №1039/пр | Смесь песчано-гравийная природная ИНДЕКС К ПОЗИЦИИ: ФССЦ-02.2.04.03-0003 Материалы МАТ=8,83 | м3 | 3,75 3*1,25 | 529.8 |  |  |  | 1987
184 | ФССЦпг-03-21-01-200 Приказ Минстроя России от 30.12.2016 №1039/пр | Перевозка грузов автомобилями-самосвалами грузоподъемностью 10 т работающих вне карьера на расстояние: I класс груза до 200 км ИНДЕКС К ПОЗИЦИИ: ФССЦпг3-21-1-200 ФССЦпг3-21-1-200 ОЗП=10,38; ЭМ=10,38; ЗПМ=10,38; МАТ=10,38 НР 0% от ФОТ СП 0% от ФОТ | 1 т груза | 9,24 (2,025+3,75)*1,6 | 894.86 |  | 894.86 |  | 8269 |  | 8269
185 | ФССЦпг-03-21-01-201 Приказ Минстроя России от 30.12.2016 №1039/пр | Свыше 200 км добавлять на каждый последующий 1 км: I класс груза ИНДЕКС К ПОЗИЦИИ: ФССЦпг3-21-1-201 ФССЦпг3-21-1-201 ОЗП=10,38; ЭМ=10,38; ЗПМ=10,38; МАТ=10,38 НР 0% от ФОТ СП 0% от ФОТ | 1 т груза | 36,96 9,24*4 | 3.84 |  | 3.84 |  | 142 |  | 142
Итого прямые затраты по разделу в текущих ценах | [8 empty] | 81898 | 9349 | 12303 | 1615
Итого прямые затраты по разделу с учетом коэффициентов к итогам (Прил.2, Табл.3, п.6 Производство ремонтно-строительных работ осуществляется внутри работающих трансформаторных и распределительных подстанций, электропомещениях (щитовые, пультовые, подстанции, реакторные, РУ и пункты, кабельные шахты, тоннели и каналы, кабельные полуэтажи) с действующим электрооборудованием или кабельными линиями под напряжением. ОЗП=1,35; ЭМ=1,35; ЗПМ=1,35; ТЗ=1,35; ТЗМ=1,35 (Поз. 159-162, 182, 164, 166-168, 171, 173, 175, 180, 178-179)) | [8 empty] | 86534 | 12622 | 13666 | 2181
Накладные расходы | [8 empty] | 14634
Сметная прибыль | [8 empty] | 9651
Итоги по разделу 7 ТП 10/0.4 с. Восточная Нива 9-16, инв. № CS0001299 :
Итого | [8 empty] | 110819
В том числе:
Материалы | [8 empty] | 60246
Машины и механизмы | [8 empty] | 13666
ФОТ | [8 empty] | 14803
Накладные расходы | [8 empty] | 14634
Сметная прибыль | [8 empty] | 9651
Дополнительные затраты в зимнее время Табл. 4, п. 2.4 7*0,8*0,9= 5,04% | [8 empty] | 5585
Командировочные расходы (ТЗ+ТЗМ)/8*500 | [8 empty] | 4863
Итого | [8 empty] | 121267
Резерв средств на непредвиденные работы и затраты 3% | [8 empty] | 3638
Итого с непредвиденными | [8 empty] | 124905
Дефлятор 6,37% | [8 empty] | 7956
Итого по разделу 7 ТП 10/0.4 с. Восточная Нива 9-16, инв. № CS0001299 | [8 empty] | 132861
Раздел 8. ТП 10/0.4 с. Ромны 9-58, инв. № CS0001307
186 | ФЕР01-02-027-05 Приказ Минстроя России от 30.12.2016 №1039/пр | Планировка площадей: ручным способом, группа грунтов 2 ИНДЕКС К ПОЗИЦИИ: ФЕР1-2-27-5 ФЕР1-2-27-5 ОЗП=20,7; ЗПМ=20,7 НР (1173 руб.): 80% от ФОТ (1466 руб.) СП (561 руб.): 45%*0.85 от ФОТ (1466 руб.) | 1000 м2 | 0,05 50 / 1000 | 21718.23 | 21718.23 |  |  | 1086 | 1086
187 | ФЕР01-02-057-02 Приказ Минстроя России от 30.12.2016 №1039/пр | Разработка грунта вручную в траншеях глубиной до 2 м без креплений с откосами, группа грунтов: 2 ИНДЕКС К ПОЗИЦИИ: ФЕР1-2-57-2 ФЕР1-2-57-2 ОЗП=20,7; ЗПМ=20,7 НР (435 руб.): 80% от ФОТ (544 руб.) СП (208 руб.): 45%*0.85 от ФОТ (544 руб.) | 100 м3 | 0,0162 1,62 / 100 | 24864.84 | 24864.84 |  |  | 403 | 403
188 | ФЕР01-02-061-02 Приказ Минстроя России от 30.12.2016 №1039/пр | Засыпка вручную траншей, пазух котлованов и ям, группа грунтов: 2 ИНДЕКС К ПОЗИЦИИ: ФЕР1-2-61-2 ФЕР1-2-61-2 ОЗП=20,7; ЗПМ=20,7 НР (263 руб.): 80% от ФОТ (329 руб.) СП (126 руб.): 45%*0.85 от ФОТ (329 руб.) | 100 м3 | 0,0162 1,62 / 100 | 15090.3 | 15090.3 |  |  | 244 | 244
189 | ФЕР01-02-005-01 Приказ Минстроя России от 30.12.2016 №1039/пр | Уплотнение грунта пневматическими трамбовками, группа грунтов: 1-2 ИНДЕКС К ПОЗИЦИИ: ФЕР1-2-5-1 ФЕР1-2-5-1 ОЗП=20,7; ЭМ=6,72; ЗПМ=20,7 НР (60 руб.): 95% от ФОТ (63 руб.) СП (27 руб.): 50%*0.85 от ФОТ (63 руб.) | 100 м3 | 0,0162 1,62 / 100 | 4096.03 | 2212.42 | 1883.61 | 633.01 | 66 | 36 | 30 | 10
190 | ФССЦ-02.2.05.04-0099 Приказ Минстроя России от 30.12.2016 №1039/пр | Щебень из природного камня для строительных работ марка: 1000, фракция 5-20 мм ИНДЕКС К ПОЗИЦИИ: ФССЦ-02.2.05.04-0099 Материалы МАТ=7,47 | м3 | 2,025 1,62*1,25 | 1075.46 |  |  |  | 2178
191 | ФЕР07-05-007-10 Приказ Минстроя России от 30.12.2016 №1039/пр | Укладка перемычек массой до 0,3 т (МАТ=0 к расх.) ИНДЕКС К ПОЗИЦИИ: ФЕР7-5-7-10 ФЕР7-5-7-10 ОЗП=20,7; ЭМ=7,17; ЗПМ=20,7; МАТ=7,7 НР (1435 руб.): 155% от ФОТ (926 руб.) СП (787 руб.): 100%*0.85 от ФОТ (926 руб.) | 100 шт | 0,12 12 / 100 | 8810.87 | 3185.94 | 5624.93 | 2537.41 | 1057 | 382 | 675 | 304
192 | Прайс-лист /АНК, цех ЖБИ, тел: 521225/ | Перемычка брусковая: 3ПБ16/бетон В15 (М200) | шт | 12 | 630 |  |  |  | 7560
193 | ФЕР46-03-001-01 Приказ Минстроя России от 30.12.2016 №1039/пр | Сверление установками алмазного бурения в железобетонных конструкциях вертикальных отверстий глубиной 200 мм диаметром: 20 мм ИНДЕКС К ПОЗИЦИИ: ФЕР46-3-1-1 ФЕР46-3-1-1 ОЗП=20,7; ЭМ=8,18; ЗПМ=20,7; МАТ=1,63 НР (2785 руб.): 110% от ФОТ (2532 руб.) СП (1507 руб.): 70%*0.85 от ФОТ (2532 руб.) | 100 шт | 0,24 24 / 100 | 10907.62 | 3445.1 | 5602.48 | 4370.18 | 2618 | 827 | 1345 | 1049
194 | ФЕР46-03-001-17 Приказ Минстроя России от 30.12.2016 №1039/пр | На каждые 10 мм изменения глубины сверления добавляется или исключается: к расценке 46-03-001-01 /до глубины 100 мм, К=10/ ИНДЕКС К ПОЗИЦИИ: ФЕР46-3-1-17 ФЕР46-3-1-17 ОЗП=20,7; ЭМ=8,22; ЗПМ=20,7; МАТ=1,63 НР (-836 руб.): 110% от ФОТ (-760 руб.) СП (-452 руб.): 70%*0.85 от ФОТ (-760 руб.) | 100 шт | -2,4 (-24*10) / 100 | 363.75 | 37.88 | 232.87 | 196.86 | -873 | -91 | -559 | -472
195 | ФЕР09-03-012-12 Приказ Минстроя России от 30.12.2016 №1039/пр | Монтаж опорных стоек для пролетов: до 24 м (МАТ=0 к расх.) ИНДЕКС К ПОЗИЦИИ: ФЕР9-3-12-12 ФЕР9-3-12-12 ОЗП=20,7; ЭМ=8,15; ЗПМ=20,7; МАТ=9,99 НР (537 руб.): 90% от ФОТ (597 руб.) СП (431 руб.): 85%*0.85 от ФОТ (597 руб.) | т | 0,232624 12*2*9,33/1000+0,008704 | 3413.97 | 1223.58 | 2190.39 | 674.41 | 794 | 285 | 509 | 157
196 | ФССЦ-23.3.08.01-0117 Приказ Минстроя России от 30.12.2016 №1039/пр | Трубы стальные квадратные из стали марки ст1-3сп/пс размером: 80х80 мм, толщина стенки 4 мм ИНДЕКС К ПОЗИЦИИ: ФССЦ-23.3.08.01-0117 Материалы МАТ=7,33 | т | 0,22392 12*2*9,33/1000 | 44077.27 |  |  |  | 9870
197 | ФССЦ-08.4.01.02-0013 Приказ Минстроя России от 30.12.2016 №1039/пр | Детали закладные и накладные изготовленные: с применением сварки, гнутья, сверления (пробивки) отверстий (при наличии одной из этих операций или всего перечня в любых сочетаниях) поставляемые отдельно ИНДЕКС К ПОЗИЦИИ: ФССЦ-08.4.01.02-0013 Материалы МАТ=10,84 | т | 0,008704 (0,15*0,1+0,09*0,09)*31,4*12/1000 | 73712 |  |  |  | 642
198 | ФЕР09-05-003-01 Приказ Минстроя России от 30.12.2016 №1039/пр | Постановка болтов: строительных с гайками и шайбами ИНДЕКС К ПОЗИЦИИ: ФЕР9-5-3-1 ФЕР9-5-3-1 ОЗП=20,7; ЭМ=7,98; ЗПМ=20,7 НР (654 руб.): 90% от ФОТ (727 руб.) СП (525 руб.): 85%*0.85 от ФОТ (727 руб.) | 100 шт | 0,24 24 / 100 | 2249.87 | 2234.15 | 15.72 | 7.25 | 540 | 536 | 4 | 2
199 | ФССЦ-01.7.15.03-0041 Приказ Минстроя России от 30.12.2016 №1039/пр | Болты с гайками и шайбами строительные ИНДЕКС К ПОЗИЦИИ: ФССЦ-01.7.15.03-0041 Материалы МАТ=10,97 | т | 0,002947 0,1228*24/1000 | 99168.91 |  |  |  | 292
200 | ФЕР09-03-029-01 Приказ Минстроя России от 30.12.2016 №1039/пр | Монтаж лестниц прямолинейных и криволинейных, пожарных с ограждением /каркас ограждения/ ИНДЕКС К ПОЗИЦИИ: ФЕР9-3-29-1 ФЕР9-3-29-1 ОЗП=20,7; ЭМ=8,06; ЗПМ=20,7; МАТ=7,77 НР (1992 руб.): 90% от ФОТ (2213 руб.) СП (1599 руб.): 85%*0.85 от ФОТ (2213 руб.) | т | 0,20682 54*3,83/1000 | 12496.7 | 6298.6 | 5510.54 | 1624.54 | 2585 | 1303 | 1140 | 336
201 | ФССЦ-07.2.07.12-0006 Приказ Минстроя России от 30.12.2016 №1039/пр | Конструктивные элементы вспомогательного назначения: с преобладанием профильного проката собираемые из двух и более деталей, с отверстиями и без отверстий, соединяемые на сварке ИНДЕКС К ПОЗИЦИИ: ФССЦ-07.2.07.12-0006 Материалы МАТ=8,45 | т | 0.2068 | 84880.25 |  |  |  | 17553
202 | ФЕР09-07-030-04 Приказ Минстроя России от 30.12.2016 №1039/пр | Установка закладных деталей: до 4 кг /навесы, петли/ ИНДЕКС К ПОЗИЦИИ: ФЕР9-7-30-4 ФЕР9-7-30-4 ОЗП=20,7; ЭМ=4,73; ЗПМ=20,7 НР (59 руб.): 90% от ФОТ (66 руб.) СП (48 руб.): 85%*0.85 от ФОТ (66 руб.) | т | 0.001 | 50110.29 | 49377.99 | 732.3 | 112.82 | 50 | 49 | 1
203 | Прайс-лист | Навесы для калитки | шт. | 2 | 300 |  |  |  | 600
204 | Прайс-лист | Замок для калитки | шт. | 1 | 700 |  |  |  | 700
205 | ФЕР13-03-002-01 Приказ Минстроя России от 30.12.2016 №1039/пр | Огрунтовка металлических поверхностей за один раз: грунтовкой ХС-068 ИНДЕКС К ПОЗИЦИИ: ФЕР13-3-2-1 ФЕР13-3-2-1 ОЗП=20,7; ЭМ=4,22; ЗПМ=20,7; МАТ=7,39 НР (171 руб.): 90% от ФОТ (190 руб.) СП (113 руб.): 70%*0.85 от ФОТ (190 руб.) | 100 м2 | 0,1576 15,76 / 100 | 3847.14 | 887.62 | 41.65 | 6.83 | 606 | 140 | 7 | 1
206 | ФЕР13-03-004-26 Приказ Минстроя России от 30.12.2016 №1039/пр | Окраска металлических огрунтованных поверхностей: эмалью ПФ-115 /прим./ ИНДЕКС К ПОЗИЦИИ: ФЕР13-3-4-26 ФЕР13-3-4-26 ОЗП=20,7; ЭМ=4,34; ЗПМ=20,7; МАТ=8,04 НР (139 руб.): 90% от ФОТ (154 руб.) СП (92 руб.): 70%*0.85 от ФОТ (154 руб.) | 100 м2 | 0,1576 15,76 / 100 | 3006.61 | 719.12 | 26.08 | 4.55 | 474 | 113 | 4 | 1
207 | ФЕР09-05-001-01 Приказ Минстроя России от 30.12.2016 №1039/пр | Облицовка стальным профилированным листом ИНДЕКС К ПОЗИЦИИ: ФЕР9-5-1-1 ФЕР9-5-1-1 ОЗП=20,7; ЭМ=7,94; ЗПМ=20,7; МАТ=4,98 НР (3532 руб.): 90% от ФОТ (3924 руб.) СП (2835 руб.): 85%*0.85 от ФОТ (3924 руб.) | 100 м2 | 0,48 48 / 100 | 6249.46 | 5977.13 | 205.8 | 79.07 | 3000 | 2869 | 99 | 38
208 | Прайс-лист | Стальной гнутый профиль (профилированный настил) | м2 | 50,4 48*1,05 | 350 |  |  |  | 17640
209 | ФЕР08-01-002-01 Приказ Минстроя России от 30.12.2016 №1039/пр | Устройство основания под фундаменты: песчаного ИНДЕКС К ПОЗИЦИИ: ФЕР8-1-2-1 ФЕР8-1-2-1 ОЗП=20,7; ЭМ=8,06; ЗПМ=20,7; МАТ=9,57 НР (2233 руб.): 122% от ФОТ (1830 руб.) СП (1244 руб.): 80%*0.85 от ФОТ (1830 руб.) | м3 | 3 | 604.96 | 388.95 | 212.46 | 62.93 | 1815 | 1167 | 637 | 189
210 | ФССЦ-02.2.04.03-0003 Приказ Минстроя России от 30.12.2016 №1039/пр | Смесь песчано-гравийная природная ИНДЕКС К ПОЗИЦИИ: ФССЦ-02.2.04.03-0003 Материалы МАТ=8,83 | м3 | 3,75 3*1,25 | 529.8 |  |  |  | 1987
211 | ФССЦпг-03-21-01-160 Приказ Минстроя России от 30.12.2016 №1039/пр | Перевозка грузов автомобилями-самосвалами грузоподъемностью 10 т работающих вне карьера на расстояние: I класс груза до 160 км ИНДЕКС К ПОЗИЦИИ: ФССЦпг3-21-1-160 ФССЦпг3-21-1-160 ОЗП=10,38; ЭМ=10,38; ЗПМ=10,38; МАТ=10,38 НР 0% от ФОТ СП 0% от ФОТ | 1 т груза | 9,24 (2,025+3,75)*1,6 | 731.37 |  | 731.37 |  | 6758 |  | 6758
Итого прямые затраты по разделу в текущих ценах | [8 empty] | 80245 | 9349 | 10650 | 1615
Итого прямые затраты по разделу с учетом коэффициентов к итогам (Прил.2, Табл.3, п.6 Производство ремонтно-строительных работ осуществляется внутри работающих трансформаторных и распределительных подстанций, электропомещениях (щитовые, пультовые, подстанции, реакторные, РУ и пункты, кабельные шахты, тоннели и каналы, кабельные полуэтажи) с действующим электрооборудованием или кабельными линиями под напряжением. ОЗП=1,35; ЭМ=1,35; ЗПМ=1,35; ТЗ=1,35; ТЗМ=1,35 (Поз. 186-189, 209, 191, 193-195, 198, 200, 202, 207, 205-206)) | [8 empty] | 84881 | 12622 | 12013 | 2181
Накладные расходы | [8 empty] | 14634
Сметная прибыль | [8 empty] | 9651
Итоги по разделу 8 ТП 10/0.4 с. Ромны 9-58, инв. № CS0001307 :
Итого | [8 empty] | 109166
В том числе:
Материалы | [8 empty] | 60246
Машины и механизмы | [8 empty] | 12013
ФОТ | [8 empty] | 14803
Накладные расходы | [8 empty] | 14634
Сметная прибыль | [8 empty] | 9651
Дополнительные затраты в зимнее время Табл. 4, п. 2.4 7*0,8*0,9= 5,04% | [8 empty] | 5502
Командировочные расходы (ТЗ+ТЗМ)/8*500 | [8 empty] | 4863
Итого | [8 empty] | 119531
Резерв средств на непредвиденные работы и затраты 3% | [8 empty] | 3586
Итого с непредвиденными | [8 empty] | 123117
Дефлятор 6,37% | [8 empty] | 7843
Итого по разделу 8 ТП 10/0.4 с. Ромны 9-58, инв. № CS0001307 | [8 empty] | 130960
Раздел 9. ТП 10/0.4 с. Амаранка 9-69, инв. № CS0001296
212 | ФЕР01-02-027-05 Приказ Минстроя России от 30.12.2016 №1039/пр | Планировка площадей: ручным способом, группа грунтов 2 ИНДЕКС К ПОЗИЦИИ: ФЕР1-2-27-5 ФЕР1-2-27-5 ОЗП=20,7; ЗПМ=20,7 НР (1173 руб.): 80% от ФОТ (1466 руб.) СП (561 руб.): 45%*0.85 от ФОТ (1466 руб.) | 1000 м2 | 0,05 50 / 1000 | 21718.23 | 21718.23 |  |  | 1086 | 1086
213 | ФЕР01-02-057-02 Приказ Минстроя России от 30.12.2016 №1039/пр | Разработка грунта вручную в траншеях глубиной до 2 м без креплений с откосами, группа грунтов: 2 ИНДЕКС К ПОЗИЦИИ: ФЕР1-2-57-2 ФЕР1-2-57-2 ОЗП=20,7; ЗПМ=20,7 НР (435 руб.): 80% от ФОТ (544 руб.) СП (208 руб.): 45%*0.85 от ФОТ (544 руб.) | 100 м3 | 0,0162 1,62 / 100 | 24864.84 | 24864.84 |  |  | 403 | 403
214 | ФЕР01-02-061-02 Приказ Минстроя России от 30.12.2016 №1039/пр | Засыпка вручную траншей, пазух котлованов и ям, группа грунтов: 2 ИНДЕКС К ПОЗИЦИИ: ФЕР1-2-61-2 ФЕР1-2-61-2 ОЗП=20,7; ЗПМ=20,7 НР (263 руб.): 80% от ФОТ (329 руб.) СП (126 руб.): 45%*0.85 от ФОТ (329 руб.) | 100 м3 | 0,0162 1,62 / 100 | 15090.3 | 15090.3 |  |  | 244 | 244
215 | ФЕР01-02-005-01 Приказ Минстроя России от 30.12.2016 №1039/пр | Уплотнение грунта пневматическими трамбовками, группа грунтов: 1-2 ИНДЕКС К ПОЗИЦИИ: ФЕР1-2-5-1 ФЕР1-2-5-1 ОЗП=20,7; ЭМ=6,72; ЗПМ=20,7 НР (60 руб.): 95% от ФОТ (63 руб.) СП (27 руб.): 50%*0.85 от ФОТ (63 руб.) | 100 м3 | 0,0162 1,62 / 100 | 4096.03 | 2212.42 | 1883.61 | 633.01 | 66 | 36 | 30 | 10
216 | ФССЦ-02.2.05.04-0099 Приказ Минстроя России от 30.12.2016 №1039/пр | Щебень из природного камня для строительных работ марка: 1000, фракция 5-20 мм ИНДЕКС К ПОЗИЦИИ: ФССЦ-02.2.05.04-0099 Материалы МАТ=7,47 | м3 | 2,025 1,62*1,25 | 1075.46 |  |  |  | 2178
217 | ФЕР07-05-007-10 Приказ Минстроя России от 30.12.2016 №1039/пр | Укладка перемычек массой до 0,3 т (МАТ=0 к расх.) ИНДЕКС К ПОЗИЦИИ: ФЕР7-5-7-10 ФЕР7-5-7-10 ОЗП=20,7; ЭМ=7,17; ЗПМ=20,7; МАТ=7,7 НР (1435 руб.): 155% от ФОТ (926 руб.) СП (787 руб.): 100%*0.85 от ФОТ (926 руб.) | 100 шт | 0,12 12 / 100 | 8810.87 | 3185.94 | 5624.93 | 2537.41 | 1057 | 382 | 675 | 304
218 | Прайс-лист /АНК, цех ЖБИ, тел: 521225/ | Перемычка брусковая: 3ПБ16/бетон В15 (М200) | шт | 12 | 630 |  |  |  | 7560
219 | ФЕР46-03-001-01 Приказ Минстроя России от 30.12.2016 №1039/пр | Сверление установками алмазного бурения в железобетонных конструкциях вертикальных отверстий глубиной 200 мм диаметром: 20 мм ИНДЕКС К ПОЗИЦИИ: ФЕР46-3-1-1 ФЕР46-3-1-1 ОЗП=20,7; ЭМ=8,18; ЗПМ=20,7; МАТ=1,63 НР (2785 руб.): 110% от ФОТ (2532 руб.) СП (1507 руб.): 70%*0.85 от ФОТ (2532 руб.) | 100 шт | 0,24 24 / 100 | 10907.62 | 3445.1 | 5602.48 | 4370.18 | 2618 | 827 | 1345 | 1049
220 | ФЕР46-03-001-17 Приказ Минстроя России от 30.12.2016 №1039/пр | На каждые 10 мм изменения глубины сверления добавляется или исключается: к расценке 46-03-001-01 /до глубины 100 мм, К=10/ ИНДЕКС К ПОЗИЦИИ: ФЕР46-3-1-17 ФЕР46-3-1-17 ОЗП=20,7; ЭМ=8,22; ЗПМ=20,7; МАТ=1,63 НР (-836 руб.): 110% от ФОТ (-760 руб.) СП (-452 руб.): 70%*0.85 от ФОТ (-760 руб.) | 100 шт | -2,4 (-24*10) / 100 | 363.75 | 37.88 | 232.87 | 196.86 | -873 | -91 | -559 | -472
221 | ФЕР09-03-012-12 Приказ Минстроя России от 30.12.2016 №1039/пр | Монтаж опорных стоек для пролетов: до 24 м (МАТ=0 к расх.) ИНДЕКС К ПОЗИЦИИ: ФЕР9-3-12-12 ФЕР9-3-12-12 ОЗП=20,7; ЭМ=8,15; ЗПМ=20,7; МАТ=9,99 НР (537 руб.): 90% от ФОТ (597 руб.) СП (431 руб.): 85%*0.85 от ФОТ (597 руб.) | т | 0,232624 12*2*9,33/1000+0,008704 | 3413.97 | 1223.58 | 2190.39 | 674.41 | 794 | 285 | 509 | 157
222 | ФССЦ-23.3.08.01-0117 Приказ Минстроя России от 30.12.2016 №1039/пр | Трубы стальные квадратные из стали марки ст1-3сп/пс размером: 80х80 мм, толщина стенки 4 мм ИНДЕКС К ПОЗИЦИИ: ФССЦ-23.3.08.01-0117 Материалы МАТ=7,33 | т | 0,22392 12*2*9,33/1000 | 44077.27 |  |  |  | 9870
223 | ФССЦ-08.4.01.02-0013 Приказ Минстроя России от 30.12.2016 №1039/пр | Детали закладные и накладные изготовленные: с применением сварки, гнутья, сверления (пробивки) отверстий (при наличии одной из этих операций или всего перечня в любых сочетаниях) поставляемые отдельно ИНДЕКС К ПОЗИЦИИ: ФССЦ-08.4.01.02-0013 Материалы МАТ=10,84 | т | 0,008704 (0,15*0,1+0,09*0,09)*31,4*12/1000 | 73712 |  |  |  | 642
224 | ФЕР09-05-003-01 Приказ Минстроя России от 30.12.2016 №1039/пр | Постановка болтов: строительных с гайками и шайбами ИНДЕКС К ПОЗИЦИИ: ФЕР9-5-3-1 ФЕР9-5-3-1 ОЗП=20,7; ЭМ=7,98; ЗПМ=20,7 НР (654 руб.): 90% от ФОТ (727 руб.) СП (525 руб.): 85%*0.85 от ФОТ (727 руб.) | 100 шт | 0,24 24 / 100 | 2249.87 | 2234.15 | 15.72 | 7.25 | 540 | 536 | 4 | 2
225 | ФССЦ-01.7.15.03-0041 Приказ Минстроя России от 30.12.2016 №1039/пр | Болты с гайками и шайбами строительные ИНДЕКС К ПОЗИЦИИ: ФССЦ-01.7.15.03-0041 Материалы МАТ=10,97 | т | 0,002947 0,1228*24/1000 | 99168.91 |  |  |  | 292
226 | ФЕР09-03-029-01 Приказ Минстроя России от 30.12.2016 №1039/пр | Монтаж лестниц прямолинейных и криволинейных, пожарных с ограждением /каркас ограждения/ ИНДЕКС К ПОЗИЦИИ: ФЕР9-3-29-1 ФЕР9-3-29-1 ОЗП=20,7; ЭМ=8,06; ЗПМ=20,7; МАТ=7,77 НР (1992 руб.): 90% от ФОТ (2213 руб.) СП (1599 руб.): 85%*0.85 от ФОТ (2213 руб.) | т | 0,20682 54*3,83/1000 | 12496.7 | 6298.6 | 5510.54 | 1624.54 | 2585 | 1303 | 1140 | 336
227 | ФССЦ-07.2.07.12-0006 Приказ Минстроя России от 30.12.2016 №1039/пр | Конструктивные элементы вспомогательного назначения: с преобладанием профильного проката собираемые из двух и более деталей, с отверстиями и без отверстий, соединяемые на сварке ИНДЕКС К ПОЗИЦИИ: ФССЦ-07.2.07.12-0006 Материалы МАТ=8,45 | т | 0.2068 | 84880.25 |  |  |  | 17553
228 | ФЕР09-07-030-04 Приказ Минстроя России от 30.12.2016 №1039/пр | Установка закладных деталей: до 4 кг /навесы, петли/ ИНДЕКС К ПОЗИЦИИ: ФЕР9-7-30-4 ФЕР9-7-30-4 ОЗП=20,7; ЭМ=4,73; ЗПМ=20,7 НР (59 руб.): 90% от ФОТ (66 руб.) СП (48 руб.): 85%*0.85 от ФОТ (66 руб.) | т | 0.001 | 50110.29 | 49377.99 | 732.3 | 112.82 | 50 | 49 | 1
229 | Прайс-лист | Навесы для калитки | шт. | 2 | 300 |  |  |  | 600
230 | Прайс-лист | Замок для калитки | шт. | 1 | 700 |  |  |  | 700
231 | ФЕР13-03-002-01 Приказ Минстроя России от 30.12.2016 №1039/пр | Огрунтовка металлических поверхностей за один раз: грунтовкой ХС-068 ИНДЕКС К ПОЗИЦИИ: ФЕР13-3-2-1 ФЕР13-3-2-1 ОЗП=20,7; ЭМ=4,22; ЗПМ=20,7; МАТ=7,39 НР (171 руб.): 90% от ФОТ (190 руб.) СП (113 руб.): 70%*0.85 от ФОТ (190 руб.) | 100 м2 | 0,1576 15,76 / 100 | 3847.14 | 887.62 | 41.65 | 6.83 | 606 | 140 | 7 | 1
232 | ФЕР13-03-004-26 Приказ Минстроя России от 30.12.2016 №1039/пр | Окраска металлических огрунтованных поверхностей: эмалью ПФ-115 /прим./ ИНДЕКС К ПОЗИЦИИ: ФЕР13-3-4-26 ФЕР13-3-4-26 ОЗП=20,7; ЭМ=4,34; ЗПМ=20,7; МАТ=8,04 НР (139 руб.): 90% от ФОТ (154 руб.) СП (92 руб.): 70%*0.85 от ФОТ (154 руб.) | 100 м2 | 0,1576 15,76 / 100 | 3006.61 | 719.12 | 26.08 | 4.55 | 474 | 113 | 4 | 1
233 | ФЕР09-05-001-01 Приказ Минстроя России от 30.12.2016 №1039/пр | Облицовка стальным профилированным листом ИНДЕКС К ПОЗИЦИИ: ФЕР9-5-1-1 ФЕР9-5-1-1 ОЗП=20,7; ЭМ=7,94; ЗПМ=20,7; МАТ=4,98 НР (3532 руб.): 90% от ФОТ (3924 руб.) СП (2835 руб.): 85%*0.85 от ФОТ (3924 руб.) | 100 м2 | 0,48 48 / 100 | 6249.46 | 5977.13 | 205.8 | 79.07 | 3000 | 2869 | 99 | 38
234 | Прайс-лист | Стальной гнутый профиль (профилированный настил) | м2 | 50,4 48*1,05 | 350 |  |  |  | 17640
235 | ФЕР08-01-002-01 Приказ Минстроя России от 30.12.2016 №1039/пр | Устройство основания под фундаменты: песчаного ИНДЕКС К ПОЗИЦИИ: ФЕР8-1-2-1 ФЕР8-1-2-1 ОЗП=20,7; ЭМ=8,06; ЗПМ=20,7; МАТ=9,57 НР (2233 руб.): 122% от ФОТ (1830 руб.) СП (1244 руб.): 80%*0.85 от ФОТ (1830 руб.) | м3 | 3 | 604.96 | 388.95 | 212.46 | 62.93 | 1815 | 1167 | 637 | 189
236 | ФССЦ-02.2.04.03-0003 Приказ Минстроя России от 30.12.2016 №1039/пр | Смесь песчано-гравийная природная ИНДЕКС К ПОЗИЦИИ: ФССЦ-02.2.04.03-0003 Материалы МАТ=8,83 | м3 | 3,75 3*1,25 | 529.8 |  |  |  | 1987
237 | ФССЦпг-03-21-01-195 Приказ Минстроя России от 30.12.2016 №1039/пр | Перевозка грузов автомобилями-самосвалами грузоподъемностью 10 т работающих вне карьера на расстояние: I класс груза до 195 км ИНДЕКС К ПОЗИЦИИ: ФССЦпг3-21-1-195 ФССЦпг3-21-1-195 ОЗП=10,38; ЭМ=10,38; ЗПМ=10,38; МАТ=10,38 НР 0% от ФОТ СП 0% от ФОТ | 1 т груза | 9,24 (2,025+3,75)*1,6 | 874.41 |  | 874.41 |  | 8080 |  | 8080
Итого прямые затраты по разделу в текущих ценах | [8 empty] | 81567 | 9349 | 11972 | 1615
Итого прямые затраты по разделу с учетом коэффициентов к итогам (Прил.2, Табл.3, п.6 Производство ремонтно-строительных работ осуществляется внутри работающих трансформаторных и распределительных подстанций, электропомещениях (щитовые, пультовые, подстанции, реакторные, РУ и пункты, кабельные шахты, тоннели и каналы, кабельные полуэтажи) с действующим электрооборудованием или кабельными линиями под напряжением. ОЗП=1,35; ЭМ=1,35; ЗПМ=1,35; ТЗ=1,35; ТЗМ=1,35 (Поз. 212-215, 235, 217, 219-221, 224, 226, 228, 233, 231-232)) | [8 empty] | 86203 | 12622 | 13335 | 2181
Накладные расходы | [8 empty] | 14634
Сметная прибыль | [8 empty] | 9651
Итоги по разделу 9 ТП 10/0.4 с. Амаранка 9-69, инв. № CS0001296 :
Итого | [8 empty] | 110488
В том числе:
Материалы | [8 empty] | 60246
Машины и механизмы | [8 empty] | 13335
ФОТ | [8 empty] | 14803
Накладные расходы | [8 empty] | 14634
Сметная прибыль | [8 empty] | 9651
Дополнительные затраты в зимнее время Табл. 4, п. 2.4 7*0,8*0,9= 5,04% | [8 empty] | 5569
Командировочные расходы (ТЗ+ТЗМ)/8*500 | [8 empty] | 4863
Итого | [8 empty] | 120920
Резерв средств на непредвиденные работы и затраты 3% | [8 empty] | 3628
Итого с непредвиденными | [8 empty] | 124548
Дефлятор 6,37% | [8 empty] | 7934
Итого по разделу 9 ТП 10/0.4 с. Амаранка 9-69, инв. № CS0001296 | [8 empty] | 132482
Раздел 10. ТП 10/0.4 с. Каховка 9-100, инв. № CS0001258
238 | ФЕР01-02-027-05 Приказ Минстроя России от 30.12.2016 №1039/пр | Планировка площадей: ручным способом, группа грунтов 2 ИНДЕКС К ПОЗИЦИИ: ФЕР1-2-27-5 ФЕР1-2-27-5 ОЗП=20,7; ЗПМ=20,7 НР (1173 руб.): 80% от ФОТ (1466 руб.) СП (561 руб.): 45%*0.85 от ФОТ (1466 руб.) | 1000 м2 | 0,05 50 / 1000 | 21718.23 | 21718.23 |  |  | 1086 | 1086
239 | ФЕР01-02-057-02 Приказ Минстроя России от 30.12.2016 №1039/пр | Разработка грунта вручную в траншеях глубиной до 2 м без креплений с откосами, группа грунтов: 2 ИНДЕКС К ПОЗИЦИИ: ФЕР1-2-57-2 ФЕР1-2-57-2 ОЗП=20,7; ЗПМ=20,7 НР (435 руб.): 80% от ФОТ (544 руб.) СП (208 руб.): 45%*0.85 от ФОТ (544 руб.) | 100 м3 | 0,0162 1,62 / 100 | 24864.84 | 24864.84 |  |  | 403 | 403
240 | ФЕР01-02-061-02 Приказ Минстроя России от 30.12.2016 №1039/пр | Засыпка вручную траншей, пазух котлованов и ям, группа грунтов: 2 ИНДЕКС К ПОЗИЦИИ: ФЕР1-2-61-2 ФЕР1-2-61-2 ОЗП=20,7; ЗПМ=20,7 НР (263 руб.): 80% от ФОТ (329 руб.) СП (126 руб.): 45%*0.85 от ФОТ (329 руб.) | 100 м3 | 0,0162 1,62 / 100 | 15090.3 | 15090.3 |  |  | 244 | 244
241 | ФЕР01-02-005-01 Приказ Минстроя России от 30.12.2016 №1039/пр | Уплотнение грунта пневматическими трамбовками, группа грунтов: 1-2 ИНДЕКС К ПОЗИЦИИ: ФЕР1-2-5-1 ФЕР1-2-5-1 ОЗП=20,7; ЭМ=6,72; ЗПМ=20,7 НР (60 руб.): 95% от ФОТ (63 руб.) СП (27 руб.): 50%*0.85 от ФОТ (63 руб.) | 100 м3 | 0,0162 1,62 / 100 | 4096.03 | 2212.42 | 1883.61 | 633.01 | 66 | 36 | 30 | 10
242 | ФССЦ-02.2.05.04-0099 Приказ Минстроя России от 30.12.2016 №1039/пр | Щебень из природного камня для строительных работ марка: 1000, фракция 5-20 мм ИНДЕКС К ПОЗИЦИИ: ФССЦ-02.2.05.04-0099 Материалы МАТ=7,47 | м3 | 2,025 1,62*1,25 | 1075.46 |  |  |  | 2178
243 | ФЕР07-05-007-10 Приказ Минстроя России от 30.12.2016 №1039/пр | Укладка перемычек массой до 0,3 т (МАТ=0 к расх.) ИНДЕКС К ПОЗИЦИИ: ФЕР7-5-7-10 ФЕР7-5-7-10 ОЗП=20,7; ЭМ=7,17; ЗПМ=20,7; МАТ=7,7 НР (1435 руб.): 155% от ФОТ (926 руб.) СП (787 руб.): 100%*0.85 от ФОТ (926 руб.) | 100 шт | 0,12 12 / 100 | 8810.87 | 3185.94 | 5624.93 | 2537.41 | 1057 | 382 | 675 | 304
244 | Прайс-лист /АНК, цех ЖБИ, тел: 521225/ | Перемычка брусковая: 3ПБ16/бетон В15 (М200) | шт | 12 | 630 |  |  |  | 7560
245 | ФЕР46-03-001-01 Приказ Минстроя России от 30.12.2016 №1039/пр | Сверление установками алмазного бурения в железобетонных конструкциях вертикальных отверстий глубиной 200 мм диаметром: 20 мм ИНДЕКС К ПОЗИЦИИ: ФЕР46-3-1-1 ФЕР46-3-1-1 ОЗП=20,7; ЭМ=8,18; ЗПМ=20,7; МАТ=1,63 НР (2785 руб.): 110% от ФОТ (2532 руб.) СП (1507 руб.): 70%*0.85 от ФОТ (2532 руб.) | 100 шт | 0,24 24 / 100 | 10907.62 | 3445.1 | 5602.48 | 4370.18 | 2618 | 827 | 1345 | 1049
246 | ФЕР46-03-001-17 Приказ Минстроя России от 30.12.2016 №1039/пр | На каждые 10 мм изменения глубины сверления добавляется или исключается: к расценке 46-03-001-01 /до глубины 100 мм, К=10/ ИНДЕКС К ПОЗИЦИИ: ФЕР46-3-1-17 ФЕР46-3-1-17 ОЗП=20,7; ЭМ=8,22; ЗПМ=20,7; МАТ=1,63 НР (-836 руб.): 110% от ФОТ (-760 руб.) СП (-452 руб.): 70%*0.85 от ФОТ (-760 руб.) | 100 шт | -2,4 (-24*10) / 100 | 363.75 | 37.88 | 232.87 | 196.86 | -873 | -91 | -559 | -472
247 | ФЕР09-03-012-12 Приказ Минстроя России от 30.12.2016 №1039/пр | Монтаж опорных стоек для пролетов: до 24 м (МАТ=0 к расх.) ИНДЕКС К ПОЗИЦИИ: ФЕР9-3-12-12 ФЕР9-3-12-12 ОЗП=20,7; ЭМ=8,15; ЗПМ=20,7; МАТ=9,99 НР (537 руб.): 90% от ФОТ (597 руб.) СП (431 руб.): 85%*0.85 от ФОТ (597 руб.) | т | 0,232624 12*2*9,33/1000+0,008704 | 3413.97 | 1223.58 | 2190.39 | 674.41 | 794 | 285 | 509 | 157
248 | ФССЦ-23.3.08.01-0117 Приказ Минстроя России от 30.12.2016 №1039/пр | Трубы стальные квадратные из стали марки ст1-3сп/пс размером: 80х80 мм, толщина стенки 4 мм ИНДЕКС К ПОЗИЦИИ: ФССЦ-23.3.08.01-0117 Материалы МАТ=7,33 | т | 0,22392 12*2*9,33/1000 | 44077.27 |  |  |  | 9870
249 | ФССЦ-08.4.01.02-0013 Приказ Минстроя России от 30.12.2016 №1039/пр | Детали закладные и накладные изготовленные: с применением сварки, гнутья, сверления (пробивки) отверстий (при наличии одной из этих операций или всего перечня в любых сочетаниях) поставляемые отдельно ИНДЕКС К ПОЗИЦИИ: ФССЦ-08.4.01.02-0013 Материалы МАТ=10,84 | т | 0,008704 (0,15*0,1+0,09*0,09)*31,4*12/1000 | 73712 |  |  |  | 642
250 | ФЕР09-05-003-01 Приказ Минстроя России от 30.12.2016 №1039/пр | Постановка болтов: строительных с гайками и шайбами ИНДЕКС К ПОЗИЦИИ: ФЕР9-5-3-1 ФЕР9-5-3-1 ОЗП=20,7; ЭМ=7,98; ЗПМ=20,7 НР (654 руб.): 90% от ФОТ (727 руб.) СП (525 руб.): 85%*0.85 от ФОТ (727 руб.) | 100 шт | 0,24 24 / 100 | 2249.87 | 2234.15 | 15.72 | 7.25 | 540 | 536 | 4 | 2
251 | ФССЦ-01.7.15.03-0041 Приказ Минстроя России от 30.12.2016 №1039/пр | Болты с гайками и шайбами строительные ИНДЕКС К ПОЗИЦИИ: ФССЦ-01.7.15.03-0041 Материалы МАТ=10,97 | т | 0,002947 0,1228*24/1000 | 99168.91 |  |  |  | 292
252 | ФЕР09-03-029-01 Приказ Минстроя России от 30.12.2016 №1039/пр | Монтаж лестниц прямолинейных и криволинейных, пожарных с ограждением /каркас ограждения/ ИНДЕКС К ПОЗИЦИИ: ФЕР9-3-29-1 ФЕР9-3-29-1 ОЗП=20,7; ЭМ=8,06; ЗПМ=20,7; МАТ=7,77 НР (1992 руб.): 90% от ФОТ (2213 руб.) СП (1599 руб.): 85%*0.85 от ФОТ (2213 руб.) | т | 0,20682 54*3,83/1000 | 12496.7 | 6298.6 | 5510.54 | 1624.54 | 2585 | 1303 | 1140 | 336
253 | ФССЦ-07.2.07.12-0006 Приказ Минстроя России от 30.12.2016 №1039/пр | Конструктивные элементы вспомогательного назначения: с преобладанием профильного проката собираемые из двух и более деталей, с отверстиями и без отверстий, соединяемые на сварке ИНДЕКС К ПОЗИЦИИ: ФССЦ-07.2.07.12-0006 Материалы МАТ=8,45 | т | 0.2068 | 84880.25 |  |  |  | 17553
254 | ФЕР09-07-030-04 Приказ Минстроя России от 30.12.2016 №1039/пр | Установка закладных деталей: до 4 кг /навесы, петли/ ИНДЕКС К ПОЗИЦИИ: ФЕР9-7-30-4 ФЕР9-7-30-4 ОЗП=20,7; ЭМ=4,73; ЗПМ=20,7 НР (59 руб.): 90% от ФОТ (66 руб.) СП (48 руб.): 85%*0.85 от ФОТ (66 руб.) | т | 0.001 | 50110.29 | 49377.99 | 732.3 | 112.82 | 50 | 49 | 1
255 | Прайс-лист | Навесы для калитки | шт. | 2 | 300 |  |  |  | 600
256 | Прайс-лист | Замок для калитки | шт. | 1 | 700 |  |  |  | 700
257 | ФЕР13-03-002-01 Приказ Минстроя России от 30.12.2016 №1039/пр | Огрунтовка металлических поверхностей за один раз: грунтовкой ХС-068 ИНДЕКС К ПОЗИЦИИ: ФЕР13-3-2-1 ФЕР13-3-2-1 ОЗП=20,7; ЭМ=4,22; ЗПМ=20,7; МАТ=7,39 НР (171 руб.): 90% от ФОТ (190 руб.) СП (113 руб.): 70%*0.85 от ФОТ (190 руб.) | 100 м2 | 0,1576 15,76 / 100 | 3847.14 | 887.62 | 41.65 | 6.83 | 606 | 140 | 7 | 1
258 | ФЕР13-03-004-26 Приказ Минстроя России от 30.12.2016 №1039/пр | Окраска металлических огрунтованных поверхностей: эмалью ПФ-115 /прим./ ИНДЕКС К ПОЗИЦИИ: ФЕР13-3-4-26 ФЕР13-3-4-26 ОЗП=20,7; ЭМ=4,34; ЗПМ=20,7; МАТ=8,04 НР (139 руб.): 90% от ФОТ (154 руб.) СП (92 руб.): 70%*0.85 от ФОТ (154 руб.) | 100 м2 | 0,1576 15,76 / 100 | 3006.61 | 719.12 | 26.08 | 4.55 | 474 | 113 | 4 | 1
259 | ФЕР09-05-001-01 Приказ Минстроя России от 30.12.2016 №1039/пр | Облицовка стальным профилированным листом ИНДЕКС К ПОЗИЦИИ: ФЕР9-5-1-1 ФЕР9-5-1-1 ОЗП=20,7; ЭМ=7,94; ЗПМ=20,7; МАТ=4,98 НР (3532 руб.): 90% от ФОТ (3924 руб.) СП (2835 руб.): 85%*0.85 от ФОТ (3924 руб.) | 100 м2 | 0,48 48 / 100 | 6249.46 | 5977.13 | 205.8 | 79.07 | 3000 | 2869 | 99 | 38
260 | Прайс-лист | Стальной гнутый профиль (профилированный настил) | м2 | 50,4 48*1,05 | 350 |  |  |  | 17640
261 | ФЕР08-01-002-01 Приказ Минстроя России от 30.12.2016 №1039/пр | Устройство основания под фундаменты: песчаного ИНДЕКС К ПОЗИЦИИ: ФЕР8-1-2-1 ФЕР8-1-2-1 ОЗП=20,7; ЭМ=8,06; ЗПМ=20,7; МАТ=9,57 НР (2233 руб.): 122% от ФОТ (1830 руб.) СП (1244 руб.): 80%*0.85 от ФОТ (1830 руб.) | м3 | 3 | 604.96 | 388.95 | 212.46 | 62.93 | 1815 | 1167 | 637 | 189
262 | ФССЦ-02.2.04.03-0003 Приказ Минстроя России от 30.12.2016 №1039/пр | Смесь песчано-гравийная природная ИНДЕКС К ПОЗИЦИИ: ФССЦ-02.2.04.03-0003 Материалы МАТ=8,83 | м3 | 3,75 3*1,25 | 529.8 |  |  |  | 1987
263 | ФССЦпг-03-21-01-170 Приказ Минстроя России от 30.12.2016 №1039/пр | Перевозка грузов автомобилями-самосвалами грузоподъемностью 10 т работающих вне карьера на расстояние: I класс груза до 170 км ИНДЕКС К ПОЗИЦИИ: ФССЦпг3-21-1-170 ФССЦпг3-21-1-170 ОЗП=10,38; ЭМ=10,38; ЗПМ=10,38; МАТ=10,38 НР 0% от ФОТ СП 0% от ФОТ | 1 т груза | 9,24 (2,025+3,75)*1,6 | 772.27 |  | 772.27 |  | 7136 |  | 7136
Итого прямые затраты по разделу в текущих ценах | [8 empty] | 80623 | 9349 | 11028 | 1615
Итого прямые затраты по разделу с учетом коэффициентов к итогам (Прил.2, Табл.3, п.6 Производство ремонтно-строительных работ осуществляется внутри работающих трансформаторных и распределительных подстанций, электропомещениях (щитовые, пультовые, подстанции, реакторные, РУ и пункты, кабельные шахты, тоннели и каналы, кабельные полуэтажи) с действующим электрооборудованием или кабельными линиями под напряжением. ОЗП=1,35; ЭМ=1,35; ЗПМ=1,35; ТЗ=1,35; ТЗМ=1,35 (Поз. 238-241, 261, 243, 245-247, 250, 252, 254, 259, 257-258)) | [8 empty] | 85259 | 12622 | 12391 | 2181
Накладные расходы | [8 empty] | 14634
Сметная прибыль | [8 empty] | 9651
Итоги по разделу 10 ТП 10/0.4 с. Каховка 9-100, инв. № CS0001258 :
Итого | [8 empty] | 109544
В том числе:
Материалы | [8 empty] | 60246
Машины и механизмы | [8 empty] | 12391
ФОТ | [8 empty] | 14803
Накладные расходы | [8 empty] | 14634
Сметная прибыль | [8 empty] | 9651
Дополнительные затраты в зимнее время Табл. 4, п. 2.4 7*0,8*0,9= 5,04% | [8 empty] | 5521
Командировочные расходы (ТЗ+ТЗМ)/8*500 | [8 empty] | 4863
Итого | [8 empty] | 119928
Резерв средств на непредвиденные работы и затраты 3% | [8 empty] | 3598
Итого с непредвиденными | [8 empty] | 123526
Дефлятор 6,37% | [8 empty] | 7869
Итого по разделу 10 ТП 10/0.4 с. Каховка 9-100, инв. № CS0001258 | [8 empty] | 131395
Раздел 11. ТП 10/0.4 с. Знаменка 9-128, инв. № CS0001201
264 | ФЕР01-02-027-05 Приказ Минстроя России от 30.12.2016 №1039/пр | Планировка площадей: ручным способом, группа грунтов 2 ИНДЕКС К ПОЗИЦИИ: ФЕР1-2-27-5 ФЕР1-2-27-5 ОЗП=20,7; ЗПМ=20,7 НР (1173 руб.): 80% от ФОТ (1466 руб.) СП (561 руб.): 45%*0.85 от ФОТ (1466 руб.) | 1000 м2 | 0,05 50 / 1000 | 21718.23 | 21718.23 |  |  | 1086 | 1086
265 | ФЕР01-02-057-02 Приказ Минстроя России от 30.12.2016 №1039/пр | Разработка грунта вручную в траншеях глубиной до 2 м без креплений с откосами, группа грунтов: 2 ИНДЕКС К ПОЗИЦИИ: ФЕР1-2-57-2 ФЕР1-2-57-2 ОЗП=20,7; ЗПМ=20,7 НР (435 руб.): 80% от ФОТ (544 руб.) СП (208 руб.): 45%*0.85 от ФОТ (544 руб.) | 100 м3 | 0,0162 1,62 / 100 | 24864.84 | 24864.84 |  |  | 403 | 403
266 | ФЕР01-02-061-02 Приказ Минстроя России от 30.12.2016 №1039/пр | Засыпка вручную траншей, пазух котлованов и ям, группа грунтов: 2 ИНДЕКС К ПОЗИЦИИ: ФЕР1-2-61-2 ФЕР1-2-61-2 ОЗП=20,7; ЗПМ=20,7 НР (263 руб.): 80% от ФОТ (329 руб.) СП (126 руб.): 45%*0.85 от ФОТ (329 руб.) | 100 м3 | 0,0162 1,62 / 100 | 15090.3 | 15090.3 |  |  | 244 | 244
267 | ФЕР01-02-005-01 Приказ Минстроя России от 30.12.2016 №1039/пр | Уплотнение грунта пневматическими трамбовками, группа грунтов: 1-2 ИНДЕКС К ПОЗИЦИИ: ФЕР1-2-5-1 ФЕР1-2-5-1 ОЗП=20,7; ЭМ=6,72; ЗПМ=20,7 НР (60 руб.): 95% от ФОТ (63 руб.) СП (27 руб.): 50%*0.85 от ФОТ (63 руб.) | 100 м3 | 0,0162 1,62 / 100 | 4096.03 | 2212.42 | 1883.61 | 633.01 | 66 | 36 | 30 | 10
268 | ФССЦ-02.2.05.04-0099 Приказ Минстроя России от 30.12.2016 №1039/пр | Щебень из природного камня для строительных работ марка: 1000, фракция 5-20 мм ИНДЕКС К ПОЗИЦИИ: ФССЦ-02.2.05.04-0099 Материалы МАТ=7,47 | м3 | 2,025 1,62*1,25 | 1075.46 |  |  |  | 2178
269 | ФЕР07-05-007-10 Приказ Минстроя России от 30.12.2016 №1039/пр | Укладка перемычек массой до 0,3 т (МАТ=0 к расх.) ИНДЕКС К ПОЗИЦИИ: ФЕР7-5-7-10 ФЕР7-5-7-10 ОЗП=20,7; ЭМ=7,17; ЗПМ=20,7; МАТ=7,7 НР (1435 руб.): 155% от ФОТ (926 руб.) СП (787 руб.): 100%*0.85 от ФОТ (926 руб.) | 100 шт | 0,12 12 / 100 | 8810.87 | 3185.94 | 5624.93 | 2537.41 | 1057 | 382 | 675 | 304
270 | Прайс-лист /АНК, цех ЖБИ, тел: 521225/ | Перемычка брусковая: 3ПБ16/бетон В15 (М200) | шт | 12 | 630 |  |  |  | 7560
271 | ФЕР46-03-001-01 Приказ Минстроя России от 30.12.2016 №1039/пр | Сверление установками алмазного бурения в железобетонных конструкциях вертикальных отверстий глубиной 200 мм диаметром: 20 мм ИНДЕКС К ПОЗИЦИИ: ФЕР46-3-1-1 ФЕР46-3-1-1 ОЗП=20,7; ЭМ=8,18; ЗПМ=20,7; МАТ=1,63 НР (2785 руб.): 110% от ФОТ (2532 руб.) СП (1507 руб.): 70%*0.85 от ФОТ (2532 руб.) | 100 шт | 0,24 24 / 100 | 10907.62 | 3445.1 | 5602.48 | 4370.18 | 2618 | 827 | 1345 | 1049
272 | ФЕР46-03-001-17 Приказ Минстроя России от 30.12.2016 №1039/пр | На каждые 10 мм изменения глубины сверления добавляется или исключается: к расценке 46-03-001-01 /до глубины 100 мм, К=10/ ИНДЕКС К ПОЗИЦИИ: ФЕР46-3-1-17 ФЕР46-3-1-17 ОЗП=20,7; ЭМ=8,22; ЗПМ=20,7; МАТ=1,63 НР (-836 руб.): 110% от ФОТ (-760 руб.) СП (-452 руб.): 70%*0.85 от ФОТ (-760 руб.) | 100 шт | -2,4 (-24*10) / 100 | 363.75 | 37.88 | 232.87 | 196.86 | -873 | -91 | -559 | -472
273 | ФЕР09-03-012-12 Приказ Минстроя России от 30.12.2016 №1039/пр | Монтаж опорных стоек для пролетов: до 24 м (МАТ=0 к расх.) ИНДЕКС К ПОЗИЦИИ: ФЕР9-3-12-12 ФЕР9-3-12-12 ОЗП=20,7; ЭМ=8,15; ЗПМ=20,7; МАТ=9,99 НР (537 руб.): 90% от ФОТ (597 руб.) СП (431 руб.): 85%*0.85 от ФОТ (597 руб.) | т | 0,232624 12*2*9,33/1000+0,008704 | 3413.97 | 1223.58 | 2190.39 | 674.41 | 794 | 285 | 509 | 157
274 | ФССЦ-23.3.08.01-0117 Приказ Минстроя России от 30.12.2016 №1039/пр | Трубы стальные квадратные из стали марки ст1-3сп/пс размером: 80х80 мм, толщина стенки 4 мм ИНДЕКС К ПОЗИЦИИ: ФССЦ-23.3.08.01-0117 Материалы МАТ=7,33 | т | 0,22392 12*2*9,33/1000 | 44077.27 |  |  |  | 9870
275 | ФССЦ-08.4.01.02-0013 Приказ Минстроя России от 30.12.2016 №1039/пр | Детали закладные и накладные изготовленные: с применением сварки, гнутья, сверления (пробивки) отверстий (при наличии одной из этих операций или всего перечня в любых сочетаниях) поставляемые отдельно ИНДЕКС К ПОЗИЦИИ: ФССЦ-08.4.01.02-0013 Материалы МАТ=10,84 | т | 0,008704 (0,15*0,1+0,09*0,09)*31,4*12/1000 | 73712 |  |  |  | 642
276 | ФЕР09-05-003-01 Приказ Минстроя России от 30.12.2016 №1039/пр | Постановка болтов: строительных с гайками и шайбами ИНДЕКС К ПОЗИЦИИ: ФЕР9-5-3-1 ФЕР9-5-3-1 ОЗП=20,7; ЭМ=7,98; ЗПМ=20,7 НР (654 руб.): 90% от ФОТ (727 руб.) СП (525 руб.): 85%*0.85 от ФОТ (727 руб.) | 100 шт | 0,24 24 / 100 | 2249.87 | 2234.15 | 15.72 | 7.25 | 540 | 536 | 4 | 2
277 | ФССЦ-01.7.15.03-0041 Приказ Минстроя России от 30.12.2016 №1039/пр | Болты с гайками и шайбами строительные ИНДЕКС К ПОЗИЦИИ: ФССЦ-01.7.15.03-0041 Материалы МАТ=10,97 | т | 0,002947 0,1228*24/1000 | 99168.91 |  |  |  | 292
278 | ФЕР09-03-029-01 Приказ Минстроя России от 30.12.2016 №1039/пр | Монтаж лестниц прямолинейных и криволинейных, пожарных с ограждением /каркас ограждения/ ИНДЕКС К ПОЗИЦИИ: ФЕР9-3-29-1 ФЕР9-3-29-1 ОЗП=20,7; ЭМ=8,06; ЗПМ=20,7; МАТ=7,77 НР (1992 руб.): 90% от ФОТ (2213 руб.) СП (1599 руб.): 85%*0.85 от ФОТ (2213 руб.) | т | 0,20682 54*3,83/1000 | 12496.7 | 6298.6 | 5510.54 | 1624.54 | 2585 | 1303 | 1140 | 336
279 | ФССЦ-07.2.07.12-0006 Приказ Минстроя России от 30.12.2016 №1039/пр | Конструктивные элементы вспомогательного назначения: с преобладанием профильного проката собираемые из двух и более деталей, с отверстиями и без отверстий, соединяемые на сварке ИНДЕКС К ПОЗИЦИИ: ФССЦ-07.2.07.12-0006 Материалы МАТ=8,45 | т | 0.2068 | 84880.25 |  |  |  | 17553
280 | ФЕР09-07-030-04 Приказ Минстроя России от 30.12.2016 №1039/пр | Установка закладных деталей: до 4 кг /навесы, петли/ ИНДЕКС К ПОЗИЦИИ: ФЕР9-7-30-4 ФЕР9-7-30-4 ОЗП=20,7; ЭМ=4,73; ЗПМ=20,7 НР (59 руб.): 90% от ФОТ (66 руб.) СП (48 руб.): 85%*0.85 от ФОТ (66 руб.) | т | 0.001 | 50110.29 | 49377.99 | 732.3 | 112.82 | 50 | 49 | 1
281 | Прайс-лист | Навесы для калитки | шт. | 2 | 300 |  |  |  | 600
282 | Прайс-лист | Замок для калитки | шт. | 1 | 700 |  |  |  | 700
283 | ФЕР13-03-002-01 Приказ Минстроя России от 30.12.2016 №1039/пр | Огрунтовка металлических поверхностей за один раз: грунтовкой ХС-068 ИНДЕКС К ПОЗИЦИИ: ФЕР13-3-2-1 ФЕР13-3-2-1 ОЗП=20,7; ЭМ=4,22; ЗПМ=20,7; МАТ=7,39 НР (171 руб.): 90% от ФОТ (190 руб.) СП (113 руб.): 70%*0.85 от ФОТ (190 руб.) | 100 м2 | 0,1576 15,76 / 100 | 3847.14 | 887.62 | 41.65 | 6.83 | 606 | 140 | 7 | 1
284 | ФЕР13-03-004-26 Приказ Минстроя России от 30.12.2016 №1039/пр | Окраска металлических огрунтованных поверхностей: эмалью ПФ-115 /прим./ ИНДЕКС К ПОЗИЦИИ: ФЕР13-3-4-26 ФЕР13-3-4-26 ОЗП=20,7; ЭМ=4,34; ЗПМ=20,7; МАТ=8,04 НР (139 руб.): 90% от ФОТ (154 руб.) СП (92 руб.): 70%*0.85 от ФОТ (154 руб.) | 100 м2 | 0,1576 15,76 / 100 | 3006.61 | 719.12 | 26.08 | 4.55 | 474 | 113 | 4 | 1
285 | ФЕР09-05-001-01 Приказ Минстроя России от 30.12.2016 №1039/пр | Облицовка стальным профилированным листом ИНДЕКС К ПОЗИЦИИ: ФЕР9-5-1-1 ФЕР9-5-1-1 ОЗП=20,7; ЭМ=7,94; ЗПМ=20,7; МАТ=4,98 НР (3532 руб.): 90% от ФОТ (3924 руб.) СП (2835 руб.): 85%*0.85 от ФОТ (3924 руб.) | 100 м2 | 0,48 48 / 100 | 6249.46 | 5977.13 | 205.8 | 79.07 | 3000 | 2869 | 99 | 38
286 | Прайс-лист | Стальной гнутый профиль (профилированный настил) | м2 | 50,4 48*1,05 | 350 |  |  |  | 17640
287 | ФЕР08-01-002-01 Приказ Минстроя России от 30.12.2016 №1039/пр | Устройство основания под фундаменты: песчаного ИНДЕКС К ПОЗИЦИИ: ФЕР8-1-2-1 ФЕР8-1-2-1 ОЗП=20,7; ЭМ=8,06; ЗПМ=20,7; МАТ=9,57 НР (2233 руб.): 122% от ФОТ (1830 руб.) СП (1244 руб.): 80%*0.85 от ФОТ (1830 руб.) | м3 | 3 | 604.96 | 388.95 | 212.46 | 62.93 | 1815 | 1167 | 637 | 189
288 | ФССЦ-02.2.04.03-0003 Приказ Минстроя России от 30.12.2016 №1039/пр | Смесь песчано-гравийная природная ИНДЕКС К ПОЗИЦИИ: ФССЦ-02.2.04.03-0003 Материалы МАТ=8,83 | м3 | 3,75 3*1,25 | 529.8 |  |  |  | 1987
289 | ФССЦпг-03-21-01-135 Приказ Минстроя России от 30.12.2016 №1039/пр | Перевозка грузов автомобилями-самосвалами грузоподъемностью 10 т работающих вне карьера на расстояние: I класс груза до 135 км ИНДЕКС К ПОЗИЦИИ: ФССЦпг3-21-1-135 ФССЦпг3-21-1-135 ОЗП=10,38; ЭМ=10,38; ЗПМ=10,38; МАТ=10,38 НР 0% от ФОТ СП 0% от ФОТ | 1 т груза | 9,24 (2,025+3,75)*1,6 | 629.24 |  | 629.24 |  | 5814 |  | 5814
Итого прямые затраты по разделу в текущих ценах | [8 empty] | 79301 | 9349 | 9706 | 1615
Итого прямые затраты по разделу с учетом коэффициентов к итогам (Прил.2, Табл.3, п.6 Производство ремонтно-строительных работ осуществляется внутри работающих трансформаторных и распределительных подстанций, электропомещениях (щитовые, пультовые, подстанции, реакторные, РУ и пункты, кабельные шахты, тоннели и каналы, кабельные полуэтажи) с действующим электрооборудованием или кабельными линиями под напряжением. ОЗП=1,35; ЭМ=1,35; ЗПМ=1,35; ТЗ=1,35; ТЗМ=1,35 (Поз. 264-267, 287, 269, 271-273, 276, 278, 280, 285, 283-284)) | [8 empty] | 83937 | 12622 | 11069 | 2181
Накладные расходы | [8 empty] | 14634
Сметная прибыль | [8 empty] | 9651
Итоги по разделу 11 ТП 10/0.4 с. Знаменка 9-128, инв. № CS0001201 :
Итого | [8 empty] | 108222
В том числе:
Материалы | [8 empty] | 60246
Машины и механизмы | [8 empty] | 11069
ФОТ | [8 empty] | 14803
Накладные расходы | [8 empty] | 14634
Сметная прибыль | [8 empty] | 9651
Дополнительные затраты в зимнее время Табл. 4, п. 2.4 7*0,8*0,9= 5,04% | [8 empty] | 5454
Командировочные расходы (ТЗ+ТЗМ)/8*500 | [8 empty] | 4863
Итого | [8 empty] | 118539
Резерв средств на непредвиденные работы и затраты 3% | [8 empty] | 3556
Итого с непредвиденными | [8 empty] | 122095
Дефлятор 6,37% | [8 empty] | 7777
Итого по разделу 11 ТП 10/0.4 с. Знаменка 9-128, инв. № CS0001201 | [8 empty] | 129872
Раздел 12. ТП 10/0.4 с. Братолюбовка 9-129, инв. № CS0001284
290 | ФЕР01-02-027-05 Приказ Минстроя России от 30.12.2016 №1039/пр | Планировка площадей: ручным способом, группа грунтов 2 ИНДЕКС К ПОЗИЦИИ: ФЕР1-2-27-5 ФЕР1-2-27-5 ОЗП=20,7; ЗПМ=20,7 НР (1173 руб.): 80% от ФОТ (1466 руб.) СП (561 руб.): 45%*0.85 от ФОТ (1466 руб.) | 1000 м2 | 0,05 50 / 1000 | 21718.23 | 21718.23 |  |  | 1086 | 1086
291 | ФЕР01-02-057-02 Приказ Минстроя России от 30.12.2016 №1039/пр | Разработка грунта вручную в траншеях глубиной до 2 м без креплений с откосами, группа грунтов: 2 ИНДЕКС К ПОЗИЦИИ: ФЕР1-2-57-2 ФЕР1-2-57-2 ОЗП=20,7; ЗПМ=20,7 НР (435 руб.): 80% от ФОТ (544 руб.) СП (208 руб.): 45%*0.85 от ФОТ (544 руб.) | 100 м3 | 0,0162 1,62 / 100 | 24864.84 | 24864.84 |  |  | 403 | 403
292 | ФЕР01-02-061-02 Приказ Минстроя России от 30.12.2016 №1039/пр | Засыпка вручную траншей, пазух котлованов и ям, группа грунтов: 2 ИНДЕКС К ПОЗИЦИИ: ФЕР1-2-61-2 ФЕР1-2-61-2 ОЗП=20,7; ЗПМ=20,7 НР (263 руб.): 80% от ФОТ (329 руб.) СП (126 руб.): 45%*0.85 от ФОТ (329 руб.) | 100 м3 | 0,0162 1,62 / 100 | 15090.3 | 15090.3 |  |  | 244 | 244
293 | ФЕР01-02-005-01 Приказ Минстроя России от 30.12.2016 №1039/пр | Уплотнение грунта пневматическими трамбовками, группа грунтов: 1-2 ИНДЕКС К ПОЗИЦИИ: ФЕР1-2-5-1 ФЕР1-2-5-1 ОЗП=20,7; ЭМ=6,72; ЗПМ=20,7 НР (60 руб.): 95% от ФОТ (63 руб.) СП (27 руб.): 50%*0.85 от ФОТ (63 руб.) | 100 м3 | 0,0162 1,62 / 100 | 4096.03 | 2212.42 | 1883.61 | 633.01 | 66 | 36 | 30 | 10
294 | ФССЦ-02.2.05.04-0099 Приказ Минстроя России от 30.12.2016 №1039/пр | Щебень из природного камня для строительных работ марка: 1000, фракция 5-20 мм ИНДЕКС К ПОЗИЦИИ: ФССЦ-02.2.05.04-0099 Материалы МАТ=7,47 | м3 | 2,025 1,62*1,25 | 1075.46 |  |  |  | 2178
295 | ФЕР07-05-007-10 Приказ Минстроя России от 30.12.2016 №1039/пр | Укладка перемычек массой до 0,3 т (МАТ=0 к расх.) ИНДЕКС К ПОЗИЦИИ: ФЕР7-5-7-10 ФЕР7-5-7-10 ОЗП=20,7; ЭМ=7,17; ЗПМ=20,7; МАТ=7,7 НР (1435 руб.): 155% от ФОТ (926 руб.) СП (787 руб.): 100%*0.85 от ФОТ (926 руб.) | 100 шт | 0,12 12 / 100 | 8810.87 | 3185.94 | 5624.93 | 2537.41 | 1057 | 382 | 675 | 304
296 | Прайс-лист /АНК, цех ЖБИ, тел: 521225/ | Перемычка брусковая: 3ПБ16/бетон В15 (М200) | шт | 12 | 630 |  |  |  | 7560
297 | ФЕР46-03-001-01 Приказ Минстроя России от 30.12.2016 №1039/пр | Сверление установками алмазного бурения в железобетонных конструкциях вертикальных отверстий глубиной 200 мм диаметром: 20 мм ИНДЕКС К ПОЗИЦИИ: ФЕР46-3-1-1 ФЕР46-3-1-1 ОЗП=20,7; ЭМ=8,18; ЗПМ=20,7; МАТ=1,63 НР (2785 руб.): 110% от ФОТ (2532 руб.) СП (1507 руб.): 70%*0.85 от ФОТ (2532 руб.) | 100 шт | 0,24 24 / 100 | 10907.62 | 3445.1 | 5602.48 | 4370.18 | 2618 | 827 | 1345 | 1049
298 | ФЕР46-03-001-17 Приказ Минстроя России от 30.12.2016 №1039/пр | На каждые 10 мм изменения глубины сверления добавляется или исключается: к расценке 46-03-001-01 /до глубины 100 мм, К=10/ ИНДЕКС К ПОЗИЦИИ: ФЕР46-3-1-17 ФЕР46-3-1-17 ОЗП=20,7; ЭМ=8,22; ЗПМ=20,7; МАТ=1,63 НР (-836 руб.): 110% от ФОТ (-760 руб.) СП (-452 руб.): 70%*0.85 от ФОТ (-760 руб.) | 100 шт | -2,4 (-24*10) / 100 | 363.75 | 37.88 | 232.87 | 196.86 | -873 | -91 | -559 | -472
299 | ФЕР09-03-012-12 Приказ Минстроя России от 30.12.2016 №1039/пр | Монтаж опорных стоек для пролетов: до 24 м (МАТ=0 к расх.) ИНДЕКС К ПОЗИЦИИ: ФЕР9-3-12-12 ФЕР9-3-12-12 ОЗП=20,7; ЭМ=8,15; ЗПМ=20,7; МАТ=9,99 НР (537 руб.): 90% от ФОТ (597 руб.) СП (431 руб.): 85%*0.85 от ФОТ (597 руб.) | т | 0,232624 12*2*9,33/1000+0,008704 | 3413.97 | 1223.58 | 2190.39 | 674.41 | 794 | 285 | 509 | 157
300 | ФССЦ-23.3.08.01-0117 Приказ Минстроя России от 30.12.2016 №1039/пр | Трубы стальные квадратные из стали марки ст1-3сп/пс размером: 80х80 мм, толщина стенки 4 мм ИНДЕКС К ПОЗИЦИИ: ФССЦ-23.3.08.01-0117 Материалы МАТ=7,33 | т | 0,22392 12*2*9,33/1000 | 44077.27 |  |  |  | 9870
301 | ФССЦ-08.4.01.02-0013 Приказ Минстроя России от 30.12.2016 №1039/пр | Детали закладные и накладные изготовленные: с применением сварки, гнутья, сверления (пробивки) отверстий (при наличии одной из этих операций или всего перечня в любых сочетаниях) поставляемые отдельно ИНДЕКС К ПОЗИЦИИ: ФССЦ-08.4.01.02-0013 Материалы МАТ=10,84 | т | 0,008704 (0,15*0,1+0,09*0,09)*31,4*12/1000 | 73712 |  |  |  | 642
302 | ФЕР09-05-003-01 Приказ Минстроя России от 30.12.2016 №1039/пр | Постановка болтов: строительных с гайками и шайбами ИНДЕКС К ПОЗИЦИИ: ФЕР9-5-3-1 ФЕР9-5-3-1 ОЗП=20,7; ЭМ=7,98; ЗПМ=20,7 НР (654 руб.): 90% от ФОТ (727 руб.) СП (525 руб.): 85%*0.85 от ФОТ (727 руб.) | 100 шт | 0,24 24 / 100 | 2249.87 | 2234.15 | 15.72 | 7.25 | 540 | 536 | 4 | 2
303 | ФССЦ-01.7.15.03-0041 Приказ Минстроя России от 30.12.2016 №1039/пр | Болты с гайками и шайбами строительные ИНДЕКС К ПОЗИЦИИ: ФССЦ-01.7.15.03-0041 Материалы МАТ=10,97 | т | 0,002947 0,1228*24/1000 | 99168.91 |  |  |  | 292
304 | ФЕР09-03-029-01 Приказ Минстроя России от 30.12.2016 №1039/пр | Монтаж лестниц прямолинейных и криволинейных, пожарных с ограждением /каркас ограждения/ ИНДЕКС К ПОЗИЦИИ: ФЕР9-3-29-1 ФЕР9-3-29-1 ОЗП=20,7; ЭМ=8,06; ЗПМ=20,7; МАТ=7,77 НР (1992 руб.): 90% от ФОТ (2213 руб.) СП (1599 руб.): 85%*0.85 от ФОТ (2213 руб.) | т | 0,20682 54*3,83/1000 | 12496.7 | 6298.6 | 5510.54 | 1624.54 | 2585 | 1303 | 1140 | 336
305 | ФССЦ-07.2.07.12-0006 Приказ Минстроя России от 30.12.2016 №1039/пр | Конструктивные элементы вспомогательного назначения: с преобладанием профильного проката собираемые из двух и более деталей, с отверстиями и без отверстий, соединяемые на сварке ИНДЕКС К ПОЗИЦИИ: ФССЦ-07.2.07.12-0006 Материалы МАТ=8,45 | т | 0.2068 | 84880.25 |  |  |  | 17553
306 | ФЕР09-07-030-04 Приказ Минстроя России от 30.12.2016 №1039/пр | Установка закладных деталей: до 4 кг /навесы, петли/ ИНДЕКС К ПОЗИЦИИ: ФЕР9-7-30-4 ФЕР9-7-30-4 ОЗП=20,7; ЭМ=4,73; ЗПМ=20,7 НР (59 руб.): 90% от ФОТ (66 руб.) СП (48 руб.): 85%*0.85 от ФОТ (66 руб.) | т | 0.001 | 50110.29 | 49377.99 | 732.3 | 112.82 | 50 | 49 | 1
307 | Прайс-лист | Навесы для калитки | шт. | 2 | 300 |  |  |  | 600
308 | Прайс-лист | Замок для калитки | шт. | 1 | 700 |  |  |  | 700
309 | ФЕР13-03-002-01 Приказ Минстроя России от 30.12.2016 №1039/пр | Огрунтовка металлических поверхностей за один раз: грунтовкой ХС-068 ИНДЕКС К ПОЗИЦИИ: ФЕР13-3-2-1 ФЕР13-3-2-1 ОЗП=20,7; ЭМ=4,22; ЗПМ=20,7; МАТ=7,39 НР (171 руб.): 90% от ФОТ (190 руб.) СП (113 руб.): 70%*0.85 от ФОТ (190 руб.) | 100 м2 | 0,1576 15,76 / 100 | 3847.14 | 887.62 | 41.65 | 6.83 | 606 | 140 | 7 | 1
310 | ФЕР13-03-004-26 Приказ Минстроя России от 30.12.2016 №1039/пр | Окраска металлических огрунтованных поверхностей: эмалью ПФ-115 /прим./ ИНДЕКС К ПОЗИЦИИ: ФЕР13-3-4-26 ФЕР13-3-4-26 ОЗП=20,7; ЭМ=4,34; ЗПМ=20,7; МАТ=8,04 НР (139 руб.): 90% от ФОТ (154 руб.) СП (92 руб.): 70%*0.85 от ФОТ (154 руб.) | 100 м2 | 0,1576 15,76 / 100 | 3006.61 | 719.12 | 26.08 | 4.55 | 474 | 113 | 4 | 1
311 | ФЕР09-05-001-01 Приказ Минстроя России от 30.12.2016 №1039/пр | Облицовка стальным профилированным листом ИНДЕКС К ПОЗИЦИИ: ФЕР9-5-1-1 ФЕР9-5-1-1 ОЗП=20,7; ЭМ=7,94; ЗПМ=20,7; МАТ=4,98 НР (3532 руб.): 90% от ФОТ (3924 руб.) СП (2835 руб.): 85%*0.85 от ФОТ (3924 руб.) | 100 м2 | 0,48 48 / 100 | 6249.46 | 5977.13 | 205.8 | 79.07 | 3000 | 2869 | 99 | 38
312 | Прайс-лист | Стальной гнутый профиль (профилированный настил) | м2 | 50,4 48*1,05 | 350 |  |  |  | 17640
313 | ФЕР08-01-002-01 Приказ Минстроя России от 30.12.2016 №1039/пр | Устройство основания под фундаменты: песчаного ИНДЕКС К ПОЗИЦИИ: ФЕР8-1-2-1 ФЕР8-1-2-1 ОЗП=20,7; ЭМ=8,06; ЗПМ=20,7; МАТ=9,57 НР (2233 руб.): 122% от ФОТ (1830 руб.) СП (1244 руб.): 80%*0.85 от ФОТ (1830 руб.) | м3 | 3 | 604.96 | 388.95 | 212.46 | 62.93 | 1815 | 1167 | 637 | 189
314 | ФССЦ-02.2.04.03-0003 Приказ Минстроя России от 30.12.2016 №1039/пр | Смесь песчано-гравийная природная ИНДЕКС К ПОЗИЦИИ: ФССЦ-02.2.04.03-0003 Материалы МАТ=8,83 | м3 | 3,75 3*1,25 | 529.8 |  |  |  | 1987
315 | ФССЦпг-03-21-01-140 Приказ Минстроя России от 30.12.2016 №1039/пр | Перевозка грузов автомобилями-самосвалами грузоподъемностью 10 т работающих вне карьера на расстояние: I класс груза до 140 км ИНДЕКС К ПОЗИЦИИ: ФССЦпг3-21-1-140 ФССЦпг3-21-1-140 ОЗП=10,38; ЭМ=10,38; ЗПМ=10,38; МАТ=10,38 НР 0% от ФОТ СП 0% от ФОТ | 1 т груза | 9,24 (2,025+3,75)*1,6 | 649.68 |  | 649.68 |  | 6003 |  | 6003
Итого прямые затраты по разделу в текущих ценах | [8 empty] | 79490 | 9349 | 9895 | 1615
Итого прямые затраты по разделу с учетом коэффициентов к итогам (Прил.2, Табл.3, п.6 Производство ремонтно-строительных работ осуществляется внутри работающих трансформаторных и распределительных подстанций, электропомещениях (щитовые, пультовые, подстанции, реакторные, РУ и пункты, кабельные шахты, тоннели и каналы, кабельные полуэтажи) с действующим электрооборудованием или кабельными линиями под напряжением. ОЗП=1,35; ЭМ=1,35; ЗПМ=1,35; ТЗ=1,35; ТЗМ=1,35 (Поз. 290-293, 313, 295, 297-299, 302, 304, 306, 311, 309-310)) | [8 empty] | 84126 | 12622 | 11258 | 2181
Накладные расходы | [8 empty] | 14634
Сметная прибыль | [8 empty] | 9651
Итоги по разделу 12 ТП 10/0.4 с. Братолюбовка 9-129, инв. № CS0001284 :
Итого | [8 empty] | 108411
В том числе:
Материалы | [8 empty] | 60246
Машины и механизмы | [8 empty] | 11258
ФОТ | [8 empty] | 14803
Накладные расходы | [8 empty] | 14634
Сметная прибыль | [8 empty] | 9651
Дополнительные затраты в зимнее время Табл. 4, п. 2.4 7*0,8*0,9= 5,04% | [8 empty] | 5464
Командировочные расходы (ТЗ+ТЗМ)/8*500 | [8 empty] | 4863
Итого | [8 empty] | 118738
Резерв средств на непредвиденные работы и затраты 3% | [8 empty] | 3562
Итого с непредвиденными | [8 empty] | 122300
Дефлятор 6,37% | [8 empty] | 7791
Итого по разделу 12 ТП 10/0.4 с. Братолюбовка 9-129, инв. № CS0001284 | [8 empty] | 130091
Раздел 13. ТП 10/0.4 с. Святорусовка 9-135, инв. № CS0001278
316 | ФЕР01-02-027-05 Приказ Минстроя России от 30.12.2016 №1039/пр | Планировка площадей: ручным способом, группа грунтов 2 ИНДЕКС К ПОЗИЦИИ: ФЕР1-2-27-5 ФЕР1-2-27-5 ОЗП=20,7; ЗПМ=20,7 НР (1173 руб.): 80% от ФОТ (1466 руб.) СП (561 руб.): 45%*0.85 от ФОТ (1466 руб.) | 1000 м2 | 0,05 50 / 1000 | 21718.23 | 21718.23 |  |  | 1086 | 1086
317 | ФЕР01-02-057-02 Приказ Минстроя России от 30.12.2016 №1039/пр | Разработка грунта вручную в траншеях глубиной до 2 м без креплений с откосами, группа грунтов: 2 ИНДЕКС К ПОЗИЦИИ: ФЕР1-2-57-2 ФЕР1-2-57-2 ОЗП=20,7; ЗПМ=20,7 НР (435 руб.): 80% от ФОТ (544 руб.) СП (208 руб.): 45%*0.85 от ФОТ (544 руб.) | 100 м3 | 0,0162 1,62 / 100 | 24864.84 | 24864.84 |  |  | 403 | 403
318 | ФЕР01-02-061-02 Приказ Минстроя России от 30.12.2016 №1039/пр | Засыпка вручную траншей, пазух котлованов и ям, группа грунтов: 2 ИНДЕКС К ПОЗИЦИИ: ФЕР1-2-61-2 ФЕР1-2-61-2 ОЗП=20,7; ЗПМ=20,7 НР (263 руб.): 80% от ФОТ (329 руб.) СП (126 руб.): 45%*0.85 от ФОТ (329 руб.) | 100 м3 | 0,0162 1,62 / 100 | 15090.3 | 15090.3 |  |  | 244 | 244
319 | ФЕР01-02-005-01 Приказ Минстроя России от 30.12.2016 №1039/пр | Уплотнение грунта пневматическими трамбовками, группа грунтов: 1-2 ИНДЕКС К ПОЗИЦИИ: ФЕР1-2-5-1 ФЕР1-2-5-1 ОЗП=20,7; ЭМ=6,72; ЗПМ=20,7 НР (60 руб.): 95% от ФОТ (63 руб.) СП (27 руб.): 50%*0.85 от ФОТ (63 руб.) | 100 м3 | 0,0162 1,62 / 100 | 4096.03 | 2212.42 | 1883.61 | 633.01 | 66 | 36 | 30 | 10
320 | ФССЦ-02.2.05.04-0099 Приказ Минстроя России от 30.12.2016 №1039/пр | Щебень из природного камня для строительных работ марка: 1000, фракция 5-20 мм ИНДЕКС К ПОЗИЦИИ: ФССЦ-02.2.05.04-0099 Материалы МАТ=7,47 | м3 | 2,025 1,62*1,25 | 1075.46 |  |  |  | 2178
321 | ФЕР07-05-007-10 Приказ Минстроя России от 30.12.2016 №1039/пр | Укладка перемычек массой до 0,3 т (МАТ=0 к расх.) ИНДЕКС К ПОЗИЦИИ: ФЕР7-5-7-10 ФЕР7-5-7-10 ОЗП=20,7; ЭМ=7,17; ЗПМ=20,7; МАТ=7,7 НР (1435 руб.): 155% от ФОТ (926 руб.) СП (787 руб.): 100%*0.85 от ФОТ (926 руб.) | 100 шт | 0,12 12 / 100 | 8810.87 | 3185.94 | 5624.93 | 2537.41 | 1057 | 382 | 675 | 304
322 | Прайс-лист /АНК, цех ЖБИ, тел: 521225/ | Перемычка брусковая: 3ПБ16/бетон В15 (М200) | шт | 12 | 630 |  |  |  | 7560
323 | ФЕР46-03-001-01 Приказ Минстроя России от 30.12.2016 №1039/пр | Сверление установками алмазного бурения в железобетонных конструкциях вертикальных отверстий глубиной 200 мм диаметром: 20 мм ИНДЕКС К ПОЗИЦИИ: ФЕР46-3-1-1 ФЕР46-3-1-1 ОЗП=20,7; ЭМ=8,18; ЗПМ=20,7; МАТ=1,63 НР (2785 руб.): 110% от ФОТ (2532 руб.) СП (1507 руб.): 70%*0.85 от ФОТ (2532 руб.) | 100 шт | 0,24 24 / 100 | 10907.62 | 3445.1 | 5602.48 | 4370.18 | 2618 | 827 | 1345 | 1049
324 | ФЕР46-03-001-17 Приказ Минстроя России от 30.12.2016 №1039/пр | На каждые 10 мм изменения глубины сверления добавляется или исключается: к расценке 46-03-001-01 /до глубины 100 мм, К=10/ ИНДЕКС К ПОЗИЦИИ: ФЕР46-3-1-17 ФЕР46-3-1-17 ОЗП=20,7; ЭМ=8,22; ЗПМ=20,7; МАТ=1,63 НР (-836 руб.): 110% от ФОТ (-760 руб.) СП (-452 руб.): 70%*0.85 от ФОТ (-760 руб.) | 100 шт | -2,4 (-24*10) / 100 | 363.75 | 37.88 | 232.87 | 196.86 | -873 | -91 | -559 | -472
325 | ФЕР09-03-012-12 Приказ Минстроя России от 30.12.2016 №1039/пр | Монтаж опорных стоек для пролетов: до 24 м (МАТ=0 к расх.) ИНДЕКС К ПОЗИЦИИ: ФЕР9-3-12-12 ФЕР9-3-12-12 ОЗП=20,7; ЭМ=8,15; ЗПМ=20,7; МАТ=9,99 НР (537 руб.): 90% от ФОТ (597 руб.) СП (431 руб.): 85%*0.85 от ФОТ (597 руб.) | т | 0,232624 12*2*9,33/1000+0,008704 | 3413.97 | 1223.58 | 2190.39 | 674.41 | 794 | 285 | 509 | 157
326 | ФССЦ-23.3.08.01-0117 Приказ Минстроя России от 30.12.2016 №1039/пр | Трубы стальные квадратные из стали марки ст1-3сп/пс размером: 80х80 мм, толщина стенки 4 мм ИНДЕКС К ПОЗИЦИИ: ФССЦ-23.3.08.01-0117 Материалы МАТ=7,33 | т | 0,22392 12*2*9,33/1000 | 44077.27 |  |  |  | 9870
327 | ФССЦ-08.4.01.02-0013 Приказ Минстроя России от 30.12.2016 №1039/пр | Детали закладные и накладные изготовленные: с применением сварки, гнутья, сверления (пробивки) отверстий (при наличии одной из этих операций или всего перечня в любых сочетаниях) поставляемые отдельно ИНДЕКС К ПОЗИЦИИ: ФССЦ-08.4.01.02-0013 Материалы МАТ=10,84 | т | 0,008704 (0,15*0,1+0,09*0,09)*31,4*12/1000 | 73712 |  |  |  | 642
328 | ФЕР09-05-003-01 Приказ Минстроя России от 30.12.2016 №1039/пр | Постановка болтов: строительных с гайками и шайбами ИНДЕКС К ПОЗИЦИИ: ФЕР9-5-3-1 ФЕР9-5-3-1 ОЗП=20,7; ЭМ=7,98; ЗПМ=20,7 НР (654 руб.): 90% от ФОТ (727 руб.) СП (525 руб.): 85%*0.85 от ФОТ (727 руб.) | 100 шт | 0,24 24 / 100 | 2249.87 | 2234.15 | 15.72 | 7.25 | 540 | 536 | 4 | 2
329 | ФССЦ-01.7.15.03-0041 Приказ Минстроя России от 30.12.2016 №1039/пр | Болты с гайками и шайбами строительные ИНДЕКС К ПОЗИЦИИ: ФССЦ-01.7.15.03-0041 Материалы МАТ=10,97 | т | 0,002947 0,1228*24/1000 | 99168.91 |  |  |  | 292
330 | ФЕР09-03-029-01 Приказ Минстроя России от 30.12.2016 №1039/пр | Монтаж лестниц прямолинейных и криволинейных, пожарных с ограждением /каркас ограждения/ ИНДЕКС К ПОЗИЦИИ: ФЕР9-3-29-1 ФЕР9-3-29-1 ОЗП=20,7; ЭМ=8,06; ЗПМ=20,7; МАТ=7,77 НР (1992 руб.): 90% от ФОТ (2213 руб.) СП (1599 руб.): 85%*0.85 от ФОТ (2213 руб.) | т | 0,20682 54*3,83/1000 | 12496.7 | 6298.6 | 5510.54 | 1624.54 | 2585 | 1303 | 1140 | 336
331 | ФССЦ-07.2.07.12-0006 Приказ Минстроя России от 30.12.2016 №1039/пр | Конструктивные элементы вспомогательного назначения: с преобладанием профильного проката собираемые из двух и более деталей, с отверстиями и без отверстий, соединяемые на сварке ИНДЕКС К ПОЗИЦИИ: ФССЦ-07.2.07.12-0006 Материалы МАТ=8,45 | т | 0.2068 | 84880.25 |  |  |  | 17553
332 | ФЕР09-07-030-04 Приказ Минстроя России от 30.12.2016 №1039/пр | Установка закладных деталей: до 4 кг /навесы, петли/ ИНДЕКС К ПОЗИЦИИ: ФЕР9-7-30-4 ФЕР9-7-30-4 ОЗП=20,7; ЭМ=4,73; ЗПМ=20,7 НР (59 руб.): 90% от ФОТ (66 руб.) СП (48 руб.): 85%*0.85 от ФОТ (66 руб.) | т | 0.001 | 50110.29 | 49377.99 | 732.3 | 112.82 | 50 | 49 | 1
333 | Прайс-лист | Навесы для калитки | шт. | 2 | 300 |  |  |  | 600
334 | Прайс-лист | Замок для калитки | шт. | 1 | 700 |  |  |  | 700
335 | ФЕР13-03-002-01 Приказ Минстроя России от 30.12.2016 №1039/пр | Огрунтовка металлических поверхностей за один раз: грунтовкой ХС-068 ИНДЕКС К ПОЗИЦИИ: ФЕР13-3-2-1 ФЕР13-3-2-1 ОЗП=20,7; ЭМ=4,22; ЗПМ=20,7; МАТ=7,39 НР (171 руб.): 90% от ФОТ (190 руб.) СП (113 руб.): 70%*0.85 от ФОТ (190 руб.) | 100 м2 | 0,1576 15,76 / 100 | 3847.14 | 887.62 | 41.65 | 6.83 | 606 | 140 | 7 | 1
336 | ФЕР13-03-004-26 Приказ Минстроя России от 30.12.2016 №1039/пр | Окраска металлических огрунтованных поверхностей: эмалью ПФ-115 /прим./ ИНДЕКС К ПОЗИЦИИ: ФЕР13-3-4-26 ФЕР13-3-4-26 ОЗП=20,7; ЭМ=4,34; ЗПМ=20,7; МАТ=8,04 НР (139 руб.): 90% от ФОТ (154 руб.) СП (92 руб.): 70%*0.85 от ФОТ (154 руб.) | 100 м2 | 0,1576 15,76 / 100 | 3006.61 | 719.12 | 26.08 | 4.55 | 474 | 113 | 4 | 1
337 | ФЕР09-05-001-01 Приказ Минстроя России от 30.12.2016 №1039/пр | Облицовка стальным профилированным листом ИНДЕКС К ПОЗИЦИИ: ФЕР9-5-1-1 ФЕР9-5-1-1 ОЗП=20,7; ЭМ=7,94; ЗПМ=20,7; МАТ=4,98 НР (3532 руб.): 90% от ФОТ (3924 руб.) СП (2835 руб.): 85%*0.85 от ФОТ (3924 руб.) | 100 м2 | 0,48 48 / 100 | 6249.46 | 5977.13 | 205.8 | 79.07 | 3000 | 2869 | 99 | 38
338 | Прайс-лист | Стальной гнутый профиль (профилированный настил) | м2 | 50,4 48*1,05 | 350 |  |  |  | 17640
339 | ФЕР08-01-002-01 Приказ Минстроя России от 30.12.2016 №1039/пр | Устройство основания под фундаменты: песчаного ИНДЕКС К ПОЗИЦИИ: ФЕР8-1-2-1 ФЕР8-1-2-1 ОЗП=20,7; ЭМ=8,06; ЗПМ=20,7; МАТ=9,57 НР (2233 руб.): 122% от ФОТ (1830 руб.) СП (1244 руб.): 80%*0.85 от ФОТ (1830 руб.) | м3 | 3 | 604.96 | 388.95 | 212.46 | 62.93 | 1815 | 1167 | 637 | 189
340 | ФССЦ-02.2.04.03-0003 Приказ Минстроя России от 30.12.2016 №1039/пр | Смесь песчано-гравийная природная ИНДЕКС К ПОЗИЦИИ: ФССЦ-02.2.04.03-0003 Материалы МАТ=8,83 | м3 | 3,75 3*1,25 | 529.8 |  |  |  | 1987
341 | ФССЦпг-03-21-01-140 Приказ Минстроя России от 30.12.2016 №1039/пр | Перевозка грузов автомобилями-самосвалами грузоподъемностью 10 т работающих вне карьера на расстояние: I класс груза до 140 км ИНДЕКС К ПОЗИЦИИ: ФССЦпг3-21-1-140 ФССЦпг3-21-1-140 ОЗП=10,38; ЭМ=10,38; ЗПМ=10,38; МАТ=10,38 НР 0% от ФОТ СП 0% от ФОТ | 1 т груза | 9,24 (2,025+3,75)*1,6 | 649.68 |  | 649.68 |  | 6003 |  | 6003
Итого прямые затраты по разделу в текущих ценах | [8 empty] | 79490 | 9349 | 9895 | 1615
Итого прямые затраты по разделу с учетом коэффициентов к итогам (Прил.2, Табл.3, п.6 Производство ремонтно-строительных работ осуществляется внутри работающих трансформаторных и распределительных подстанций, электропомещениях (щитовые, пультовые, подстанции, реакторные, РУ и пункты, кабельные шахты, тоннели и каналы, кабельные полуэтажи) с действующим электрооборудованием или кабельными линиями под напряжением. ОЗП=1,35; ЭМ=1,35; ЗПМ=1,35; ТЗ=1,35; ТЗМ=1,35 (Поз. 316-319, 339, 321, 323-325, 328, 330, 332, 337, 335-336)) | [8 empty] | 84126 | 12622 | 11258 | 2181
Накладные расходы | [8 empty] | 14634
Сметная прибыль | [8 empty] | 9651
Итоги по разделу 13 ТП 10/0.4 с. Святорусовка 9-135, инв. № CS0001278 :
Итого | [8 empty] | 108411
В том числе:
Материалы | [8 empty] | 60246
Машины и механизмы | [8 empty] | 11258
ФОТ | [8 empty] | 14803
Накладные расходы | [8 empty] | 14634
Сметная прибыль | [8 empty] | 9651
Дополнительные затраты в зимнее время Табл. 4, п. 2.4 7*0,8*0,9= 5,04% | [8 empty] | 5464
Командировочные расходы (ТЗ+ТЗМ)/8*500 | [8 empty] | 4863
Итого | [8 empty] | 118738
Резерв средств на непредвиденные работы и затраты 3% | [8 empty] | 3562
Итого с непредвиденными | [8 empty] | 122300
Дефлятор 6,37% | [8 empty] | 7791
Итого по разделу 13 ТП 10/0.4 с. Святорусовка 9-135, инв. № CS0001278 | [8 empty] | 130091
Раздел 14. ТП 10/0.4 с. Урожайное 14-21, инв. № CS0001240
342 | ФЕР01-02-027-05 Приказ Минстроя России от 30.12.2016 №1039/пр | Планировка площадей: ручным способом, группа грунтов 2 ИНДЕКС К ПОЗИЦИИ: ФЕР1-2-27-5 ФЕР1-2-27-5 ОЗП=20,7; ЗПМ=20,7 НР (1173 руб.): 80% от ФОТ (1466 руб.) СП (561 руб.): 45%*0.85 от ФОТ (1466 руб.) | 1000 м2 | 0,05 50 / 1000 | 21718.23 | 21718.23 |  |  | 1086 | 1086
343 | ФЕР01-02-057-02 Приказ Минстроя России от 30.12.2016 №1039/пр | Разработка грунта вручную в траншеях глубиной до 2 м без креплений с откосами, группа грунтов: 2 ИНДЕКС К ПОЗИЦИИ: ФЕР1-2-57-2 ФЕР1-2-57-2 ОЗП=20,7; ЗПМ=20,7 НР (435 руб.): 80% от ФОТ (544 руб.) СП (208 руб.): 45%*0.85 от ФОТ (544 руб.) | 100 м3 | 0,0162 1,62 / 100 | 24864.84 | 24864.84 |  |  | 403 | 403
344 | ФЕР01-02-061-02 Приказ Минстроя России от 30.12.2016 №1039/пр | Засыпка вручную траншей, пазух котлованов и ям, группа грунтов: 2 ИНДЕКС К ПОЗИЦИИ: ФЕР1-2-61-2 ФЕР1-2-61-2 ОЗП=20,7; ЗПМ=20,7 НР (263 руб.): 80% от ФОТ (329 руб.) СП (126 руб.): 45%*0.85 от ФОТ (329 руб.) | 100 м3 | 0,0162 1,62 / 100 | 15090.3 | 15090.3 |  |  | 244 | 244
345 | ФЕР01-02-005-01 Приказ Минстроя России от 30.12.2016 №1039/пр | Уплотнение грунта пневматическими трамбовками, группа грунтов: 1-2 ИНДЕКС К ПОЗИЦИИ: ФЕР1-2-5-1 ФЕР1-2-5-1 ОЗП=20,7; ЭМ=6,72; ЗПМ=20,7 НР (60 руб.): 95% от ФОТ (63 руб.) СП (27 руб.): 50%*0.85 от ФОТ (63 руб.) | 100 м3 | 0,0162 1,62 / 100 | 4096.03 | 2212.42 | 1883.61 | 633.01 | 66 | 36 | 30 | 10
346 | ФССЦ-02.2.05.04-0099 Приказ Минстроя России от 30.12.2016 №1039/пр | Щебень из природного камня для строительных работ марка: 1000, фракция 5-20 мм ИНДЕКС К ПОЗИЦИИ: ФССЦ-02.2.05.04-0099 Материалы МАТ=7,47 | м3 | 2,025 1,62*1,25 | 1075.46 |  |  |  | 2178
347 | ФЕР07-05-007-10 Приказ Минстроя России от 30.12.2016 №1039/пр | Укладка перемычек массой до 0,3 т (МАТ=0 к расх.) ИНДЕКС К ПОЗИЦИИ: ФЕР7-5-7-10 ФЕР7-5-7-10 ОЗП=20,7; ЭМ=7,17; ЗПМ=20,7; МАТ=7,7 НР (1435 руб.): 155% от ФОТ (926 руб.) СП (787 руб.): 100%*0.85 от ФОТ (926 руб.) | 100 шт | 0,12 12 / 100 | 8810.87 | 3185.94 | 5624.93 | 2537.41 | 1057 | 382 | 675 | 304
348 | Прайс-лист /АНК, цех ЖБИ, тел: 521225/ | Перемычка брусковая: 3ПБ16/бетон В15 (М200) | шт | 12 | 630 |  |  |  | 7560
349 | ФЕР46-03-001-01 Приказ Минстроя России от 30.12.2016 №1039/пр | Сверление установками алмазного бурения в железобетонных конструкциях вертикальных отверстий глубиной 200 мм диаметром: 20 мм ИНДЕКС К ПОЗИЦИИ: ФЕР46-3-1-1 ФЕР46-3-1-1 ОЗП=20,7; ЭМ=8,18; ЗПМ=20,7; МАТ=1,63 НР (2785 руб.): 110% от ФОТ (2532 руб.) СП (1507 руб.): 70%*0.85 от ФОТ (2532 руб.) | 100 шт | 0,24 24 / 100 | 10907.62 | 3445.1 | 5602.48 | 4370.18 | 2618 | 827 | 1345 | 1049
350 | ФЕР46-03-001-17 Приказ Минстроя России от 30.12.2016 №1039/пр | На каждые 10 мм изменения глубины сверления добавляется или исключается: к расценке 46-03-001-01 /до глубины 100 мм, К=10/ ИНДЕКС К ПОЗИЦИИ: ФЕР46-3-1-17 ФЕР46-3-1-17 ОЗП=20,7; ЭМ=8,22; ЗПМ=20,7; МАТ=1,63 НР (-836 руб.): 110% от ФОТ (-760 руб.) СП (-452 руб.): 70%*0.85 от ФОТ (-760 руб.) | 100 шт | -2,4 (-24*10) / 100 | 363.75 | 37.88 | 232.87 | 196.86 | -873 | -91 | -559 | -472
351 | ФЕР09-03-012-12 Приказ Минстроя России от 30.12.2016 №1039/пр | Монтаж опорных стоек для пролетов: до 24 м (МАТ=0 к расх.) ИНДЕКС К ПОЗИЦИИ: ФЕР9-3-12-12 ФЕР9-3-12-12 ОЗП=20,7; ЭМ=8,15; ЗПМ=20,7; МАТ=9,99 НР (537 руб.): 90% от ФОТ (597 руб.) СП (431 руб.): 85%*0.85 от ФОТ (597 руб.) | т | 0,232624 12*2*9,33/1000+0,008704 | 3413.97 | 1223.58 | 2190.39 | 674.41 | 794 | 285 | 509 | 157
352 | ФССЦ-23.3.08.01-0117 Приказ Минстроя России от 30.12.2016 №1039/пр | Трубы стальные квадратные из стали марки ст1-3сп/пс размером: 80х80 мм, толщина стенки 4 мм ИНДЕКС К ПОЗИЦИИ: ФССЦ-23.3.08.01-0117 Материалы МАТ=7,33 | т | 0,22392 12*2*9,33/1000 | 44077.27 |  |  |  | 9870
353 | ФССЦ-08.4.01.02-0013 Приказ Минстроя России от 30.12.2016 №1039/пр | Детали закладные и накладные изготовленные: с применением сварки, гнутья, сверления (пробивки) отверстий (при наличии одной из этих операций или всего перечня в любых сочетаниях) поставляемые отдельно ИНДЕКС К ПОЗИЦИИ: ФССЦ-08.4.01.02-0013 Материалы МАТ=10,84 | т | 0,008704 (0,15*0,1+0,09*0,09)*31,4*12/1000 | 73712 |  |  |  | 642
354 | ФЕР09-05-003-01 Приказ Минстроя России от 30.12.2016 №1039/пр | Постановка болтов: строительных с гайками и шайбами ИНДЕКС К ПОЗИЦИИ: ФЕР9-5-3-1 ФЕР9-5-3-1 ОЗП=20,7; ЭМ=7,98; ЗПМ=20,7 НР (654 руб.): 90% от ФОТ (727 руб.) СП (525 руб.): 85%*0.85 от ФОТ (727 руб.) | 100 шт | 0,24 24 / 100 | 2249.87 | 2234.15 | 15.72 | 7.25 | 540 | 536 | 4 | 2
355 | ФССЦ-01.7.15.03-0041 Приказ Минстроя России от 30.12.2016 №1039/пр | Болты с гайками и шайбами строительные ИНДЕКС К ПОЗИЦИИ: ФССЦ-01.7.15.03-0041 Материалы МАТ=10,97 | т | 0,002947 0,1228*24/1000 | 99168.91 |  |  |  | 292
356 | ФЕР09-03-029-01 Приказ Минстроя России от 30.12.2016 №1039/пр | Монтаж лестниц прямолинейных и криволинейных, пожарных с ограждением /каркас ограждения/ ИНДЕКС К ПОЗИЦИИ: ФЕР9-3-29-1 ФЕР9-3-29-1 ОЗП=20,7; ЭМ=8,06; ЗПМ=20,7; МАТ=7,77 НР (1992 руб.): 90% от ФОТ (2213 руб.) СП (1599 руб.): 85%*0.85 от ФОТ (2213 руб.) | т | 0,20682 54*3,83/1000 | 12496.7 | 6298.6 | 5510.54 | 1624.54 | 2585 | 1303 | 1140 | 336
357 | ФССЦ-07.2.07.12-0006 Приказ Минстроя России от 30.12.2016 №1039/пр | Конструктивные элементы вспомогательного назначения: с преобладанием профильного проката собираемые из двух и более деталей, с отверстиями и без отверстий, соединяемые на сварке ИНДЕКС К ПОЗИЦИИ: ФССЦ-07.2.07.12-0006 Материалы МАТ=8,45 | т | 0.2068 | 84880.25 |  |  |  | 17553
358 | ФЕР09-07-030-04 Приказ Минстроя России от 30.12.2016 №1039/пр | Установка закладных деталей: до 4 кг /навесы, петли/ ИНДЕКС К ПОЗИЦИИ: ФЕР9-7-30-4 ФЕР9-7-30-4 ОЗП=20,7; ЭМ=4,73; ЗПМ=20,7 НР (59 руб.): 90% от ФОТ (66 руб.) СП (48 руб.): 85%*0.85 от ФОТ (66 руб.) | т | 0.001 | 50110.29 | 49377.99 | 732.3 | 112.82 | 50 | 49 | 1
359 | Прайс-лист | Навесы для калитки | шт. | 2 | 300 |  |  |  | 600
360 | Прайс-лист | Замок для калитки | шт. | 1 | 700 |  |  |  | 700
361 | ФЕР13-03-002-01 Приказ Минстроя России от 30.12.2016 №1039/пр | Огрунтовка металлических поверхностей за один раз: грунтовкой ХС-068 ИНДЕКС К ПОЗИЦИИ: ФЕР13-3-2-1 ФЕР13-3-2-1 ОЗП=20,7; ЭМ=4,22; ЗПМ=20,7; МАТ=7,39 НР (171 руб.): 90% от ФОТ (190 руб.) СП (113 руб.): 70%*0.85 от ФОТ (190 руб.) | 100 м2 | 0,1576 15,76 / 100 | 3847.14 | 887.62 | 41.65 | 6.83 | 606 | 140 | 7 | 1
362 | ФЕР13-03-004-26 Приказ Минстроя России от 30.12.2016 №1039/пр | Окраска металлических огрунтованных поверхностей: эмалью ПФ-115 /прим./ ИНДЕКС К ПОЗИЦИИ: ФЕР13-3-4-26 ФЕР13-3-4-26 ОЗП=20,7; ЭМ=4,34; ЗПМ=20,7; МАТ=8,04 НР (139 руб.): 90% от ФОТ (154 руб.) СП (92 руб.): 70%*0.85 от ФОТ (154 руб.) | 100 м2 | 0,1576 15,76 / 100 | 3006.61 | 719.12 | 26.08 | 4.55 | 474 | 113 | 4 | 1
363 | ФЕР09-05-001-01 Приказ Минстроя России от 30.12.2016 №1039/пр | Облицовка стальным профилированным листом ИНДЕКС К ПОЗИЦИИ: ФЕР9-5-1-1 ФЕР9-5-1-1 ОЗП=20,7; ЭМ=7,94; ЗПМ=20,7; МАТ=4,98 НР (3532 руб.): 90% от ФОТ (3924 руб.) СП (2835 руб.): 85%*0.85 от ФОТ (3924 руб.) | 100 м2 | 0,48 48 / 100 | 6249.46 | 5977.13 | 205.8 | 79.07 | 3000 | 2869 | 99 | 38
364 | Прайс-лист | Стальной гнутый профиль (профилированный настил) | м2 | 50,4 48*1,05 | 350 |  |  |  | 17640
365 | ФЕР08-01-002-01 Приказ Минстроя России от 30.12.2016 №1039/пр | Устройство основания под фундаменты: песчаного ИНДЕКС К ПОЗИЦИИ: ФЕР8-1-2-1 ФЕР8-1-2-1 ОЗП=20,7; ЭМ=8,06; ЗПМ=20,7; МАТ=9,57 НР (2233 руб.): 122% от ФОТ (1830 руб.) СП (1244 руб.): 80%*0.85 от ФОТ (1830 руб.) | м3 | 3 | 604.96 | 388.95 | 212.46 | 62.93 | 1815 | 1167 | 637 | 189
366 | ФССЦ-02.2.04.03-0003 Приказ Минстроя России от 30.12.2016 №1039/пр | Смесь песчано-гравийная природная ИНДЕКС К ПОЗИЦИИ: ФССЦ-02.2.04.03-0003 Материалы МАТ=8,83 | м3 | 3,75 3*1,25 | 529.8 |  |  |  | 1987
367 | ФССЦпг-03-21-01-140 Приказ Минстроя России от 30.12.2016 №1039/пр | Перевозка грузов автомобилями-самосвалами грузоподъемностью 10 т работающих вне карьера на расстояние: I класс груза до 140 км ИНДЕКС К ПОЗИЦИИ: ФССЦпг3-21-1-140 ФССЦпг3-21-1-140 ОЗП=10,38; ЭМ=10,38; ЗПМ=10,38; МАТ=10,38 НР 0% от ФОТ СП 0% от ФОТ | 1 т груза | 9,24 (2,025+3,75)*1,6 | 649.68 |  | 649.68 |  | 6003 |  | 6003
Итого прямые затраты по разделу в текущих ценах | [8 empty] | 79490 | 9349 | 9895 | 1615
Итого прямые затраты по разделу с учетом коэффициентов к итогам (Прил.2, Табл.3, п.6 Производство ремонтно-строительных работ осуществляется внутри работающих трансформаторных и распределительных подстанций, электропомещениях (щитовые, пультовые, подстанции, реакторные, РУ и пункты, кабельные шахты, тоннели и каналы, кабельные полуэтажи) с действующим электрооборудованием или кабельными линиями под напряжением. ОЗП=1,35; ЭМ=1,35; ЗПМ=1,35; ТЗ=1,35; ТЗМ=1,35 (Поз. 342-345, 365, 347, 349-351, 354, 356, 358, 363, 361-362)) | [8 empty] | 84126 | 12622 | 11258 | 2181
Накладные расходы | [8 empty] | 14634
Сметная прибыль | [8 empty] | 9651
Итоги по разделу 14 ТП 10/0.4 с. Урожайное 14-21, инв. № CS0001240 :
Итого | [8 empty] | 108411
В том числе:
Материалы | [8 empty] | 60246
Машины и механизмы | [8 empty] | 11258
ФОТ | [8 empty] | 14803
Накладные расходы | [8 empty] | 14634
Сметная прибыль | [8 empty] | 9651
Дополнительные затраты в зимнее время Табл. 4, п. 2.4 7*0,8*0,9= 5,04% | [8 empty] | 5464
Командировочные расходы (ТЗ+ТЗМ)/8*500 | [8 empty] | 4863
Итого | [8 empty] | 118738
Резерв средств на непредвиденные работы и затраты 3% | [8 empty] | 3562
Итого с непредвиденными | [8 empty] | 122300
Дефлятор 6,37% | [8 empty] | 7791
Итого по разделу 14 ТП 10/0.4 с. Урожайное 14-21, инв. № CS0001240 | [8 empty] | 130091
Раздел 15. ТП 10/0.4 с. Новороссийка 14-44, инв. № CS0001568
368 | ФЕР01-02-027-05 Приказ Минстроя России от 30.12.2016 №1039/пр | Планировка площадей: ручным способом, группа грунтов 2 ИНДЕКС К ПОЗИЦИИ: ФЕР1-2-27-5 ФЕР1-2-27-5 ОЗП=20,7; ЗПМ=20,7 НР (1173 руб.): 80% от ФОТ (1466 руб.) СП (561 руб.): 45%*0.85 от ФОТ (1466 руб.) | 1000 м2 | 0,05 50 / 1000 | 21718.23 | 21718.23 |  |  | 1086 | 1086
369 | ФЕР01-02-057-02 Приказ Минстроя России от 30.12.2016 №1039/пр | Разработка грунта вручную в траншеях глубиной до 2 м без креплений с откосами, группа грунтов: 2 ИНДЕКС К ПОЗИЦИИ: ФЕР1-2-57-2 ФЕР1-2-57-2 ОЗП=20,7; ЗПМ=20,7 НР (435 руб.): 80% от ФОТ (544 руб.) СП (208 руб.): 45%*0.85 от ФОТ (544 руб.) | 100 м3 | 0,0162 1,62 / 100 | 24864.84 | 24864.84 |  |  | 403 | 403
370 | ФЕР01-02-061-02 Приказ Минстроя России от 30.12.2016 №1039/пр | Засыпка вручную траншей, пазух котлованов и ям, группа грунтов: 2 ИНДЕКС К ПОЗИЦИИ: ФЕР1-2-61-2 ФЕР1-2-61-2 ОЗП=20,7; ЗПМ=20,7 НР (263 руб.): 80% от ФОТ (329 руб.) СП (126 руб.): 45%*0.85 от ФОТ (329 руб.) | 100 м3 | 0,0162 1,62 / 100 | 15090.3 | 15090.3 |  |  | 244 | 244
371 | ФЕР01-02-005-01 Приказ Минстроя России от 30.12.2016 №1039/пр | Уплотнение грунта пневматическими трамбовками, группа грунтов: 1-2 ИНДЕКС К ПОЗИЦИИ: ФЕР1-2-5-1 ФЕР1-2-5-1 ОЗП=20,7; ЭМ=6,72; ЗПМ=20,7 НР (60 руб.): 95% от ФОТ (63 руб.) СП (27 руб.): 50%*0.85 от ФОТ (63 руб.) | 100 м3 | 0,0162 1,62 / 100 | 4096.03 | 2212.42 | 1883.61 | 633.01 | 66 | 36 | 30 | 10
372 | ФССЦ-02.2.05.04-0099 Приказ Минстроя России от 30.12.2016 №1039/пр | Щебень из природного камня для строительных работ марка: 1000, фракция 5-20 мм ИНДЕКС К ПОЗИЦИИ: ФССЦ-02.2.05.04-0099 Материалы МАТ=7,47 | м3 | 2,025 1,62*1,25 | 1075.46 |  |  |  | 2178
373 | ФЕР07-05-007-10 Приказ Минстроя России от 30.12.2016 №1039/пр | Укладка перемычек массой до 0,3 т (МАТ=0 к расх.) ИНДЕКС К ПОЗИЦИИ: ФЕР7-5-7-10 ФЕР7-5-7-10 ОЗП=20,7; ЭМ=7,17; ЗПМ=20,7; МАТ=7,7 НР (1435 руб.): 155% от ФОТ (926 руб.) СП (787 руб.): 100%*0.85 от ФОТ (926 руб.) | 100 шт | 0,12 12 / 100 | 8810.87 | 3185.94 | 5624.93 | 2537.41 | 1057 | 382 | 675 | 304
374 | Прайс-лист /АНК, цех ЖБИ, тел: 521225/ | Перемычка брусковая: 3ПБ16/бетон В15 (М200) | шт | 12 | 630 |  |  |  | 7560
375 | ФЕР46-03-001-01 Приказ Минстроя России от 30.12.2016 №1039/пр | Сверление установками алмазного бурения в железобетонных конструкциях вертикальных отверстий глубиной 200 мм диаметром: 20 мм ИНДЕКС К ПОЗИЦИИ: ФЕР46-3-1-1 ФЕР46-3-1-1 ОЗП=20,7; ЭМ=8,18; ЗПМ=20,7; МАТ=1,63 НР (2785 руб.): 110% от ФОТ (2532 руб.) СП (1507 руб.): 70%*0.85 от ФОТ (2532 руб.) | 100 шт | 0,24 24 / 100 | 10907.62 | 3445.1 | 5602.48 | 4370.18 | 2618 | 827 | 1345 | 1049
376 | ФЕР46-03-001-17 Приказ Минстроя России от 30.12.2016 №1039/пр | На каждые 10 мм изменения глубины сверления добавляется или исключается: к расценке 46-03-001-01 /до глубины 100 мм, К=10/ ИНДЕКС К ПОЗИЦИИ: ФЕР46-3-1-17 ФЕР46-3-1-17 ОЗП=20,7; ЭМ=8,22; ЗПМ=20,7; МАТ=1,63 НР (-836 руб.): 110% от ФОТ (-760 руб.) СП (-452 руб.): 70%*0.85 от ФОТ (-760 руб.) | 100 шт | -2,4 (-24*10) / 100 | 363.75 | 37.88 | 232.87 | 196.86 | -873 | -91 | -559 | -472
377 | ФЕР09-03-012-12 Приказ Минстроя России от 30.12.2016 №1039/пр | Монтаж опорных стоек для пролетов: до 24 м (МАТ=0 к расх.) ИНДЕКС К ПОЗИЦИИ: ФЕР9-3-12-12 ФЕР9-3-12-12 ОЗП=20,7; ЭМ=8,15; ЗПМ=20,7; МАТ=9,99 НР (537 руб.): 90% от ФОТ (597 руб.) СП (431 руб.): 85%*0.85 от ФОТ (597 руб.) | т | 0,232624 12*2*9,33/1000+0,008704 | 3413.97 | 1223.58 | 2190.39 | 674.41 | 794 | 285 | 509 | 157
378 | ФССЦ-23.3.08.01-0117 Приказ Минстроя России от 30.12.2016 №1039/пр | Трубы стальные квадратные из стали марки ст1-3сп/пс размером: 80х80 мм, толщина стенки 4 мм ИНДЕКС К ПОЗИЦИИ: ФССЦ-23.3.08.01-0117 Материалы МАТ=7,33 | т | 0,22392 12*2*9,33/1000 | 44077.27 |  |  |  | 9870
379 | ФССЦ-08.4.01.02-0013 Приказ Минстроя России от 30.12.2016 №1039/пр | Детали закладные и накладные изготовленные: с применением сварки, гнутья, сверления (пробивки) отверстий (при наличии одной из этих операций или всего перечня в любых сочетаниях) поставляемые отдельно ИНДЕКС К ПОЗИЦИИ: ФССЦ-08.4.01.02-0013 Материалы МАТ=10,84 | т | 0,008704 (0,15*0,1+0,09*0,09)*31,4*12/1000 | 73712 |  |  |  | 642
380 | ФЕР09-05-003-01 Приказ Минстроя России от 30.12.2016 №1039/пр | Постановка болтов: строительных с гайками и шайбами ИНДЕКС К ПОЗИЦИИ: ФЕР9-5-3-1 ФЕР9-5-3-1 ОЗП=20,7; ЭМ=7,98; ЗПМ=20,7 НР (654 руб.): 90% от ФОТ (727 руб.) СП (525 руб.): 85%*0.85 от ФОТ (727 руб.) | 100 шт | 0,24 24 / 100 | 2249.87 | 2234.15 | 15.72 | 7.25 | 540 | 536 | 4 | 2
381 | ФССЦ-01.7.15.03-0041 Приказ Минстроя России от 30.12.2016 №1039/пр | Болты с гайками и шайбами строительные ИНДЕКС К ПОЗИЦИИ: ФССЦ-01.7.15.03-0041 Материалы МАТ=10,97 | т | 0,002947 0,1228*24/1000 | 99168.91 |  |  |  | 292
382 | ФЕР09-03-029-01 Приказ Минстроя России от 30.12.2016 №1039/пр | Монтаж лестниц прямолинейных и криволинейных, пожарных с ограждением /каркас ограждения/ ИНДЕКС К ПОЗИЦИИ: ФЕР9-3-29-1 ФЕР9-3-29-1 ОЗП=20,7; ЭМ=8,06; ЗПМ=20,7; МАТ=7,77 НР (1992 руб.): 90% от ФОТ (2213 руб.) СП (1599 руб.): 85%*0.85 от ФОТ (2213 руб.) | т | 0,20682 54*3,83/1000 | 12496.7 | 6298.6 | 5510.54 | 1624.54 | 2585 | 1303 | 1140 | 336
383 | ФССЦ-07.2.07.12-0006 Приказ Минстроя России от 30.12.2016 №1039/пр | Конструктивные элементы вспомогательного назначения: с преобладанием профильного проката собираемые из двух и более деталей, с отверстиями и без отверстий, соединяемые на сварке ИНДЕКС К ПОЗИЦИИ: ФССЦ-07.2.07.12-0006 Материалы МАТ=8,45 | т | 0.2068 | 84880.25 |  |  |  | 17553
384 | ФЕР09-07-030-04 Приказ Минстроя России от 30.12.2016 №1039/пр | Установка закладных деталей: до 4 кг /навесы, петли/ ИНДЕКС К ПОЗИЦИИ: ФЕР9-7-30-4 ФЕР9-7-30-4 ОЗП=20,7; ЭМ=4,73; ЗПМ=20,7 НР (59 руб.): 90% от ФОТ (66 руб.) СП (48 руб.): 85%*0.85 от ФОТ (66 руб.) | т | 0.001 | 50110.29 | 49377.99 | 732.3 | 112.82 | 50 | 49 | 1
385 | Прайс-лист | Навесы для калитки | шт. | 2 | 300 |  |  |  | 600
386 | Прайс-лист | Замок для калитки | шт. | 1 | 700 |  |  |  | 700
387 | ФЕР13-03-002-01 Приказ Минстроя России от 30.12.2016 №1039/пр | Огрунтовка металлических поверхностей за один раз: грунтовкой ХС-068 ИНДЕКС К ПОЗИЦИИ: ФЕР13-3-2-1 ФЕР13-3-2-1 ОЗП=20,7; ЭМ=4,22; ЗПМ=20,7; МАТ=7,39 НР (171 руб.): 90% от ФОТ (190 руб.) СП (113 руб.): 70%*0.85 от ФОТ (190 руб.) | 100 м2 | 0,1576 15,76 / 100 | 3847.14 | 887.62 | 41.65 | 6.83 | 606 | 140 | 7 | 1
388 | ФЕР13-03-004-26 Приказ Минстроя России от 30.12.2016 №1039/пр | Окраска металлических огрунтованных поверхностей: эмалью ПФ-115 /прим./ ИНДЕКС К ПОЗИЦИИ: ФЕР13-3-4-26 ФЕР13-3-4-26 ОЗП=20,7; ЭМ=4,34; ЗПМ=20,7; МАТ=8,04 НР (139 руб.): 90% от ФОТ (154 руб.) СП (92 руб.): 70%*0.85 от ФОТ (154 руб.) | 100 м2 | 0,1576 15,76 / 100 | 3006.61 | 719.12 | 26.08 | 4.55 | 474 | 113 | 4 | 1
389 | ФЕР09-05-001-01 Приказ Минстроя России от 30.12.2016 №1039/пр | Облицовка стальным профилированным листом ИНДЕКС К ПОЗИЦИИ: ФЕР9-5-1-1 ФЕР9-5-1-1 ОЗП=20,7; ЭМ=7,94; ЗПМ=20,7; МАТ=4,98 НР (3532 руб.): 90% от ФОТ (3924 руб.) СП (2835 руб.): 85%*0.85 от ФОТ (3924 руб.) | 100 м2 | 0,48 48 / 100 | 6249.46 | 5977.13 | 205.8 | 79.07 | 3000 | 2869 | 99 | 38
390 | Прайс-лист | Стальной гнутый профиль (профилированный настил) | м2 | 50,4 48*1,05 | 350 |  |  |  | 17640
391 | ФЕР08-01-002-01 Приказ Минстроя России от 30.12.2016 №1039/пр | Устройство основания под фундаменты: песчаного ИНДЕКС К ПОЗИЦИИ: ФЕР8-1-2-1 ФЕР8-1-2-1 ОЗП=20,7; ЭМ=8,06; ЗПМ=20,7; МАТ=9,57 НР (2233 руб.): 122% от ФОТ (1830 руб.) СП (1244 руб.): 80%*0.85 от ФОТ (1830 руб.) | м3 | 3 | 604.96 | 388.95 | 212.46 | 62.93 | 1815 | 1167 | 637 | 189
392 | ФССЦ-02.2.04.03-0003 Приказ Минстроя России от 30.12.2016 №1039/пр | Смесь песчано-гравийная природная ИНДЕКС К ПОЗИЦИИ: ФССЦ-02.2.04.03-0003 Материалы МАТ=8,83 | м3 | 3,75 3*1,25 | 529.8 |  |  |  | 1987
393 | ФССЦпг-03-21-01-129 Приказ Минстроя России от 30.12.2016 №1039/пр | Перевозка грузов автомобилями-самосвалами грузоподъемностью 10 т работающих вне карьера на расстояние: I класс груза до 129 км ИНДЕКС К ПОЗИЦИИ: ФССЦпг3-21-1-129 ФССЦпг3-21-1-129 ОЗП=10,38; ЭМ=10,38; ЗПМ=10,38; МАТ=10,38 НР 0% от ФОТ СП 0% от ФОТ | 1 т груза | 9,24 (2,025+3,75)*1,6 | 604.74 |  | 604.74 |  | 5588 |  | 5588
Итого прямые затраты по разделу в текущих ценах | [8 empty] | 79075 | 9349 | 9480 | 1615
Итого прямые затраты по разделу с учетом коэффициентов к итогам (Прил.2, Табл.3, п.6 Производство ремонтно-строительных работ осуществляется внутри работающих трансформаторных и распределительных подстанций, электропомещениях (щитовые, пультовые, подстанции, реакторные, РУ и пункты, кабельные шахты, тоннели и каналы, кабельные полуэтажи) с действующим электрооборудованием или кабельными линиями под напряжением. ОЗП=1,35; ЭМ=1,35; ЗПМ=1,35; ТЗ=1,35; ТЗМ=1,35 (Поз. 368-371, 391, 373, 375-377, 380, 382, 384, 389, 387-388)) | [8 empty] | 83711 | 12622 | 10843 | 2181
Накладные расходы | [8 empty] | 14634
Сметная прибыль | [8 empty] | 9651
Итоги по разделу 15 ТП 10/0.4 с. Новороссийка 14-44, инв. № CS0001568 :
Итого | [8 empty] | 107996
В том числе:
Материалы | [8 empty] | 60246
Машины и механизмы | [8 empty] | 10843
ФОТ | [8 empty] | 14803
Накладные расходы | [8 empty] | 14634
Сметная прибыль | [8 empty] | 9651
Дополнительные затраты в зимнее время Табл. 4, п. 2.4 7*0,8*0,9= 5,04% | [8 empty] | 5443
Командировочные расходы (ТЗ+ТЗМ)/8*500 | [8 empty] | 4863
Итого | [8 empty] | 118302
Резерв средств на непредвиденные работы и затраты 3% | [8 empty] | 3549
Итого с непредвиденными | [8 empty] | 121851
Дефлятор 6,37% | [8 empty] | 7762
Итого по разделу 15 ТП 10/0.4 с. Новороссийка 14-44, инв. № CS0001568 | [8 empty] | 129613
Раздел 16. ТП 10/0.4 с. Рогозовка 15-04, инв. № CS0001245
394 | ФЕР01-02-027-05 Приказ Минстроя России от 30.12.2016 №1039/пр | Планировка площадей: ручным способом, группа грунтов 2 ИНДЕКС К ПОЗИЦИИ: ФЕР1-2-27-5 ФЕР1-2-27-5 ОЗП=20,7; ЗПМ=20,7 НР (1173 руб.): 80% от ФОТ (1466 руб.) СП (561 руб.): 45%*0.85 от ФОТ (1466 руб.) | 1000 м2 | 0,05 50 / 1000 | 21718.23 | 21718.23 |  |  | 1086 | 1086
395 | ФЕР01-02-057-02 Приказ Минстроя России от 30.12.2016 №1039/пр | Разработка грунта вручную в траншеях глубиной до 2 м без креплений с откосами, группа грунтов: 2 ИНДЕКС К ПОЗИЦИИ: ФЕР1-2-57-2 ФЕР1-2-57-2 ОЗП=20,7; ЗПМ=20,7 НР (435 руб.): 80% от ФОТ (544 руб.) СП (208 руб.): 45%*0.85 от ФОТ (544 руб.) | 100 м3 | 0,0162 1,62 / 100 | 24864.84 | 24864.84 |  |  | 403 | 403
396 | ФЕР01-02-061-02 Приказ Минстроя России от 30.12.2016 №1039/пр | Засыпка вручную траншей, пазух котлованов и ям, группа грунтов: 2 ИНДЕКС К ПОЗИЦИИ: ФЕР1-2-61-2 ФЕР1-2-61-2 ОЗП=20,7; ЗПМ=20,7 НР (263 руб.): 80% от ФОТ (329 руб.) СП (126 руб.): 45%*0.85 от ФОТ (329 руб.) | 100 м3 | 0,0162 1,62 / 100 | 15090.3 | 15090.3 |  |  | 244 | 244
397 | ФЕР01-02-005-01 Приказ Минстроя России от 30.12.2016 №1039/пр | Уплотнение грунта пневматическими трамбовками, группа грунтов: 1-2 ИНДЕКС К ПОЗИЦИИ: ФЕР1-2-5-1 ФЕР1-2-5-1 ОЗП=20,7; ЭМ=6,72; ЗПМ=20,7 НР (60 руб.): 95% от ФОТ (63 руб.) СП (27 руб.): 50%*0.85 от ФОТ (63 руб.) | 100 м3 | 0,0162 1,62 / 100 | 4096.03 | 2212.42 | 1883.61 | 633.01 | 66 | 36 | 30 | 10
398 | ФССЦ-02.2.05.04-0099 Приказ Минстроя России от 30.12.2016 №1039/пр | Щебень из природного камня для строительных работ марка: 1000, фракция 5-20 мм ИНДЕКС К ПОЗИЦИИ: ФССЦ-02.2.05.04-0099 Материалы МАТ=7,47 | м3 | 2,025 1,62*1,25 | 1075.46 |  |  |  | 2178
399 | ФЕР07-05-007-10 Приказ Минстроя России от 30.12.2016 №1039/пр | Укладка перемычек массой до 0,3 т (МАТ=0 к расх.) ИНДЕКС К ПОЗИЦИИ: ФЕР7-5-7-10 ФЕР7-5-7-10 ОЗП=20,7; ЭМ=7,17; ЗПМ=20,7; МАТ=7,7 НР (1435 руб.): 155% от ФОТ (926 руб.) СП (787 руб.): 100%*0.85 от ФОТ (926 руб.) | 100 шт | 0,12 12 / 100 | 8810.87 | 3185.94 | 5624.93 | 2537.41 | 1057 | 382 | 675 | 304
400 | Прайс-лист /АНК, цех ЖБИ, тел: 521225/ | Перемычка брусковая: 3ПБ16/бетон В15 (М200) | шт | 12 | 630 |  |  |  | 7560
401 | ФЕР46-03-001-01 Приказ Минстроя России от 30.12.2016 №1039/пр | Сверление установками алмазного бурения в железобетонных конструкциях вертикальных отверстий глубиной 200 мм диаметром: 20 мм ИНДЕКС К ПОЗИЦИИ: ФЕР46-3-1-1 ФЕР46-3-1-1 ОЗП=20,7; ЭМ=8,18; ЗПМ=20,7; МАТ=1,63 НР (2785 руб.): 110% от ФОТ (2532 руб.) СП (1507 руб.): 70%*0.85 от ФОТ (2532 руб.) | 100 шт | 0,24 24 / 100 | 10907.62 | 3445.1 | 5602.48 | 4370.18 | 2618 | 827 | 1345 | 1049
402 | ФЕР46-03-001-17 Приказ Минстроя России от 30.12.2016 №1039/пр | На каждые 10 мм изменения глубины сверления добавляется или исключается: к расценке 46-03-001-01 /до глубины 100 мм, К=10/ ИНДЕКС К ПОЗИЦИИ: ФЕР46-3-1-17 ФЕР46-3-1-17 ОЗП=20,7; ЭМ=8,22; ЗПМ=20,7; МАТ=1,63 НР (-836 руб.): 110% от ФОТ (-760 руб.) СП (-452 руб.): 70%*0.85 от ФОТ (-760 руб.) | 100 шт | -2,4 (-24*10) / 100 | 363.75 | 37.88 | 232.87 | 196.86 | -873 | -91 | -559 | -472
403 | ФЕР09-03-012-12 Приказ Минстроя России от 30.12.2016 №1039/пр | Монтаж опорных стоек для пролетов: до 24 м (МАТ=0 к расх.) ИНДЕКС К ПОЗИЦИИ: ФЕР9-3-12-12 ФЕР9-3-12-12 ОЗП=20,7; ЭМ=8,15; ЗПМ=20,7; МАТ=9,99 НР (537 руб.): 90% от ФОТ (597 руб.) СП (431 руб.): 85%*0.85 от ФОТ (597 руб.) | т | 0,232624 12*2*9,33/1000+0,008704 | 3413.97 | 1223.58 | 2190.39 | 674.41 | 794 | 285 | 509 | 157
404 | ФССЦ-23.3.08.01-0117 Приказ Минстроя России от 30.12.2016 №1039/пр | Трубы стальные квадратные из стали марки ст1-3сп/пс размером: 80х80 мм, толщина стенки 4 мм ИНДЕКС К ПОЗИЦИИ: ФССЦ-23.3.08.01-0117 Материалы МАТ=7,33 | т | 0,22392 12*2*9,33/1000 | 44077.27 |  |  |  | 9870
405 | ФССЦ-08.4.01.02-0013 Приказ Минстроя России от 30.12.2016 №1039/пр | Детали закладные и накладные изготовленные: с применением сварки, гнутья, сверления (пробивки) отверстий (при наличии одной из этих операций или всего перечня в любых сочетаниях) поставляемые отдельно ИНДЕКС К ПОЗИЦИИ: ФССЦ-08.4.01.02-0013 Материалы МАТ=10,84 | т | 0,008704 (0,15*0,1+0,09*0,09)*31,4*12/1000 | 73712 |  |  |  | 642
406 | ФЕР09-05-003-01 Приказ Минстроя России от 30.12.2016 №1039/пр | Постановка болтов: строительных с гайками и шайбами ИНДЕКС К ПОЗИЦИИ: ФЕР9-5-3-1 ФЕР9-5-3-1 ОЗП=20,7; ЭМ=7,98; ЗПМ=20,7 НР (654 руб.): 90% от ФОТ (727 руб.) СП (525 руб.): 85%*0.85 от ФОТ (727 руб.) | 100 шт | 0,24 24 / 100 | 2249.87 | 2234.15 | 15.72 | 7.25 | 540 | 536 | 4 | 2
407 | ФССЦ-01.7.15.03-0041 Приказ Минстроя России от 30.12.2016 №1039/пр | Болты с гайками и шайбами строительные ИНДЕКС К ПОЗИЦИИ: ФССЦ-01.7.15.03-0041 Материалы МАТ=10,97 | т | 0,002947 0,1228*24/1000 | 99168.91 |  |  |  | 292
408 | ФЕР09-03-029-01 Приказ Минстроя России от 30.12.2016 №1039/пр | Монтаж лестниц прямолинейных и криволинейных, пожарных с ограждением /каркас ограждения/ ИНДЕКС К ПОЗИЦИИ: ФЕР9-3-29-1 ФЕР9-3-29-1 ОЗП=20,7; ЭМ=8,06; ЗПМ=20,7; МАТ=7,77 НР (1992 руб.): 90% от ФОТ (2213 руб.) СП (1599 руб.): 85%*0.85 от ФОТ (2213 руб.) | т | 0,20682 54*3,83/1000 | 12496.7 | 6298.6 | 5510.54 | 1624.54 | 2585 | 1303 | 1140 | 336
409 | ФССЦ-07.2.07.12-0006 Приказ Минстроя России от 30.12.2016 №1039/пр | Конструктивные элементы вспомогательного назначения: с преобладанием профильного проката собираемые из двух и более деталей, с отверстиями и без отверстий, соединяемые на сварке ИНДЕКС К ПОЗИЦИИ: ФССЦ-07.2.07.12-0006 Материалы МАТ=8,45 | т | 0.2068 | 84880.25 |  |  |  | 17553
410 | ФЕР09-07-030-04 Приказ Минстроя России от 30.12.2016 №1039/пр | Установка закладных деталей: до 4 кг /навесы, петли/ ИНДЕКС К ПОЗИЦИИ: ФЕР9-7-30-4 ФЕР9-7-30-4 ОЗП=20,7; ЭМ=4,73; ЗПМ=20,7 НР (59 руб.): 90% от ФОТ (66 руб.) СП (48 руб.): 85%*0.85 от ФОТ (66 руб.) | т | 0.001 | 50110.29 | 49377.99 | 732.3 | 112.82 | 50 | 49 | 1
411 | Прайс-лист | Навесы для калитки | шт. | 2 | 300 |  |  |  | 600
412 | Прайс-лист | Замок для калитки | шт. | 1 | 700 |  |  |  | 700
413 | ФЕР13-03-002-01 Приказ Минстроя России от 30.12.2016 №1039/пр | Огрунтовка металлических поверхностей за один раз: грунтовкой ХС-068 ИНДЕКС К ПОЗИЦИИ: ФЕР13-3-2-1 ФЕР13-3-2-1 ОЗП=20,7; ЭМ=4,22; ЗПМ=20,7; МАТ=7,39 НР (171 руб.): 90% от ФОТ (190 руб.) СП (113 руб.): 70%*0.85 от ФОТ (190 руб.) | 100 м2 | 0,1576 15,76 / 100 | 3847.14 | 887.62 | 41.65 | 6.83 | 606 | 140 | 7 | 1
414 | ФЕР13-03-004-26 Приказ Минстроя России от 30.12.2016 №1039/пр | Окраска металлических огрунтованных поверхностей: эмалью ПФ-115 /прим./ ИНДЕКС К ПОЗИЦИИ: ФЕР13-3-4-26 ФЕР13-3-4-26 ОЗП=20,7; ЭМ=4,34; ЗПМ=20,7; МАТ=8,04 НР (139 руб.): 90% от ФОТ (154 руб.) СП (92 руб.): 70%*0.85 от ФОТ (154 руб.) | 100 м2 | 0,1576 15,76 / 100 | 3006.61 | 719.12 | 26.08 | 4.55 | 474 | 113 | 4 | 1
415 | ФЕР09-05-001-01 Приказ Минстроя России от 30.12.2016 №1039/пр | Облицовка стальным профилированным листом ИНДЕКС К ПОЗИЦИИ: ФЕР9-5-1-1 ФЕР9-5-1-1 ОЗП=20,7; ЭМ=7,94; ЗПМ=20,7; МАТ=4,98 НР (3532 руб.): 90% от ФОТ (3924 руб.) СП (2835 руб.): 85%*0.85 от ФОТ (3924 руб.) | 100 м2 | 0,48 48 / 100 | 6249.46 | 5977.13 | 205.8 | 79.07 | 3000 | 2869 | 99 | 38
416 | Прайс-лист | Стальной гнутый профиль (профилированный настил) | м2 | 50,4 48*1,05 | 350 |  |  |  | 17640
417 | ФЕР08-01-002-01 Приказ Минстроя России от 30.12.2016 №1039/пр | Устройство основания под фундаменты: песчаного ИНДЕКС К ПОЗИЦИИ: ФЕР8-1-2-1 ФЕР8-1-2-1 ОЗП=20,7; ЭМ=8,06; ЗПМ=20,7; МАТ=9,57 НР (2233 руб.): 122% от ФОТ (1830 руб.) СП (1244 руб.): 80%*0.85 от ФОТ (1830 руб.) | м3 | 3 | 604.96 | 388.95 | 212.46 | 62.93 | 1815 | 1167 | 637 | 189
418 | ФССЦ-02.2.04.03-0003 Приказ Минстроя России от 30.12.2016 №1039/пр | Смесь песчано-гравийная природная ИНДЕКС К ПОЗИЦИИ: ФССЦ-02.2.04.03-0003 Материалы МАТ=8,83 | м3 | 3,75 3*1,25 | 529.8 |  |  |  | 1987
419 | ФССЦпг-03-21-01-085 Приказ Минстроя России от 30.12.2016 №1039/пр | Перевозка грузов автомобилями-самосвалами грузоподъемностью 10 т работающих вне карьера на расстояние: I класс груза до 85 км ИНДЕКС К ПОЗИЦИИ: ФССЦпг3-21-1-85 ФССЦпг3-21-1-85 ОЗП=10,38; ЭМ=10,38; ЗПМ=10,38; МАТ=10,38 НР 0% от ФОТ СП 0% от ФОТ | 1 т груза | 9,24 (2,025+3,75)*1,6 | 424.96 |  | 424.96 |  | 3927 |  | 3927
Итого прямые затраты по разделу в текущих ценах | [8 empty] | 77414 | 9349 | 7819 | 1615
Итого прямые затраты по разделу с учетом коэффициентов к итогам (Прил.2, Табл.3, п.6 Производство ремонтно-строительных работ осуществляется внутри работающих трансформаторных и распределительных подстанций, электропомещениях (щитовые, пультовые, подстанции, реакторные, РУ и пункты, кабельные шахты, тоннели и каналы, кабельные полуэтажи) с действующим электрооборудованием или кабельными линиями под напряжением. ОЗП=1,35; ЭМ=1,35; ЗПМ=1,35; ТЗ=1,35; ТЗМ=1,35 (Поз. 394-397, 417, 399, 401-403, 406, 408, 410, 415, 413-414)) | [8 empty] | 82050 | 12622 | 9182 | 2181
Накладные расходы | [8 empty] | 14634
Сметная прибыль | [8 empty] | 9651
Итоги по разделу 16 ТП 10/0.4 с. Рогозовка 15-04, инв. № CS0001245 :
Итого | [8 empty] | 106335
В том числе:
Материалы | [8 empty] | 60246
Машины и механизмы | [8 empty] | 9182
ФОТ | [8 empty] | 14803
Накладные расходы | [8 empty] | 14634
Сметная прибыль | [8 empty] | 9651
Дополнительные затраты в зимнее время Табл. 4, п. 2.4 7*0,8*0,9= 5,04% | [8 empty] | 5359
Командировочные расходы (ТЗ+ТЗМ)/8*500 | [8 empty] | 4863
Итого | [8 empty] | 116557
Резерв средств на непредвиденные работы и затраты 3% | [8 empty] | 3497
Итого с непредвиденными | [8 empty] | 120054
Дефлятор 6,37% | [8 empty] | 7647
Итого по разделу 16 ТП 10/0.4 с. Рогозовка 15-04, инв. № CS0001245 | [8 empty] | 127701
Раздел 17. ТП 10/0.4 с. Климовка 15-06, инв. № CS0001248
420 | ФЕР01-02-027-05 Приказ Минстроя России от 30.12.2016 №1039/пр | Планировка площадей: ручным способом, группа грунтов 2 ИНДЕКС К ПОЗИЦИИ: ФЕР1-2-27-5 ФЕР1-2-27-5 ОЗП=20,7; ЗПМ=20,7 НР (1173 руб.): 80% от ФОТ (1466 руб.) СП (561 руб.): 45%*0.85 от ФОТ (1466 руб.) | 1000 м2 | 0,05 50 / 1000 | 21718.23 | 21718.23 |  |  | 1086 | 1086
421 | ФЕР01-02-057-02 Приказ Минстроя России от 30.12.2016 №1039/пр | Разработка грунта вручную в траншеях глубиной до 2 м без креплений с откосами, группа грунтов: 2 ИНДЕКС К ПОЗИЦИИ: ФЕР1-2-57-2 ФЕР1-2-57-2 ОЗП=20,7; ЗПМ=20,7 НР (435 руб.): 80% от ФОТ (544 руб.) СП (208 руб.): 45%*0.85 от ФОТ (544 руб.) | 100 м3 | 0,0162 1,62 / 100 | 24864.84 | 24864.84 |  |  | 403 | 403
422 | ФЕР01-02-061-02 Приказ Минстроя России от 30.12.2016 №1039/пр | Засыпка вручную траншей, пазух котлованов и ям, группа грунтов: 2 ИНДЕКС К ПОЗИЦИИ: ФЕР1-2-61-2 ФЕР1-2-61-2 ОЗП=20,7; ЗПМ=20,7 НР (263 руб.): 80% от ФОТ (329 руб.) СП (126 руб.): 45%*0.85 от ФОТ (329 руб.) | 100 м3 | 0,0162 1,62 / 100 | 15090.3 | 15090.3 |  |  | 244 | 244
423 | ФЕР01-02-005-01 Приказ Минстроя России от 30.12.2016 №1039/пр | Уплотнение грунта пневматическими трамбовками, группа грунтов: 1-2 ИНДЕКС К ПОЗИЦИИ: ФЕР1-2-5-1 ФЕР1-2-5-1 ОЗП=20,7; ЭМ=6,72; ЗПМ=20,7 НР (60 руб.): 95% от ФОТ (63 руб.) СП (27 руб.): 50%*0.85 от ФОТ (63 руб.) | 100 м3 | 0,0162 1,62 / 100 | 4096.03 | 2212.42 | 1883.61 | 633.01 | 66 | 36 | 30 | 10
424 | ФССЦ-02.2.05.04-0099 Приказ Минстроя России от 30.12.2016 №1039/пр | Щебень из природного камня для строительных работ марка: 1000, фракция 5-20 мм ИНДЕКС К ПОЗИЦИИ: ФССЦ-02.2.05.04-0099 Материалы МАТ=7,47 | м3 | 2,025 1,62*1,25 | 1075.46 |  |  |  | 2178
425 | ФЕР07-05-007-10 Приказ Минстроя России от 30.12.2016 №1039/пр | Укладка перемычек массой до 0,3 т (МАТ=0 к расх.) ИНДЕКС К ПОЗИЦИИ: ФЕР7-5-7-10 ФЕР7-5-7-10 ОЗП=20,7; ЭМ=7,17; ЗПМ=20,7; МАТ=7,7 НР (1435 руб.): 155% от ФОТ (926 руб.) СП (787 руб.): 100%*0.85 от ФОТ (926 руб.) | 100 шт | 0,12 12 / 100 | 8810.87 | 3185.94 | 5624.93 | 2537.41 | 1057 | 382 | 675 | 304
426 | Прайс-лист /АНК, цех ЖБИ, тел: 521225/ | Перемычка брусковая: 3ПБ16/бетон В15 (М200) | шт | 12 | 630 |  |  |  | 7560
427 | ФЕР46-03-001-01 Приказ Минстроя России от 30.12.2016 №1039/пр | Сверление установками алмазного бурения в железобетонных конструкциях вертикальных отверстий глубиной 200 мм диаметром: 20 мм ИНДЕКС К ПОЗИЦИИ: ФЕР46-3-1-1 ФЕР46-3-1-1 ОЗП=20,7; ЭМ=8,18; ЗПМ=20,7; МАТ=1,63 НР (2785 руб.): 110% от ФОТ (2532 руб.) СП (1507 руб.): 70%*0.85 от ФОТ (2532 руб.) | 100 шт | 0,24 24 / 100 | 10907.62 | 3445.1 | 5602.48 | 4370.18 | 2618 | 827 | 1345 | 1049
428 | ФЕР46-03-001-17 Приказ Минстроя России от 30.12.2016 №1039/пр | На каждые 10 мм изменения глубины сверления добавляется или исключается: к расценке 46-03-001-01 /до глубины 100 мм, К=10/ ИНДЕКС К ПОЗИЦИИ: ФЕР46-3-1-17 ФЕР46-3-1-17 ОЗП=20,7; ЭМ=8,22; ЗПМ=20,7; МАТ=1,63 НР (-836 руб.): 110% от ФОТ (-760 руб.) СП (-452 руб.): 70%*0.85 от ФОТ (-760 руб.) | 100 шт | -2,4 (-24*10) / 100 | 363.75 | 37.88 | 232.87 | 196.86 | -873 | -91 | -559 | -472
429 | ФЕР09-03-012-12 Приказ Минстроя России от 30.12.2016 №1039/пр | Монтаж опорных стоек для пролетов: до 24 м (МАТ=0 к расх.) ИНДЕКС К ПОЗИЦИИ: ФЕР9-3-12-12 ФЕР9-3-12-12 ОЗП=20,7; ЭМ=8,15; ЗПМ=20,7; МАТ=9,99 НР (537 руб.): 90% от ФОТ (597 руб.) СП (431 руб.): 85%*0.85 от ФОТ (597 руб.) | т | 0,232624 12*2*9,33/1000+0,008704 | 3413.97 | 1223.58 | 2190.39 | 674.41 | 794 | 285 | 509 | 157
430 | ФССЦ-23.3.08.01-0117 Приказ Минстроя России от 30.12.2016 №1039/пр | Трубы стальные квадратные из стали марки ст1-3сп/пс размером: 80х80 мм, толщина стенки 4 мм ИНДЕКС К ПОЗИЦИИ: ФССЦ-23.3.08.01-0117 Материалы МАТ=7,33 | т | 0,22392 12*2*9,33/1000 | 44077.27 |  |  |  | 9870
431 | ФССЦ-08.4.01.02-0013 Приказ Минстроя России от 30.12.2016 №1039/пр | Детали закладные и накладные изготовленные: с применением сварки, гнутья, сверления (пробивки) отверстий (при наличии одной из этих операций или всего перечня в любых сочетаниях) поставляемые отдельно ИНДЕКС К ПОЗИЦИИ: ФССЦ-08.4.01.02-0013 Материалы МАТ=10,84 | т | 0,008704 (0,15*0,1+0,09*0,09)*31,4*12/1000 | 73712 |  |  |  | 642
432 | ФЕР09-05-003-01 Приказ Минстроя России от 30.12.2016 №1039/пр | Постановка болтов: строительных с гайками и шайбами ИНДЕКС К ПОЗИЦИИ: ФЕР9-5-3-1 ФЕР9-5-3-1 ОЗП=20,7; ЭМ=7,98; ЗПМ=20,7 НР (654 руб.): 90% от ФОТ (727 руб.) СП (525 руб.): 85%*0.85 от ФОТ (727 руб.) | 100 шт | 0,24 24 / 100 | 2249.87 | 2234.15 | 15.72 | 7.25 | 540 | 536 | 4 | 2
433 | ФССЦ-01.7.15.03-0041 Приказ Минстроя России от 30.12.2016 №1039/пр | Болты с гайками и шайбами строительные ИНДЕКС К ПОЗИЦИИ: ФССЦ-01.7.15.03-0041 Материалы МАТ=10,97 | т | 0,002947 0,1228*24/1000 | 99168.91 |  |  |  | 292
434 | ФЕР09-03-029-01 Приказ Минстроя России от 30.12.2016 №1039/пр | Монтаж лестниц прямолинейных и криволинейных, пожарных с ограждением /каркас ограждения/ ИНДЕКС К ПОЗИЦИИ: ФЕР9-3-29-1 ФЕР9-3-29-1 ОЗП=20,7; ЭМ=8,06; ЗПМ=20,7; МАТ=7,77 НР (1992 руб.): 90% от ФОТ (2213 руб.) СП (1599 руб.): 85%*0.85 от ФОТ (2213 руб.) | т | 0,20682 54*3,83/1000 | 12496.7 | 6298.6 | 5510.54 | 1624.54 | 2585 | 1303 | 1140 | 336
435 | ФССЦ-07.2.07.12-0006 Приказ Минстроя России от 30.12.2016 №1039/пр | Конструктивные элементы вспомогательного назначения: с преобладанием профильного проката собираемые из двух и более деталей, с отверстиями и без отверстий, соединяемые на сварке ИНДЕКС К ПОЗИЦИИ: ФССЦ-07.2.07.12-0006 Материалы МАТ=8,45 | т | 0.2068 | 84880.25 |  |  |  | 17553
436 | ФЕР09-07-030-04 Приказ Минстроя России от 30.12.2016 №1039/пр | Установка закладных деталей: до 4 кг /навесы, петли/ ИНДЕКС К ПОЗИЦИИ: ФЕР9-7-30-4 ФЕР9-7-30-4 ОЗП=20,7; ЭМ=4,73; ЗПМ=20,7 НР (59 руб.): 90% от ФОТ (66 руб.) СП (48 руб.): 85%*0.85 от ФОТ (66 руб.) | т | 0.001 | 50110.29 | 49377.99 | 732.3 | 112.82 | 50 | 49 | 1
437 | Прайс-лист | Навесы для калитки | шт. | 2 | 300 |  |  |  | 600
438 | Прайс-лист | Замок для калитки | шт. | 1 | 700 |  |  |  | 700
439 | ФЕР13-03-002-01 Приказ Минстроя России от 30.12.2016 №1039/пр | Огрунтовка металлических поверхностей за один раз: грунтовкой ХС-068 ИНДЕКС К ПОЗИЦИИ: ФЕР13-3-2-1 ФЕР13-3-2-1 ОЗП=20,7; ЭМ=4,22; ЗПМ=20,7; МАТ=7,39 НР (171 руб.): 90% от ФОТ (190 руб.) СП (113 руб.): 70%*0.85 от ФОТ (190 руб.) | 100 м2 | 0,1576 15,76 / 100 | 3847.14 | 887.62 | 41.65 | 6.83 | 606 | 140 | 7 | 1
440 | ФЕР13-03-004-26 Приказ Минстроя России от 30.12.2016 №1039/пр | Окраска металлических огрунтованных поверхностей: эмалью ПФ-115 /прим./ ИНДЕКС К ПОЗИЦИИ: ФЕР13-3-4-26 ФЕР13-3-4-26 ОЗП=20,7; ЭМ=4,34; ЗПМ=20,7; МАТ=8,04 НР (139 руб.): 90% от ФОТ (154 руб.) СП (92 руб.): 70%*0.85 от ФОТ (154 руб.) | 100 м2 | 0,1576 15,76 / 100 | 3006.61 | 719.12 | 26.08 | 4.55 | 474 | 113 | 4 | 1
441 | ФЕР09-05-001-01 Приказ Минстроя России от 30.12.2016 №1039/пр | Облицовка стальным профилированным листом ИНДЕКС К ПОЗИЦИИ: ФЕР9-5-1-1 ФЕР9-5-1-1 ОЗП=20,7; ЭМ=7,94; ЗПМ=20,7; МАТ=4,98 НР (3532 руб.): 90% от ФОТ (3924 руб.) СП (2835 руб.): 85%*0.85 от ФОТ (3924 руб.) | 100 м2 | 0,48 48 / 100 | 6249.46 | 5977.13 | 205.8 | 79.07 | 3000 | 2869 | 99 | 38
442 | Прайс-лист | Стальной гнутый профиль (профилированный настил) | м2 | 50,4 48*1,05 | 350 |  |  |  | 17640
443 | ФЕР08-01-002-01 Приказ Минстроя России от 30.12.2016 №1039/пр | Устройство основания под фундаменты: песчаного ИНДЕКС К ПОЗИЦИИ: ФЕР8-1-2-1 ФЕР8-1-2-1 ОЗП=20,7; ЭМ=8,06; ЗПМ=20,7; МАТ=9,57 НР (2233 руб.): 122% от ФОТ (1830 руб.) СП (1244 руб.): 80%*0.85 от ФОТ (1830 руб.) | м3 | 3 | 604.96 | 388.95 | 212.46 | 62.93 | 1815 | 1167 | 637 | 189
444 | ФССЦ-02.2.04.03-0003 Приказ Минстроя России от 30.12.2016 №1039/пр | Смесь песчано-гравийная природная ИНДЕКС К ПОЗИЦИИ: ФССЦ-02.2.04.03-0003 Материалы МАТ=8,83 | м3 | 3,75 3*1,25 | 529.8 |  |  |  | 1987
445 | ФССЦпг-03-21-01-095 Приказ Минстроя России от 30.12.2016 №1039/пр | Перевозка грузов автомобилями-самосвалами грузоподъемностью 10 т работающих вне карьера на расстояние: I класс груза до 95 км ИНДЕКС К ПОЗИЦИИ: ФССЦпг3-21-1-95 ФССЦпг3-21-1-95 ОЗП=10,38; ЭМ=10,38; ЗПМ=10,38; МАТ=10,38 НР 0% от ФОТ СП 0% от ФОТ | 1 т груза | 9,24 (2,025+3,75)*1,6 | 465.85 |  | 465.85 |  | 4304 |  | 4304
Итого прямые затраты по разделу в текущих ценах | [8 empty] | 77791 | 9349 | 8196 | 1615
Итого прямые затраты по разделу с учетом коэффициентов к итогам (Прил.2, Табл.3, п.6 Производство ремонтно-строительных работ осуществляется внутри работающих трансформаторных и распределительных подстанций, электропомещениях (щитовые, пультовые, подстанции, реакторные, РУ и пункты, кабельные шахты, тоннели и каналы, кабельные полуэтажи) с действующим электрооборудованием или кабельными линиями под напряжением. ОЗП=1,35; ЭМ=1,35; ЗПМ=1,35; ТЗ=1,35; ТЗМ=1,35 (Поз. 420-423, 443, 425, 427-429, 432, 434, 436, 441, 439-440)) | [8 empty] | 82427 | 12622 | 9559 | 2181
Накладные расходы | [8 empty] | 14634
Сметная прибыль | [8 empty] | 9651
Итоги по разделу 17 ТП 10/0.4 с. Климовка 15-06, инв. № CS0001248 :
Итого | [8 empty] | 106712
В том числе:
Материалы | [8 empty] | 60246
Машины и механизмы | [8 empty] | 9559
ФОТ | [8 empty] | 14803
Накладные расходы | [8 empty] | 14634
Сметная прибыль | [8 empty] | 9651
Дополнительные затраты в зимнее время Табл. 4, п. 2.4 7*0,8*0,9= 5,04% | [8 empty] | 5378
Командировочные расходы (ТЗ+ТЗМ)/8*500 | [8 empty] | 4863
Итого | [8 empty] | 116953
Резерв средств на непредвиденные работы и затраты 3% | [8 empty] | 3509
Итого с непредвиденными | [8 empty] | 120462
Дефлятор 6,37% | [8 empty] | 7673
Итого по разделу 17 ТП 10/0.4 с. Климовка 15-06, инв. № CS0001248 | [8 empty] | 128135
Раздел 18. ТП 10/0.4 с. Чергали 18-02 (ТП 10/0.4 с.Хохлатское 18-02), инв. № CS0001286
446 | ФЕР01-02-027-05 Приказ Минстроя России от 30.12.2016 №1039/пр | Планировка площадей: ручным способом, группа грунтов 2 ИНДЕКС К ПОЗИЦИИ: ФЕР1-2-27-5 ФЕР1-2-27-5 ОЗП=20,7; ЗПМ=20,7 НР (1173 руб.): 80% от ФОТ (1466 руб.) СП (561 руб.): 45%*0.85 от ФОТ (1466 руб.) | 1000 м2 | 0,05 50 / 1000 | 21718.23 | 21718.23 |  |  | 1086 | 1086
447 | ФЕР01-02-057-02 Приказ Минстроя России от 30.12.2016 №1039/пр | Разработка грунта вручную в траншеях глубиной до 2 м без креплений с откосами, группа грунтов: 2 ИНДЕКС К ПОЗИЦИИ: ФЕР1-2-57-2 ФЕР1-2-57-2 ОЗП=20,7; ЗПМ=20,7 НР (435 руб.): 80% от ФОТ (544 руб.) СП (208 руб.): 45%*0.85 от ФОТ (544 руб.) | 100 м3 | 0,0162 1,62 / 100 | 24864.84 | 24864.84 |  |  | 403 | 403
448 | ФЕР01-02-061-02 Приказ Минстроя России от 30.12.2016 №1039/пр | Засыпка вручную траншей, пазух котлованов и ям, группа грунтов: 2 ИНДЕКС К ПОЗИЦИИ: ФЕР1-2-61-2 ФЕР1-2-61-2 ОЗП=20,7; ЗПМ=20,7 НР (263 руб.): 80% от ФОТ (329 руб.) СП (126 руб.): 45%*0.85 от ФОТ (329 руб.) | 100 м3 | 0,0162 1,62 / 100 | 15090.3 | 15090.3 |  |  | 244 | 244
449 | ФЕР01-02-005-01 Приказ Минстроя России от 30.12.2016 №1039/пр | Уплотнение грунта пневматическими трамбовками, группа грунтов: 1-2 ИНДЕКС К ПОЗИЦИИ: ФЕР1-2-5-1 ФЕР1-2-5-1 ОЗП=20,7; ЭМ=6,72; ЗПМ=20,7 НР (60 руб.): 95% от ФОТ (63 руб.) СП (27 руб.): 50%*0.85 от ФОТ (63 руб.) | 100 м3 | 0,0162 1,62 / 100 | 4096.03 | 2212.42 | 1883.61 | 633.01 | 66 | 36 | 30 | 10
450 | ФССЦ-02.2.05.04-0099 Приказ Минстроя России от 30.12.2016 №1039/пр | Щебень из природного камня для строительных работ марка: 1000, фракция 5-20 мм ИНДЕКС К ПОЗИЦИИ: ФССЦ-02.2.05.04-0099 Материалы МАТ=7,47 | м3 | 2,025 1,62*1,25 | 1075.46 |  |  |  | 2178
451 | ФЕР07-05-007-10 Приказ Минстроя России от 30.12.2016 №1039/пр | Укладка перемычек массой до 0,3 т (МАТ=0 к расх.) ИНДЕКС К ПОЗИЦИИ: ФЕР7-5-7-10 ФЕР7-5-7-10 ОЗП=20,7; ЭМ=7,17; ЗПМ=20,7; МАТ=7,7 НР (1435 руб.): 155% от ФОТ (926 руб.) СП (787 руб.): 100%*0.85 от ФОТ (926 руб.) | 100 шт | 0,12 12 / 100 | 8810.87 | 3185.94 | 5624.93 | 2537.41 | 1057 | 382 | 675 | 304
452 | Прайс-лист /АНК, цех ЖБИ, тел: 521225/ | Перемычка брусковая: 3ПБ16/бетон В15 (М200) | шт | 12 | 630 |  |  |  | 7560
453 | ФЕР46-03-001-01 Приказ Минстроя России от 30.12.2016 №1039/пр | Сверление установками алмазного бурения в железобетонных конструкциях вертикальных отверстий глубиной 200 мм диаметром: 20 мм ИНДЕКС К ПОЗИЦИИ: ФЕР46-3-1-1 ФЕР46-3-1-1 ОЗП=20,7; ЭМ=8,18; ЗПМ=20,7; МАТ=1,63 НР (2785 руб.): 110% от ФОТ (2532 руб.) СП (1507 руб.): 70%*0.85 от ФОТ (2532 руб.) | 100 шт | 0,24 24 / 100 | 10907.62 | 3445.1 | 5602.48 | 4370.18 | 2618 | 827 | 1345 | 1049
454 | ФЕР46-03-001-17 Приказ Минстроя России от 30.12.2016 №1039/пр | На каждые 10 мм изменения глубины сверления добавляется или исключается: к расценке 46-03-001-01 /до глубины 100 мм, К=10/ ИНДЕКС К ПОЗИЦИИ: ФЕР46-3-1-17 ФЕР46-3-1-17 ОЗП=20,7; ЭМ=8,22; ЗПМ=20,7; МАТ=1,63 НР (-836 руб.): 110% от ФОТ (-760 руб.) СП (-452 руб.): 70%*0.85 от ФОТ (-760 руб.) | 100 шт | -2,4 (-24*10) / 100 | 363.75 | 37.88 | 232.87 | 196.86 | -873 | -91 | -559 | -472
455 | ФЕР09-03-012-12 Приказ Минстроя России от 30.12.2016 №1039/пр | Монтаж опорных стоек для пролетов: до 24 м (МАТ=0 к расх.) ИНДЕКС К ПОЗИЦИИ: ФЕР9-3-12-12 ФЕР9-3-12-12 ОЗП=20,7; ЭМ=8,15; ЗПМ=20,7; МАТ=9,99 НР (537 руб.): 90% от ФОТ (597 руб.) СП (431 руб.): 85%*0.85 от ФОТ (597 руб.) | т | 0,232624 12*2*9,33/1000+0,008704 | 3413.97 | 1223.58 | 2190.39 | 674.41 | 794 | 285 | 509 | 157
456 | ФССЦ-23.3.08.01-0117 Приказ Минстроя России от 30.12.2016 №1039/пр | Трубы стальные квадратные из стали марки ст1-3сп/пс размером: 80х80 мм, толщина стенки 4 мм ИНДЕКС К ПОЗИЦИИ: ФССЦ-23.3.08.01-0117 Материалы МАТ=7,33 | т | 0,22392 12*2*9,33/1000 | 44077.27 |  |  |  | 9870
457 | ФССЦ-08.4.01.02-0013 Приказ Минстроя России от 30.12.2016 №1039/пр | Детали закладные и накладные изготовленные: с применением сварки, гнутья, сверления (пробивки) отверстий (при наличии одной из этих операций или всего перечня в любых сочетаниях) поставляемые отдельно ИНДЕКС К ПОЗИЦИИ: ФССЦ-08.4.01.02-0013 Материалы МАТ=10,84 | т | 0,008704 (0,15*0,1+0,09*0,09)*31,4*12/1000 | 73712 |  |  |  | 642
458 | ФЕР09-05-003-01 Приказ Минстроя России от 30.12.2016 №1039/пр | Постановка болтов: строительных с гайками и шайбами ИНДЕКС К ПОЗИЦИИ: ФЕР9-5-3-1 ФЕР9-5-3-1 ОЗП=20,7; ЭМ=7,98; ЗПМ=20,7 НР (654 руб.): 90% от ФОТ (727 руб.) СП (525 руб.): 85%*0.85 от ФОТ (727 руб.) | 100 шт | 0,24 24 / 100 | 2249.87 | 2234.15 | 15.72 | 7.25 | 540 | 536 | 4 | 2
459 | ФССЦ-01.7.15.03-0041 Приказ Минстроя России от 30.12.2016 №1039/пр | Болты с гайками и шайбами строительные ИНДЕКС К ПОЗИЦИИ: ФССЦ-01.7.15.03-0041 Материалы МАТ=10,97 | т | 0,002947 0,1228*24/1000 | 99168.91 |  |  |  | 292
460 | ФЕР09-03-029-01 Приказ Минстроя России от 30.12.2016 №1039/пр | Монтаж лестниц прямолинейных и криволинейных, пожарных с ограждением /каркас ограждения/ ИНДЕКС К ПОЗИЦИИ: ФЕР9-3-29-1 ФЕР9-3-29-1 ОЗП=20,7; ЭМ=8,06; ЗПМ=20,7; МАТ=7,77 НР (1992 руб.): 90% от ФОТ (2213 руб.) СП (1599 руб.): 85%*0.85 от ФОТ (2213 руб.) | т | 0,20682 54*3,83/1000 | 12496.7 | 6298.6 | 5510.54 | 1624.54 | 2585 | 1303 | 1140 | 336
461 | ФССЦ-07.2.07.12-0006 Приказ Минстроя России от 30.12.2016 №1039/пр | Конструктивные элементы вспомогательного назначения: с преобладанием профильного проката собираемые из двух и более деталей, с отверстиями и без отверстий, соединяемые на сварке ИНДЕКС К ПОЗИЦИИ: ФССЦ-07.2.07.12-0006 Материалы МАТ=8,45 | т | 0.2068 | 84880.25 |  |  |  | 17553
462 | ФЕР09-07-030-04 Приказ Минстроя России от 30.12.2016 №1039/пр | Установка закладных деталей: до 4 кг /навесы, петли/ ИНДЕКС К ПОЗИЦИИ: ФЕР9-7-30-4 ФЕР9-7-30-4 ОЗП=20,7; ЭМ=4,73; ЗПМ=20,7 НР (59 руб.): 90% от ФОТ (66 руб.) СП (48 руб.): 85%*0.85 от ФОТ (66 руб.) | т | 0.001 | 50110.29 | 49377.99 | 732.3 | 112.82 | 50 | 49 | 1
463 | Прайс-лист | Навесы для калитки | шт. | 2 | 300 |  |  |  | 600
464 | Прайс-лист | Замок для калитки | шт. | 1 | 700 |  |  |  | 700
465 | ФЕР13-03-002-01 Приказ Минстроя России от 30.12.2016 №1039/пр | Огрунтовка металлических поверхностей за один раз: грунтовкой ХС-068 ИНДЕКС К ПОЗИЦИИ: ФЕР13-3-2-1 ФЕР13-3-2-1 ОЗП=20,7; ЭМ=4,22; ЗПМ=20,7; МАТ=7,39 НР (171 руб.): 90% от ФОТ (190 руб.) СП (113 руб.): 70%*0.85 от ФОТ (190 руб.) | 100 м2 | 0,1576 15,76 / 100 | 3847.14 | 887.62 | 41.65 | 6.83 | 606 | 140 | 7 | 1
466 | ФЕР13-03-004-26 Приказ Минстроя России от 30.12.2016 №1039/пр | Окраска металлических огрунтованных поверхностей: эмалью ПФ-115 /прим./ ИНДЕКС К ПОЗИЦИИ: ФЕР13-3-4-26 ФЕР13-3-4-26 ОЗП=20,7; ЭМ=4,34; ЗПМ=20,7; МАТ=8,04 НР (139 руб.): 90% от ФОТ (154 руб.) СП (92 руб.): 70%*0.85 от ФОТ (154 руб.) | 100 м2 | 0,1576 15,76 / 100 | 3006.61 | 719.12 | 26.08 | 4.55 | 474 | 113 | 4 | 1
467 | ФЕР09-05-001-01 Приказ Минстроя России от 30.12.2016 №1039/пр | Облицовка стальным профилированным листом ИНДЕКС К ПОЗИЦИИ: ФЕР9-5-1-1 ФЕР9-5-1-1 ОЗП=20,7; ЭМ=7,94; ЗПМ=20,7; МАТ=4,98 НР (3532 руб.): 90% от ФОТ (3924 руб.) СП (2835 руб.): 85%*0.85 от ФОТ (3924 руб.) | 100 м2 | 0,48 48 / 100 | 6249.46 | 5977.13 | 205.8 | 79.07 | 3000 | 2869 | 99 | 38
468 | Прайс-лист | Стальной гнутый профиль (профилированный настил) | м2 | 50,4 48*1,05 | 350 |  |  |  | 17640
469 | ФЕР08-01-002-01 Приказ Минстроя России от 30.12.2016 №1039/пр | Устройство основания под фундаменты: песчаного ИНДЕКС К ПОЗИЦИИ: ФЕР8-1-2-1 ФЕР8-1-2-1 ОЗП=20,7; ЭМ=8,06; ЗПМ=20,7; МАТ=9,57 НР (2233 руб.): 122% от ФОТ (1830 руб.) СП (1244 руб.): 80%*0.85 от ФОТ (1830 руб.) | м3 | 3 | 604.96 | 388.95 | 212.46 | 62.93 | 1815 | 1167 | 637 | 189
470 | ФССЦ-02.2.04.03-0003 Приказ Минстроя России от 30.12.2016 №1039/пр | Смесь песчано-гравийная природная ИНДЕКС К ПОЗИЦИИ: ФССЦ-02.2.04.03-0003 Материалы МАТ=8,83 | м3 | 3,75 3*1,25 | 529.8 |  |  |  | 1987
471 | ФССЦпг-03-21-01-185 Приказ Минстроя России от 30.12.2016 №1039/пр | Перевозка грузов автомобилями-самосвалами грузоподъемностью 10 т работающих вне карьера на расстояние: I класс груза до 185 км ИНДЕКС К ПОЗИЦИИ: ФССЦпг3-21-1-185 ФССЦпг3-21-1-185 ОЗП=10,38; ЭМ=10,38; ЗПМ=10,38; МАТ=10,38 НР 0% от ФОТ СП 0% от ФОТ | 1 т груза | 9,24 (2,025+3,75)*1,6 | 833.51 |  | 833.51 |  | 7702 |  | 7702
Итого прямые затраты по разделу в текущих ценах | [8 empty] | 81189 | 9349 | 11594 | 1615
Итого прямые затраты по разделу с учетом коэффициентов к итогам (Прил.2, Табл.3, п.6 Производство ремонтно-строительных работ осуществляется внутри работающих трансформаторных и распределительных подстанций, электропомещениях (щитовые, пультовые, подстанции, реакторные, РУ и пункты, кабельные шахты, тоннели и каналы, кабельные полуэтажи) с действующим электрооборудованием или кабельными линиями под напряжением. ОЗП=1,35; ЭМ=1,35; ЗПМ=1,35; ТЗ=1,35; ТЗМ=1,35 (Поз. 446-449, 469, 451, 453-455, 458, 460, 462, 467, 465-466)) | [8 empty] | 85825 | 12622 | 12957 | 2181
Накладные расходы | [8 empty] | 14634
Сметная прибыль | [8 empty] | 9651
Итоги по разделу 18 ТП 10/0.4 с. Чергали 18-02 (ТП 10/0.4 с.Хохлатское 18-02), инв. № CS0001286 :
Итого | [8 empty] | 110110
В том числе:
Материалы | [8 empty] | 60246
Машины и механизмы | [8 empty] | 12957
ФОТ | [8 empty] | 14803
Накладные расходы | [8 empty] | 14634
Сметная прибыль | [8 empty] | 9651
Дополнительные затраты в зимнее время Табл. 4, п. 2.4 7*0,8*0,9= 5,04% | [8 empty] | 5550
Командировочные расходы (ТЗ+ТЗМ)/8*500 | [8 empty] | 4863
Итого | [8 empty] | 120523
Резерв средств на непредвиденные работы и затраты 3% | [8 empty] | 3616
Итого с непредвиденными | [8 empty] | 124139
Дефлятор 6,37% | [8 empty] | 7908
Итого по разделу 18 ТП 10/0.4 с. Чергали 18-02 (ТП 10/0.4 с.Хохлатское 18-02), инв. № CS0001286 | [8 empty] | 132047
Раздел 19. ТП 10/0.4 с. Смоляное 18-12, инв. № CS0001228
472 | ФЕР01-02-027-05 Приказ Минстроя России от 30.12.2016 №1039/пр | Планировка площадей: ручным способом, группа грунтов 2 ИНДЕКС К ПОЗИЦИИ: ФЕР1-2-27-5 ФЕР1-2-27-5 ОЗП=20,7; ЗПМ=20,7 НР (1173 руб.): 80% от ФОТ (1466 руб.) СП (561 руб.): 45%*0.85 от ФОТ (1466 руб.) | 1000 м2 | 0,05 50 / 1000 | 21718.23 | 21718.23 |  |  | 1086 | 1086
473 | ФЕР01-02-057-02 Приказ Минстроя России от 30.12.2016 №1039/пр | Разработка грунта вручную в траншеях глубиной до 2 м без креплений с откосами, группа грунтов: 2 ИНДЕКС К ПОЗИЦИИ: ФЕР1-2-57-2 ФЕР1-2-57-2 ОЗП=20,7; ЗПМ=20,7 НР (435 руб.): 80% от ФОТ (544 руб.) СП (208 руб.): 45%*0.85 от ФОТ (544 руб.) | 100 м3 | 0,0162 1,62 / 100 | 24864.84 | 24864.84 |  |  | 403 | 403
474 | ФЕР01-02-061-02 Приказ Минстроя России от 30.12.2016 №1039/пр | Засыпка вручную траншей, пазух котлованов и ям, группа грунтов: 2 ИНДЕКС К ПОЗИЦИИ: ФЕР1-2-61-2 ФЕР1-2-61-2 ОЗП=20,7; ЗПМ=20,7 НР (263 руб.): 80% от ФОТ (329 руб.) СП (126 руб.): 45%*0.85 от ФОТ (329 руб.) | 100 м3 | 0,0162 1,62 / 100 | 15090.3 | 15090.3 |  |  | 244 | 244
475 | ФЕР01-02-005-01 Приказ Минстроя России от 30.12.2016 №1039/пр | Уплотнение грунта пневматическими трамбовками, группа грунтов: 1-2 ИНДЕКС К ПОЗИЦИИ: ФЕР1-2-5-1 ФЕР1-2-5-1 ОЗП=20,7; ЭМ=6,72; ЗПМ=20,7 НР (60 руб.): 95% от ФОТ (63 руб.) СП (27 руб.): 50%*0.85 от ФОТ (63 руб.) | 100 м3 | 0,0162 1,62 / 100 | 4096.03 | 2212.42 | 1883.61 | 633.01 | 66 | 36 | 30 | 10
476 | ФССЦ-02.2.05.04-0099 Приказ Минстроя России от 30.12.2016 №1039/пр | Щебень из природного камня для строительных работ марка: 1000, фракция 5-20 мм ИНДЕКС К ПОЗИЦИИ: ФССЦ-02.2.05.04-0099 Материалы МАТ=7,47 | м3 | 2,025 1,62*1,25 | 1075.46 |  |  |  | 2178
477 | ФЕР07-05-007-10 Приказ Минстроя России от 30.12.2016 №1039/пр | Укладка перемычек массой до 0,3 т (МАТ=0 к расх.) ИНДЕКС К ПОЗИЦИИ: ФЕР7-5-7-10 ФЕР7-5-7-10 ОЗП=20,7; ЭМ=7,17; ЗПМ=20,7; МАТ=7,7 НР (1435 руб.): 155% от ФОТ (926 руб.) СП (787 руб.): 100%*0.85 от ФОТ (926 руб.) | 100 шт | 0,12 12 / 100 | 8810.87 | 3185.94 | 5624.93 | 2537.41 | 1057 | 382 | 675 | 304
478 | Прайс-лист /АНК, цех ЖБИ, тел: 521225/ | Перемычка брусковая: 3ПБ16/бетон В15 (М200) | шт | 12 | 630 |  |  |  | 7560
479 | ФЕР46-03-001-01 Приказ Минстроя России от 30.12.2016 №1039/пр | Сверление установками алмазного бурения в железобетонных конструкциях вертикальных отверстий глубиной 200 мм диаметром: 20 мм ИНДЕКС К ПОЗИЦИИ: ФЕР46-3-1-1 ФЕР46-3-1-1 ОЗП=20,7; ЭМ=8,18; ЗПМ=20,7; МАТ=1,63 НР (2785 руб.): 110% от ФОТ (2532 руб.) СП (1507 руб.): 70%*0.85 от ФОТ (2532 руб.) | 100 шт | 0,24 24 / 100 | 10907.62 | 3445.1 | 5602.48 | 4370.18 | 2618 | 827 | 1345 | 1049
480 | ФЕР46-03-001-17 Приказ Минстроя России от 30.12.2016 №1039/пр | На каждые 10 мм изменения глубины сверления добавляется или исключается: к расценке 46-03-001-01 /до глубины 100 мм, К=10/ ИНДЕКС К ПОЗИЦИИ: ФЕР46-3-1-17 ФЕР46-3-1-17 ОЗП=20,7; ЭМ=8,22; ЗПМ=20,7; МАТ=1,63 НР (-836 руб.): 110% от ФОТ (-760 руб.) СП (-452 руб.): 70%*0.85 от ФОТ (-760 руб.) | 100 шт | -2,4 (-24*10) / 100 | 363.75 | 37.88 | 232.87 | 196.86 | -873 | -91 | -559 | -472
481 | ФЕР09-03-012-12 Приказ Минстроя России от 30.12.2016 №1039/пр | Монтаж опорных стоек для пролетов: до 24 м (МАТ=0 к расх.) ИНДЕКС К ПОЗИЦИИ: ФЕР9-3-12-12 ФЕР9-3-12-12 ОЗП=20,7; ЭМ=8,15; ЗПМ=20,7; МАТ=9,99 НР (537 руб.): 90% от ФОТ (597 руб.) СП (431 руб.): 85%*0.85 от ФОТ (597 руб.) | т | 0,232624 12*2*9,33/1000+0,008704 | 3413.97 | 1223.58 | 2190.39 | 674.41 | 794 | 285 | 509 | 157
482 | ФССЦ-23.3.08.01-0117 Приказ Минстроя России от 30.12.2016 №1039/пр | Трубы стальные квадратные из стали марки ст1-3сп/пс размером: 80х80 мм, толщина стенки 4 мм ИНДЕКС К ПОЗИЦИИ: ФССЦ-23.3.08.01-0117 Материалы МАТ=7,33 | т | 0,22392 12*2*9,33/1000 | 44077.27 |  |  |  | 9870
483 | ФССЦ-08.4.01.02-0013 Приказ Минстроя России от 30.12.2016 №1039/пр | Детали закладные и накладные изготовленные: с применением сварки, гнутья, сверления (пробивки) отверстий (при наличии одной из этих операций или всего перечня в любых сочетаниях) поставляемые отдельно ИНДЕКС К ПОЗИЦИИ: ФССЦ-08.4.01.02-0013 Материалы МАТ=10,84 | т | 0,008704 (0,15*0,1+0,09*0,09)*31,4*12/1000 | 73712 |  |  |  | 642
484 | ФЕР09-05-003-01 Приказ Минстроя России от 30.12.2016 №1039/пр | Постановка болтов: строительных с гайками и шайбами ИНДЕКС К ПОЗИЦИИ: ФЕР9-5-3-1 ФЕР9-5-3-1 ОЗП=20,7; ЭМ=7,98; ЗПМ=20,7 НР (654 руб.): 90% от ФОТ (727 руб.) СП (525 руб.): 85%*0.85 от ФОТ (727 руб.) | 100 шт | 0,24 24 / 100 | 2249.87 | 2234.15 | 15.72 | 7.25 | 540 | 536 | 4 | 2
485 | ФССЦ-01.7.15.03-0041 Приказ Минстроя России от 30.12.2016 №1039/пр | Болты с гайками и шайбами строительные ИНДЕКС К ПОЗИЦИИ: ФССЦ-01.7.15.03-0041 Материалы МАТ=10,97 | т | 0,002947 0,1228*24/1000 | 99168.91 |  |  |  | 292
486 | ФЕР09-03-029-01 Приказ Минстроя России от 30.12.2016 №1039/пр | Монтаж лестниц прямолинейных и криволинейных, пожарных с ограждением /каркас ограждения/ ИНДЕКС К ПОЗИЦИИ: ФЕР9-3-29-1 ФЕР9-3-29-1 ОЗП=20,7; ЭМ=8,06; ЗПМ=20,7; МАТ=7,77 НР (1992 руб.): 90% от ФОТ (2213 руб.) СП (1599 руб.): 85%*0.85 от ФОТ (2213 руб.) | т | 0,20682 54*3,83/1000 | 12496.7 | 6298.6 | 5510.54 | 1624.54 | 2585 | 1303 | 1140 | 336
487 | ФССЦ-07.2.07.12-0006 Приказ Минстроя России от 30.12.2016 №1039/пр | Конструктивные элементы вспомогательного назначения: с преобладанием профильного проката собираемые из двух и более деталей, с отверстиями и без отверстий, соединяемые на сварке ИНДЕКС К ПОЗИЦИИ: ФССЦ-07.2.07.12-0006 Материалы МАТ=8,45 | т | 0.2068 | 84880.25 |  |  |  | 17553
488 | ФЕР09-07-030-04 Приказ Минстроя России от 30.12.2016 №1039/пр | Установка закладных деталей: до 4 кг /навесы, петли/ ИНДЕКС К ПОЗИЦИИ: ФЕР9-7-30-4 ФЕР9-7-30-4 ОЗП=20,7; ЭМ=4,73; ЗПМ=20,7 НР (59 руб.): 90% от ФОТ (66 руб.) СП (48 руб.): 85%*0.85 от ФОТ (66 руб.) | т | 0.001 | 50110.29 | 49377.99 | 732.3 | 112.82 | 50 | 49 | 1
489 | Прайс-лист | Навесы для калитки | шт. | 2 | 300 |  |  |  | 600
490 | Прайс-лист | Замок для калитки | шт. | 1 | 700 |  |  |  | 700
491 | ФЕР13-03-002-01 Приказ Минстроя России от 30.12.2016 №1039/пр | Огрунтовка металлических поверхностей за один раз: грунтовкой ХС-068 ИНДЕКС К ПОЗИЦИИ: ФЕР13-3-2-1 ФЕР13-3-2-1 ОЗП=20,7; ЭМ=4,22; ЗПМ=20,7; МАТ=7,39 НР (171 руб.): 90% от ФОТ (190 руб.) СП (113 руб.): 70%*0.85 от ФОТ (190 руб.) | 100 м2 | 0,1576 15,76 / 100 | 3847.14 | 887.62 | 41.65 | 6.83 | 606 | 140 | 7 | 1
492 | ФЕР13-03-004-26 Приказ Минстроя России от 30.12.2016 №1039/пр | Окраска металлических огрунтованных поверхностей: эмалью ПФ-115 /прим./ ИНДЕКС К ПОЗИЦИИ: ФЕР13-3-4-26 ФЕР13-3-4-26 ОЗП=20,7; ЭМ=4,34; ЗПМ=20,7; МАТ=8,04 НР (139 руб.): 90% от ФОТ (154 руб.) СП (92 руб.): 70%*0.85 от ФОТ (154 руб.) | 100 м2 | 0,1576 15,76 / 100 | 3006.61 | 719.12 | 26.08 | 4.55 | 474 | 113 | 4 | 1
493 | ФЕР09-05-001-01 Приказ Минстроя России от 30.12.2016 №1039/пр | Облицовка стальным профилированным листом ИНДЕКС К ПОЗИЦИИ: ФЕР9-5-1-1 ФЕР9-5-1-1 ОЗП=20,7; ЭМ=7,94; ЗПМ=20,7; МАТ=4,98 НР (3532 руб.): 90% от ФОТ (3924 руб.) СП (2835 руб.): 85%*0.85 от ФОТ (3924 руб.) | 100 м2 | 0,48 48 / 100 | 6249.46 | 5977.13 | 205.8 | 79.07 | 3000 | 2869 | 99 | 38
494 | Прайс-лист | Стальной гнутый профиль (профилированный настил) | м2 | 50,4 48*1,05 | 350 |  |  |  | 17640
495 | ФЕР08-01-002-01 Приказ Минстроя России от 30.12.2016 №1039/пр | Устройство основания под фундаменты: песчаного ИНДЕКС К ПОЗИЦИИ: ФЕР8-1-2-1 ФЕР8-1-2-1 ОЗП=20,7; ЭМ=8,06; ЗПМ=20,7; МАТ=9,57 НР (2233 руб.): 122% от ФОТ (1830 руб.) СП (1244 руб.): 80%*0.85 от ФОТ (1830 руб.) | м3 | 3 | 604.96 | 388.95 | 212.46 | 62.93 | 1815 | 1167 | 637 | 189
496 | ФССЦ-02.2.04.03-0003 Приказ Минстроя России от 30.12.2016 №1039/пр | Смесь песчано-гравийная природная ИНДЕКС К ПОЗИЦИИ: ФССЦ-02.2.04.03-0003 Материалы МАТ=8,83 | м3 | 3,75 3*1,25 | 529.8 |  |  |  | 1987
497 | ФССЦпг-03-21-01-189 Приказ Минстроя России от 30.12.2016 №1039/пр | Перевозка грузов автомобилями-самосвалами грузоподъемностью 10 т работающих вне карьера на расстояние: I класс груза до 189 км ИНДЕКС К ПОЗИЦИИ: ФССЦпг3-21-1-189 ФССЦпг3-21-1-189 ОЗП=10,38; ЭМ=10,38; ЗПМ=10,38; МАТ=10,38 НР 0% от ФОТ СП 0% от ФОТ | 1 т груза | 9,24 (2,025+3,75)*1,6 | 849.91 |  | 849.91 |  | 7853 |  | 7853
Итого прямые затраты по разделу в текущих ценах | [8 empty] | 81340 | 9349 | 11745 | 1615
Итого прямые затраты по разделу с учетом коэффициентов к итогам (Прил.2, Табл.3, п.6 Производство ремонтно-строительных работ осуществляется внутри работающих трансформаторных и распределительных подстанций, электропомещениях (щитовые, пультовые, подстанции, реакторные, РУ и пункты, кабельные шахты, тоннели и каналы, кабельные полуэтажи) с действующим электрооборудованием или кабельными линиями под напряжением. ОЗП=1,35; ЭМ=1,35; ЗПМ=1,35; ТЗ=1,35; ТЗМ=1,35 (Поз. 472-475, 495, 477, 479-481, 484, 486, 488, 493, 491-492)) | [8 empty] | 85976 | 12622 | 13108 | 2181
Накладные расходы | [8 empty] | 14634
Сметная прибыль | [8 empty] | 9651
Итоги по разделу 19 ТП 10/0.4 с. Смоляное 18-12, инв. № CS0001228 :
Итого | [8 empty] | 110261
В том числе:
Материалы | [8 empty] | 60246
Машины и механизмы | [8 empty] | 13108
ФОТ | [8 empty] | 14803
Накладные расходы | [8 empty] | 14634
Сметная прибыль | [8 empty] | 9651
Дополнительные затраты в зимнее время Табл. 4, п. 2.4 7*0,8*0,9= 5,04% | [8 empty] | 5557
Командировочные расходы (ТЗ+ТЗМ)/8*500 | [8 empty] | 4863
Итого | [8 empty] | 120681
Резерв средств на непредвиденные работы и затраты 3% | [8 empty] | 3620
Итого с непредвиденными | [8 empty] | 124301
Дефлятор 6,37% | [8 empty] | 7918
Итого по разделу 19 ТП 10/0.4 с. Смоляное 18-12, инв. № CS0001228 | [8 empty] | 132219
Раздел 20. ТП 10/0.4 с. Смоляное 18-13, инв. № CS0001229
498 | ФЕР01-02-027-05 Приказ Минстроя России от 30.12.2016 №1039/пр | Планировка площадей: ручным способом, группа грунтов 2 ИНДЕКС К ПОЗИЦИИ: ФЕР1-2-27-5 ФЕР1-2-27-5 ОЗП=20,7; ЗПМ=20,7 НР (1173 руб.): 80% от ФОТ (1466 руб.) СП (561 руб.): 45%*0.85 от ФОТ (1466 руб.) | 1000 м2 | 0,05 50 / 1000 | 21718.23 | 21718.23 |  |  | 1086 | 1086
499 | ФЕР01-02-057-02 Приказ Минстроя России от 30.12.2016 №1039/пр | Разработка грунта вручную в траншеях глубиной до 2 м без креплений с откосами, группа грунтов: 2 ИНДЕКС К ПОЗИЦИИ: ФЕР1-2-57-2 ФЕР1-2-57-2 ОЗП=20,7; ЗПМ=20,7 НР (435 руб.): 80% от ФОТ (544 руб.) СП (208 руб.): 45%*0.85 от ФОТ (544 руб.) | 100 м3 | 0,0162 1,62 / 100 | 24864.84 | 24864.84 |  |  | 403 | 403
500 | ФЕР01-02-061-02 Приказ Минстроя России от 30.12.2016 №1039/пр | Засыпка вручную траншей, пазух котлованов и ям, группа грунтов: 2 ИНДЕКС К ПОЗИЦИИ: ФЕР1-2-61-2 ФЕР1-2-61-2 ОЗП=20,7; ЗПМ=20,7 НР (263 руб.): 80% от ФОТ (329 руб.) СП (126 руб.): 45%*0.85 от ФОТ (329 руб.) | 100 м3 | 0,0162 1,62 / 100 | 15090.3 | 15090.3 |  |  | 244 | 244
501 | ФЕР01-02-005-01 Приказ Минстроя России от 30.12.2016 №1039/пр | Уплотнение грунта пневматическими трамбовками, группа грунтов: 1-2 ИНДЕКС К ПОЗИЦИИ: ФЕР1-2-5-1 ФЕР1-2-5-1 ОЗП=20,7; ЭМ=6,72; ЗПМ=20,7 НР (60 руб.): 95% от ФОТ (63 руб.) СП (27 руб.): 50%*0.85 от ФОТ (63 руб.) | 100 м3 | 0,0162 1,62 / 100 | 4096.03 | 2212.42 | 1883.61 | 633.01 | 66 | 36 | 30 | 10
502 | ФССЦ-02.2.05.04-0099 Приказ Минстроя России от 30.12.2016 №1039/пр | Щебень из природного камня для строительных работ марка: 1000, фракция 5-20 мм ИНДЕКС К ПОЗИЦИИ: ФССЦ-02.2.05.04-0099 Материалы МАТ=7,47 | м3 | 2,025 1,62*1,25 | 1075.46 |  |  |  | 2178
503 | ФЕР07-05-007-10 Приказ Минстроя России от 30.12.2016 №1039/пр | Укладка перемычек массой до 0,3 т (МАТ=0 к расх.) ИНДЕКС К ПОЗИЦИИ: ФЕР7-5-7-10 ФЕР7-5-7-10 ОЗП=20,7; ЭМ=7,17; ЗПМ=20,7; МАТ=7,7 НР (1435 руб.): 155% от ФОТ (926 руб.) СП (787 руб.): 100%*0.85 от ФОТ (926 руб.) | 100 шт | 0,12 12 / 100 | 8810.87 | 3185.94 | 5624.93 | 2537.41 | 1057 | 382 | 675 | 304
504 | Прайс-лист /АНК, цех ЖБИ, тел: 521225/ | Перемычка брусковая: 3ПБ16/бетон В15 (М200) | шт | 12 | 630 |  |  |  | 7560
505 | ФЕР46-03-001-01 Приказ Минстроя России от 30.12.2016 №1039/пр | Сверление установками алмазного бурения в железобетонных конструкциях вертикальных отверстий глубиной 200 мм диаметром: 20 мм ИНДЕКС К ПОЗИЦИИ: ФЕР46-3-1-1 ФЕР46-3-1-1 ОЗП=20,7; ЭМ=8,18; ЗПМ=20,7; МАТ=1,63 НР (2785 руб.): 110% от ФОТ (2532 руб.) СП (1507 руб.): 70%*0.85 от ФОТ (2532 руб.) | 100 шт | 0,24 24 / 100 | 10907.62 | 3445.1 | 5602.48 | 4370.18 | 2618 | 827 | 1345 | 1049
506 | ФЕР46-03-001-17 Приказ Минстроя России от 30.12.2016 №1039/пр | На каждые 10 мм изменения глубины сверления добавляется или исключается: к расценке 46-03-001-01 /до глубины 100 мм, К=10/ ИНДЕКС К ПОЗИЦИИ: ФЕР46-3-1-17 ФЕР46-3-1-17 ОЗП=20,7; ЭМ=8,22; ЗПМ=20,7; МАТ=1,63 НР (-836 руб.): 110% от ФОТ (-760 руб.) СП (-452 руб.): 70%*0.85 от ФОТ (-760 руб.) | 100 шт | -2,4 (-24*10) / 100 | 363.75 | 37.88 | 232.87 | 196.86 | -873 | -91 | -559 | -472
507 | ФЕР09-03-012-12 Приказ Минстроя России от 30.12.2016 №1039/пр | Монтаж опорных стоек для пролетов: до 24 м (МАТ=0 к расх.) ИНДЕКС К ПОЗИЦИИ: ФЕР9-3-12-12 ФЕР9-3-12-12 ОЗП=20,7; ЭМ=8,15; ЗПМ=20,7; МАТ=9,99 НР (537 руб.): 90% от ФОТ (597 руб.) СП (431 руб.): 85%*0.85 от ФОТ (597 руб.) | т | 0,232624 12*2*9,33/1000+0,008704 | 3413.97 | 1223.58 | 2190.39 | 674.41 | 794 | 285 | 509 | 157
508 | ФССЦ-23.3.08.01-0117 Приказ Минстроя России от 30.12.2016 №1039/пр | Трубы стальные квадратные из стали марки ст1-3сп/пс размером: 80х80 мм, толщина стенки 4 мм ИНДЕКС К ПОЗИЦИИ: ФССЦ-23.3.08.01-0117 Материалы МАТ=7,33 | т | 0,22392 12*2*9,33/1000 | 44077.27 |  |  |  | 9870
509 | ФССЦ-08.4.01.02-0013 Приказ Минстроя России от 30.12.2016 №1039/пр | Детали закладные и накладные изготовленные: с применением сварки, гнутья, сверления (пробивки) отверстий (при наличии одной из этих операций или всего перечня в любых сочетаниях) поставляемые отдельно ИНДЕКС К ПОЗИЦИИ: ФССЦ-08.4.01.02-0013 Материалы МАТ=10,84 | т | 0,008704 (0,15*0,1+0,09*0,09)*31,4*12/1000 | 73712 |  |  |  | 642
510 | ФЕР09-05-003-01 Приказ Минстроя России от 30.12.2016 №1039/пр | Постановка болтов: строительных с гайками и шайбами ИНДЕКС К ПОЗИЦИИ: ФЕР9-5-3-1 ФЕР9-5-3-1 ОЗП=20,7; ЭМ=7,98; ЗПМ=20,7 НР (654 руб.): 90% от ФОТ (727 руб.) СП (525 руб.): 85%*0.85 от ФОТ (727 руб.) | 100 шт | 0,24 24 / 100 | 2249.87 | 2234.15 | 15.72 | 7.25 | 540 | 536 | 4 | 2
511 | ФССЦ-01.7.15.03-0041 Приказ Минстроя России от 30.12.2016 №1039/пр | Болты с гайками и шайбами строительные ИНДЕКС К ПОЗИЦИИ: ФССЦ-01.7.15.03-0041 Материалы МАТ=10,97 | т | 0,002947 0,1228*24/1000 | 99168.91 |  |  |  | 292
512 | ФЕР09-03-029-01 Приказ Минстроя России от 30.12.2016 №1039/пр | Монтаж лестниц прямолинейных и криволинейных, пожарных с ограждением /каркас ограждения/ ИНДЕКС К ПОЗИЦИИ: ФЕР9-3-29-1 ФЕР9-3-29-1 ОЗП=20,7; ЭМ=8,06; ЗПМ=20,7; МАТ=7,77 НР (1992 руб.): 90% от ФОТ (2213 руб.) СП (1599 руб.): 85%*0.85 от ФОТ (2213 руб.) | т | 0,20682 54*3,83/1000 | 12496.7 | 6298.6 | 5510.54 | 1624.54 | 2585 | 1303 | 1140 | 336
513 | ФССЦ-07.2.07.12-0006 Приказ Минстроя России от 30.12.2016 №1039/пр | Конструктивные элементы вспомогательного назначения: с преобладанием профильного проката собираемые из двух и более деталей, с отверстиями и без отверстий, соединяемые на сварке ИНДЕКС К ПОЗИЦИИ: ФССЦ-07.2.07.12-0006 Материалы МАТ=8,45 | т | 0.2068 | 84880.25 |  |  |  | 17553
514 | ФЕР09-07-030-04 Приказ Минстроя России от 30.12.2016 №1039/пр | Установка закладных деталей: до 4 кг /навесы, петли/ ИНДЕКС К ПОЗИЦИИ: ФЕР9-7-30-4 ФЕР9-7-30-4 ОЗП=20,7; ЭМ=4,73; ЗПМ=20,7 НР (59 руб.): 90% от ФОТ (66 руб.) СП (48 руб.): 85%*0.85 от ФОТ (66 руб.) | т | 0.001 | 50110.29 | 49377.99 | 732.3 | 112.82 | 50 | 49 | 1
515 | Прайс-лист | Навесы для калитки | шт. | 2 | 300 |  |  |  | 600
516 | Прайс-лист | Замок для калитки | шт. | 1 | 700 |  |  |  | 700
517 | ФЕР13-03-002-01 Приказ Минстроя России от 30.12.2016 №1039/пр | Огрунтовка металлических поверхностей за один раз: грунтовкой ХС-068 ИНДЕКС К ПОЗИЦИИ: ФЕР13-3-2-1 ФЕР13-3-2-1 ОЗП=20,7; ЭМ=4,22; ЗПМ=20,7; МАТ=7,39 НР (171 руб.): 90% от ФОТ (190 руб.) СП (113 руб.): 70%*0.85 от ФОТ (190 руб.) | 100 м2 | 0,1576 15,76 / 100 | 3847.14 | 887.62 | 41.65 | 6.83 | 606 | 140 | 7 | 1
518 | ФЕР13-03-004-26 Приказ Минстроя России от 30.12.2016 №1039/пр | Окраска металлических огрунтованных поверхностей: эмалью ПФ-115 /прим./ ИНДЕКС К ПОЗИЦИИ: ФЕР13-3-4-26 ФЕР13-3-4-26 ОЗП=20,7; ЭМ=4,34; ЗПМ=20,7; МАТ=8,04 НР (139 руб.): 90% от ФОТ (154 руб.) СП (92 руб.): 70%*0.85 от ФОТ (154 руб.) | 100 м2 | 0,1576 15,76 / 100 | 3006.61 | 719.12 | 26.08 | 4.55 | 474 | 113 | 4 | 1
519 | ФЕР09-05-001-01 Приказ Минстроя России от 30.12.2016 №1039/пр | Облицовка стальным профилированным листом ИНДЕКС К ПОЗИЦИИ: ФЕР9-5-1-1 ФЕР9-5-1-1 ОЗП=20,7; ЭМ=7,94; ЗПМ=20,7; МАТ=4,98 НР (3532 руб.): 90% от ФОТ (3924 руб.) СП (2835 руб.): 85%*0.85 от ФОТ (3924 руб.) | 100 м2 | 0,48 48 / 100 | 6249.46 | 5977.13 | 205.8 | 79.07 | 3000 | 2869 | 99 | 38
520 | Прайс-лист | Стальной гнутый профиль (профилированный настил) | м2 | 50,4 48*1,05 | 350 |  |  |  | 17640
521 | ФЕР08-01-002-01 Приказ Минстроя России от 30.12.2016 №1039/пр | Устройство основания под фундаменты: песчаного ИНДЕКС К ПОЗИЦИИ: ФЕР8-1-2-1 ФЕР8-1-2-1 ОЗП=20,7; ЭМ=8,06; ЗПМ=20,7; МАТ=9,57 НР (2233 руб.): 122% от ФОТ (1830 руб.) СП (1244 руб.): 80%*0.85 от ФОТ (1830 руб.) | м3 | 3 | 604.96 | 388.95 | 212.46 | 62.93 | 1815 | 1167 | 637 | 189
522 | ФССЦ-02.2.04.03-0003 Приказ Минстроя России от 30.12.2016 №1039/пр | Смесь песчано-гравийная природная ИНДЕКС К ПОЗИЦИИ: ФССЦ-02.2.04.03-0003 Материалы МАТ=8,83 | м3 | 3,75 3*1,25 | 529.8 |  |  |  | 1987
523 | ФССЦпг-03-21-01-189 Приказ Минстроя России от 30.12.2016 №1039/пр | Перевозка грузов автомобилями-самосвалами грузоподъемностью 10 т работающих вне карьера на расстояние: I класс груза до 189 км ИНДЕКС К ПОЗИЦИИ: ФССЦпг3-21-1-189 ФССЦпг3-21-1-189 ОЗП=10,38; ЭМ=10,38; ЗПМ=10,38; МАТ=10,38 НР 0% от ФОТ СП 0% от ФОТ | 1 т груза | 9,24 (2,025+3,75)*1,6 | 849.91 |  | 849.91 |  | 7853 |  | 7853
Итого прямые затраты по разделу в текущих ценах | [8 empty] | 81340 | 9349 | 11745 | 1615
Итого прямые затраты по разделу с учетом коэффициентов к итогам (Прил.2, Табл.3, п.6 Производство ремонтно-строительных работ осуществляется внутри работающих трансформаторных и распределительных подстанций, электропомещениях (щитовые, пультовые, подстанции, реакторные, РУ и пункты, кабельные шахты, тоннели и каналы, кабельные полуэтажи) с действующим электрооборудованием или кабельными линиями под напряжением. ОЗП=1,35; ЭМ=1,35; ЗПМ=1,35; ТЗ=1,35; ТЗМ=1,35 (Поз. 498-501, 521, 503, 505-507, 510, 512, 514, 519, 517-518)) | [8 empty] | 85976 | 12622 | 13108 | 2181
Накладные расходы | [8 empty] | 14634
Сметная прибыль | [8 empty] | 9651
Итоги по разделу 20 ТП 10/0.4 с. Смоляное 18-13, инв. № CS0001229 :
Итого | [8 empty] | 110261
В том числе:
Материалы | [8 empty] | 60246
Машины и механизмы | [8 empty] | 13108
ФОТ | [8 empty] | 14803
Накладные расходы | [8 empty] | 14634
Сметная прибыль | [8 empty] | 9651
Дополнительные затраты в зимнее время Табл. 4, п. 2.4 7*0,8*0,9= 5,04% | [8 empty] | 5557
Командировочные расходы (ТЗ+ТЗМ)/8*500 | [8 empty] | 4863
Итого | [8 empty] | 120681
Резерв средств на непредвиденные работы и затраты 3% | [8 empty] | 3620
Итого с непредвиденными | [8 empty] | 124301
Дефлятор 6,37% | [8 empty] | 7918
Итого по разделу 20 ТП 10/0.4 с. Смоляное 18-13, инв. № CS0001229 | [8 empty] | 132219
Раздел 21. ТП 10/0.4 с. Смоляное 18-15, инв. № CS0001227
524 | ФЕР01-02-027-05 Приказ Минстроя России от 30.12.2016 №1039/пр | Планировка площадей: ручным способом, группа грунтов 2 ИНДЕКС К ПОЗИЦИИ: ФЕР1-2-27-5 ФЕР1-2-27-5 ОЗП=20,7; ЗПМ=20,7 НР (1173 руб.): 80% от ФОТ (1466 руб.) СП (561 руб.): 45%*0.85 от ФОТ (1466 руб.) | 1000 м2 | 0,05 50 / 1000 | 21718.23 | 21718.23 |  |  | 1086 | 1086
525 | ФЕР01-02-057-02 Приказ Минстроя России от 30.12.2016 №1039/пр | Разработка грунта вручную в траншеях глубиной до 2 м без креплений с откосами, группа грунтов: 2 ИНДЕКС К ПОЗИЦИИ: ФЕР1-2-57-2 ФЕР1-2-57-2 ОЗП=20,7; ЗПМ=20,7 НР (435 руб.): 80% от ФОТ (544 руб.) СП (208 руб.): 45%*0.85 от ФОТ (544 руб.) | 100 м3 | 0,0162 1,62 / 100 | 24864.84 | 24864.84 |  |  | 403 | 403
526 | ФЕР01-02-061-02 Приказ Минстроя России от 30.12.2016 №1039/пр | Засыпка вручную траншей, пазух котлованов и ям, группа грунтов: 2 ИНДЕКС К ПОЗИЦИИ: ФЕР1-2-61-2 ФЕР1-2-61-2 ОЗП=20,7; ЗПМ=20,7 НР (263 руб.): 80% от ФОТ (329 руб.) СП (126 руб.): 45%*0.85 от ФОТ (329 руб.) | 100 м3 | 0,0162 1,62 / 100 | 15090.3 | 15090.3 |  |  | 244 | 244
527 | ФЕР01-02-005-01 Приказ Минстроя России от 30.12.2016 №1039/пр | Уплотнение грунта пневматическими трамбовками, группа грунтов: 1-2 ИНДЕКС К ПОЗИЦИИ: ФЕР1-2-5-1 ФЕР1-2-5-1 ОЗП=20,7; ЭМ=6,72; ЗПМ=20,7 НР (60 руб.): 95% от ФОТ (63 руб.) СП (27 руб.): 50%*0.85 от ФОТ (63 руб.) | 100 м3 | 0,0162 1,62 / 100 | 4096.03 | 2212.42 | 1883.61 | 633.01 | 66 | 36 | 30 | 10
528 | ФССЦ-02.2.05.04-0099 Приказ Минстроя России от 30.12.2016 №1039/пр | Щебень из природного камня для строительных работ марка: 1000, фракция 5-20 мм ИНДЕКС К ПОЗИЦИИ: ФССЦ-02.2.05.04-0099 Материалы МАТ=7,47 | м3 | 2,025 1,62*1,25 | 1075.46 |  |  |  | 2178
529 | ФЕР07-05-007-10 Приказ Минстроя России от 30.12.2016 №1039/пр | Укладка перемычек массой до 0,3 т (МАТ=0 к расх.) ИНДЕКС К ПОЗИЦИИ: ФЕР7-5-7-10 ФЕР7-5-7-10 ОЗП=20,7; ЭМ=7,17; ЗПМ=20,7; МАТ=7,7 НР (1435 руб.): 155% от ФОТ (926 руб.) СП (787 руб.): 100%*0.85 от ФОТ (926 руб.) | 100 шт | 0,12 12 / 100 | 8810.87 | 3185.94 | 5624.93 | 2537.41 | 1057 | 382 | 675 | 304
530 | Прайс-лист /АНК, цех ЖБИ, тел: 521225/ | Перемычка брусковая: 3ПБ16/бетон В15 (М200) | шт | 12 | 630 |  |  |  | 7560
531 | ФЕР46-03-001-01 Приказ Минстроя России от 30.12.2016 №1039/пр | Сверление установками алмазного бурения в железобетонных конструкциях вертикальных отверстий глубиной 200 мм диаметром: 20 мм ИНДЕКС К ПОЗИЦИИ: ФЕР46-3-1-1 ФЕР46-3-1-1 ОЗП=20,7; ЭМ=8,18; ЗПМ=20,7; МАТ=1,63 НР (2785 руб.): 110% от ФОТ (2532 руб.) СП (1507 руб.): 70%*0.85 от ФОТ (2532 руб.) | 100 шт | 0,24 24 / 100 | 10907.62 | 3445.1 | 5602.48 | 4370.18 | 2618 | 827 | 1345 | 1049
532 | ФЕР46-03-001-17 Приказ Минстроя России от 30.12.2016 №1039/пр | На каждые 10 мм изменения глубины сверления добавляется или исключается: к расценке 46-03-001-01 /до глубины 100 мм, К=10/ ИНДЕКС К ПОЗИЦИИ: ФЕР46-3-1-17 ФЕР46-3-1-17 ОЗП=20,7; ЭМ=8,22; ЗПМ=20,7; МАТ=1,63 НР (-836 руб.): 110% от ФОТ (-760 руб.) СП (-452 руб.): 70%*0.85 от ФОТ (-760 руб.) | 100 шт | -2,4 (-24*10) / 100 | 363.75 | 37.88 | 232.87 | 196.86 | -873 | -91 | -559 | -472
533 | ФЕР09-03-012-12 Приказ Минстроя России от 30.12.2016 №1039/пр | Монтаж опорных стоек для пролетов: до 24 м (МАТ=0 к расх.) ИНДЕКС К ПОЗИЦИИ: ФЕР9-3-12-12 ФЕР9-3-12-12 ОЗП=20,7; ЭМ=8,15; ЗПМ=20,7; МАТ=9,99 НР (537 руб.): 90% от ФОТ (597 руб.) СП (431 руб.): 85%*0.85 от ФОТ (597 руб.) | т | 0,232624 12*2*9,33/1000+0,008704 | 3413.97 | 1223.58 | 2190.39 | 674.41 | 794 | 285 | 509 | 157
534 | ФССЦ-23.3.08.01-0117 Приказ Минстроя России от 30.12.2016 №1039/пр | Трубы стальные квадратные из стали марки ст1-3сп/пс размером: 80х80 мм, толщина стенки 4 мм ИНДЕКС К ПОЗИЦИИ: ФССЦ-23.3.08.01-0117 Материалы МАТ=7,33 | т | 0,22392 12*2*9,33/1000 | 44077.27 |  |  |  | 9870
535 | ФССЦ-08.4.01.02-0013 Приказ Минстроя России от 30.12.2016 №1039/пр | Детали закладные и накладные изготовленные: с применением сварки, гнутья, сверления (пробивки) отверстий (при наличии одной из этих операций или всего перечня в любых сочетаниях) поставляемые отдельно ИНДЕКС К ПОЗИЦИИ: ФССЦ-08.4.01.02-0013 Материалы МАТ=10,84 | т | 0,008704 (0,15*0,1+0,09*0,09)*31,4*12/1000 | 73712 |  |  |  | 642
536 | ФЕР09-05-003-01 Приказ Минстроя России от 30.12.2016 №1039/пр | Постановка болтов: строительных с гайками и шайбами ИНДЕКС К ПОЗИЦИИ: ФЕР9-5-3-1 ФЕР9-5-3-1 ОЗП=20,7; ЭМ=7,98; ЗПМ=20,7 НР (654 руб.): 90% от ФОТ (727 руб.) СП (525 руб.): 85%*0.85 от ФОТ (727 руб.) | 100 шт | 0,24 24 / 100 | 2249.87 | 2234.15 | 15.72 | 7.25 | 540 | 536 | 4 | 2
537 | ФССЦ-01.7.15.03-0041 Приказ Минстроя России от 30.12.2016 №1039/пр | Болты с гайками и шайбами строительные ИНДЕКС К ПОЗИЦИИ: ФССЦ-01.7.15.03-0041 Материалы МАТ=10,97 | т | 0,002947 0,1228*24/1000 | 99168.91 |  |  |  | 292
538 | ФЕР09-03-029-01 Приказ Минстроя России от 30.12.2016 №1039/пр | Монтаж лестниц прямолинейных и криволинейных, пожарных с ограждением /каркас ограждения/ ИНДЕКС К ПОЗИЦИИ: ФЕР9-3-29-1 ФЕР9-3-29-1 ОЗП=20,7; ЭМ=8,06; ЗПМ=20,7; МАТ=7,77 НР (1992 руб.): 90% от ФОТ (2213 руб.) СП (1599 руб.): 85%*0.85 от ФОТ (2213 руб.) | т | 0,20682 54*3,83/1000 | 12496.7 | 6298.6 | 5510.54 | 1624.54 | 2585 | 1303 | 1140 | 336
539 | ФССЦ-07.2.07.12-0006 Приказ Минстроя России от 30.12.2016 №1039/пр | Конструктивные элементы вспомогательного назначения: с преобладанием профильного проката собираемые из двух и более деталей, с отверстиями и без отверстий, соединяемые на сварке ИНДЕКС К ПОЗИЦИИ: ФССЦ-07.2.07.12-0006 Материалы МАТ=8,45 | т | 0.2068 | 84880.25 |  |  |  | 17553
540 | ФЕР09-07-030-04 Приказ Минстроя России от 30.12.2016 №1039/пр | Установка закладных деталей: до 4 кг /навесы, петли/ ИНДЕКС К ПОЗИЦИИ: ФЕР9-7-30-4 ФЕР9-7-30-4 ОЗП=20,7; ЭМ=4,73; ЗПМ=20,7 НР (59 руб.): 90% от ФОТ (66 руб.) СП (48 руб.): 85%*0.85 от ФОТ (66 руб.) | т | 0.001 | 50110.29 | 49377.99 | 732.3 | 112.82 | 50 | 49 | 1
541 | Прайс-лист | Навесы для калитки | шт. | 2 | 300 |  |  |  | 600
542 | Прайс-лист | Замок для калитки | шт. | 1 | 700 |  |  |  | 700
543 | ФЕР13-03-002-01 Приказ Минстроя России от 30.12.2016 №1039/пр | Огрунтовка металлических поверхностей за один раз: грунтовкой ХС-068 ИНДЕКС К ПОЗИЦИИ: ФЕР13-3-2-1 ФЕР13-3-2-1 ОЗП=20,7; ЭМ=4,22; ЗПМ=20,7; МАТ=7,39 НР (171 руб.): 90% от ФОТ (190 руб.) СП (113 руб.): 70%*0.85 от ФОТ (190 руб.) | 100 м2 | 0,1576 15,76 / 100 | 3847.14 | 887.62 | 41.65 | 6.83 | 606 | 140 | 7 | 1
544 | ФЕР13-03-004-26 Приказ Минстроя России от 30.12.2016 №1039/пр | Окраска металлических огрунтованных поверхностей: эмалью ПФ-115 /прим./ ИНДЕКС К ПОЗИЦИИ: ФЕР13-3-4-26 ФЕР13-3-4-26 ОЗП=20,7; ЭМ=4,34; ЗПМ=20,7; МАТ=8,04 НР (139 руб.): 90% от ФОТ (154 руб.) СП (92 руб.): 70%*0.85 от ФОТ (154 руб.) | 100 м2 | 0,1576 15,76 / 100 | 3006.61 | 719.12 | 26.08 | 4.55 | 474 | 113 | 4 | 1
545 | ФЕР09-05-001-01 Приказ Минстроя России от 30.12.2016 №1039/пр | Облицовка стальным профилированным листом ИНДЕКС К ПОЗИЦИИ: ФЕР9-5-1-1 ФЕР9-5-1-1 ОЗП=20,7; ЭМ=7,94; ЗПМ=20,7; МАТ=4,98 НР (3532 руб.): 90% от ФОТ (3924 руб.) СП (2835 руб.): 85%*0.85 от ФОТ (3924 руб.) | 100 м2 | 0,48 48 / 100 | 6249.46 | 5977.13 | 205.8 | 79.07 | 3000 | 2869 | 99 | 38
546 | Прайс-лист | Стальной гнутый профиль (профилированный настил) | м2 | 50,4 48*1,05 | 350 |  |  |  | 17640
547 | ФЕР08-01-002-01 Приказ Минстроя России от 30.12.2016 №1039/пр | Устройство основания под фундаменты: песчаного ИНДЕКС К ПОЗИЦИИ: ФЕР8-1-2-1 ФЕР8-1-2-1 ОЗП=20,7; ЭМ=8,06; ЗПМ=20,7; МАТ=9,57 НР (2233 руб.): 122% от ФОТ (1830 руб.) СП (1244 руб.): 80%*0.85 от ФОТ (1830 руб.) | м3 | 3 | 604.96 | 388.95 | 212.46 | 62.93 | 1815 | 1167 | 637 | 189
548 | ФССЦ-02.2.04.03-0003 Приказ Минстроя России от 30.12.2016 №1039/пр | Смесь песчано-гравийная природная ИНДЕКС К ПОЗИЦИИ: ФССЦ-02.2.04.03-0003 Материалы МАТ=8,83 | м3 | 3,75 3*1,25 | 529.8 |  |  |  | 1987
549 | ФССЦпг-03-21-01-189 Приказ Минстроя России от 30.12.2016 №1039/пр | Перевозка грузов автомобилями-самосвалами грузоподъемностью 10 т работающих вне карьера на расстояние: I класс груза до 189 км ИНДЕКС К ПОЗИЦИИ: ФССЦпг3-21-1-189 ФССЦпг3-21-1-189 ОЗП=10,38; ЭМ=10,38; ЗПМ=10,38; МАТ=10,38 НР 0% от ФОТ СП 0% от ФОТ | 1 т груза | 9,24 (2,025+3,75)*1,6 | 849.91 |  | 849.91 |  | 7853 |  | 7853
Итого прямые затраты по разделу в текущих ценах | [8 empty] | 81340 | 9349 | 11745 | 1615
Итого прямые затраты по разделу с учетом коэффициентов к итогам (Прил.2, Табл.3, п.6 Производство ремонтно-строительных работ осуществляется внутри работающих трансформаторных и распределительных подстанций, электропомещениях (щитовые, пультовые, подстанции, реакторные, РУ и пункты, кабельные шахты, тоннели и каналы, кабельные полуэтажи) с действующим электрооборудованием или кабельными линиями под напряжением. ОЗП=1,35; ЭМ=1,35; ЗПМ=1,35; ТЗ=1,35; ТЗМ=1,35 (Поз. 524-527, 547, 529, 531-533, 536, 538, 540, 545, 543-544)) | [8 empty] | 85976 | 12622 | 13108 | 2181
Накладные расходы | [8 empty] | 14634
Сметная прибыль | [8 empty] | 9651
Итоги по разделу 21 ТП 10/0.4 с. Смоляное 18-15, инв. № CS0001227 :
Итого | [8 empty] | 110261
В том числе:
Материалы | [8 empty] | 60246
Машины и механизмы | [8 empty] | 13108
ФОТ | [8 empty] | 14803
Накладные расходы | [8 empty] | 14634
Сметная прибыль | [8 empty] | 9651
Дополнительные затраты в зимнее время Табл. 4, п. 2.4 7*0,8*0,9= 5,04% | [8 empty] | 5557
Командировочные расходы (ТЗ+ТЗМ)/8*500 | [8 empty] | 4863
Итого | [8 empty] | 120681
Резерв средств на непредвиденные работы и затраты 3% | [8 empty] | 3620
Итого с непредвиденными | [8 empty] | 124301
Дефлятор 6,37% | [8 empty] | 7918
Итого по разделу 21 ТП 10/0.4 с. Смоляное 18-15, инв. № CS0001227 | [8 empty] | 132219
Раздел 22. ТП 10/0.4 с. Придорожное 18-16, инв. № CS0001292
550 | ФЕР01-02-027-05 Приказ Минстроя России от 30.12.2016 №1039/пр | Планировка площадей: ручным способом, группа грунтов 2 ИНДЕКС К ПОЗИЦИИ: ФЕР1-2-27-5 ФЕР1-2-27-5 ОЗП=20,7; ЗПМ=20,7 НР (1173 руб.): 80% от ФОТ (1466 руб.) СП (561 руб.): 45%*0.85 от ФОТ (1466 руб.) | 1000 м2 | 0,05 50 / 1000 | 21718.23 | 21718.23 |  |  | 1086 | 1086
551 | ФЕР01-02-057-02 Приказ Минстроя России от 30.12.2016 №1039/пр | Разработка грунта вручную в траншеях глубиной до 2 м без креплений с откосами, группа грунтов: 2 ИНДЕКС К ПОЗИЦИИ: ФЕР1-2-57-2 ФЕР1-2-57-2 ОЗП=20,7; ЗПМ=20,7 НР (435 руб.): 80% от ФОТ (544 руб.) СП (208 руб.): 45%*0.85 от ФОТ (544 руб.) | 100 м3 | 0,0162 1,62 / 100 | 24864.84 | 24864.84 |  |  | 403 | 403
552 | ФЕР01-02-061-02 Приказ Минстроя России от 30.12.2016 №1039/пр | Засыпка вручную траншей, пазух котлованов и ям, группа грунтов: 2 ИНДЕКС К ПОЗИЦИИ: ФЕР1-2-61-2 ФЕР1-2-61-2 ОЗП=20,7; ЗПМ=20,7 НР (263 руб.): 80% от ФОТ (329 руб.) СП (126 руб.): 45%*0.85 от ФОТ (329 руб.) | 100 м3 | 0,0162 1,62 / 100 | 15090.3 | 15090.3 |  |  | 244 | 244
553 | ФЕР01-02-005-01 Приказ Минстроя России от 30.12.2016 №1039/пр | Уплотнение грунта пневматическими трамбовками, группа грунтов: 1-2 ИНДЕКС К ПОЗИЦИИ: ФЕР1-2-5-1 ФЕР1-2-5-1 ОЗП=20,7; ЭМ=6,72; ЗПМ=20,7 НР (60 руб.): 95% от ФОТ (63 руб.) СП (27 руб.): 50%*0.85 от ФОТ (63 руб.) | 100 м3 | 0,0162 1,62 / 100 | 4096.03 | 2212.42 | 1883.61 | 633.01 | 66 | 36 | 30 | 10
554 | ФССЦ-02.2.05.04-0099 Приказ Минстроя России от 30.12.2016 №1039/пр | Щебень из природного камня для строительных работ марка: 1000, фракция 5-20 мм ИНДЕКС К ПОЗИЦИИ: ФССЦ-02.2.05.04-0099 Материалы МАТ=7,47 | м3 | 2,025 1,62*1,25 | 1075.46 |  |  |  | 2178
555 | ФЕР07-05-007-10 Приказ Минстроя России от 30.12.2016 №1039/пр | Укладка перемычек массой до 0,3 т (МАТ=0 к расх.) ИНДЕКС К ПОЗИЦИИ: ФЕР7-5-7-10 ФЕР7-5-7-10 ОЗП=20,7; ЭМ=7,17; ЗПМ=20,7; МАТ=7,7 НР (1435 руб.): 155% от ФОТ (926 руб.) СП (787 руб.): 100%*0.85 от ФОТ (926 руб.) | 100 шт | 0,12 12 / 100 | 8810.87 | 3185.94 | 5624.93 | 2537.41 | 1057 | 382 | 675 | 304
556 | Прайс-лист /АНК, цех ЖБИ, тел: 521225/ | Перемычка брусковая: 3ПБ16/бетон В15 (М200) | шт | 12 | 630 |  |  |  | 7560
557 | ФЕР46-03-001-01 Приказ Минстроя России от 30.12.2016 №1039/пр | Сверление установками алмазного бурения в железобетонных конструкциях вертикальных отверстий глубиной 200 мм диаметром: 20 мм ИНДЕКС К ПОЗИЦИИ: ФЕР46-3-1-1 ФЕР46-3-1-1 ОЗП=20,7; ЭМ=8,18; ЗПМ=20,7; МАТ=1,63 НР (2785 руб.): 110% от ФОТ (2532 руб.) СП (1507 руб.): 70%*0.85 от ФОТ (2532 руб.) | 100 шт | 0,24 24 / 100 | 10907.62 | 3445.1 | 5602.48 | 4370.18 | 2618 | 827 | 1345 | 1049
558 | ФЕР46-03-001-17 Приказ Минстроя России от 30.12.2016 №1039/пр | На каждые 10 мм изменения глубины сверления добавляется или исключается: к расценке 46-03-001-01 /до глубины 100 мм, К=10/ ИНДЕКС К ПОЗИЦИИ: ФЕР46-3-1-17 ФЕР46-3-1-17 ОЗП=20,7; ЭМ=8,22; ЗПМ=20,7; МАТ=1,63 НР (-836 руб.): 110% от ФОТ (-760 руб.) СП (-452 руб.): 70%*0.85 от ФОТ (-760 руб.) | 100 шт | -2,4 (-24*10) / 100 | 363.75 | 37.88 | 232.87 | 196.86 | -873 | -91 | -559 | -472
559 | ФЕР09-03-012-12 Приказ Минстроя России от 30.12.2016 №1039/пр | Монтаж опорных стоек для пролетов: до 24 м (МАТ=0 к расх.) ИНДЕКС К ПОЗИЦИИ: ФЕР9-3-12-12 ФЕР9-3-12-12 ОЗП=20,7; ЭМ=8,15; ЗПМ=20,7; МАТ=9,99 НР (537 руб.): 90% от ФОТ (597 руб.) СП (431 руб.): 85%*0.85 от ФОТ (597 руб.) | т | 0,232624 12*2*9,33/1000+0,008704 | 3413.97 | 1223.58 | 2190.39 | 674.41 | 794 | 285 | 509 | 157
560 | ФССЦ-23.3.08.01-0117 Приказ Минстроя России от 30.12.2016 №1039/пр | Трубы стальные квадратные из стали марки ст1-3сп/пс размером: 80х80 мм, толщина стенки 4 мм ИНДЕКС К ПОЗИЦИИ: ФССЦ-23.3.08.01-0117 Материалы МАТ=7,33 | т | 0,22392 12*2*9,33/1000 | 44077.27 |  |  |  | 9870
561 | ФССЦ-08.4.01.02-0013 Приказ Минстроя России от 30.12.2016 №1039/пр | Детали закладные и накладные изготовленные: с применением сварки, гнутья, сверления (пробивки) отверстий (при наличии одной из этих операций или всего перечня в любых сочетаниях) поставляемые отдельно ИНДЕКС К ПОЗИЦИИ: ФССЦ-08.4.01.02-0013 Материалы МАТ=10,84 | т | 0,008704 (0,15*0,1+0,09*0,09)*31,4*12/1000 | 73712 |  |  |  | 642
562 | ФЕР09-05-003-01 Приказ Минстроя России от 30.12.2016 №1039/пр | Постановка болтов: строительных с гайками и шайбами ИНДЕКС К ПОЗИЦИИ: ФЕР9-5-3-1 ФЕР9-5-3-1 ОЗП=20,7; ЭМ=7,98; ЗПМ=20,7 НР (654 руб.): 90% от ФОТ (727 руб.) СП (525 руб.): 85%*0.85 от ФОТ (727 руб.) | 100 шт | 0,24 24 / 100 | 2249.87 | 2234.15 | 15.72 | 7.25 | 540 | 536 | 4 | 2
563 | ФССЦ-01.7.15.03-0041 Приказ Минстроя России от 30.12.2016 №1039/пр | Болты с гайками и шайбами строительные ИНДЕКС К ПОЗИЦИИ: ФССЦ-01.7.15.03-0041 Материалы МАТ=10,97 | т | 0,002947 0,1228*24/1000 | 99168.91 |  |  |  | 292
564 | ФЕР09-03-029-01 Приказ Минстроя России от 30.12.2016 №1039/пр | Монтаж лестниц прямолинейных и криволинейных, пожарных с ограждением /каркас ограждения/ ИНДЕКС К ПОЗИЦИИ: ФЕР9-3-29-1 ФЕР9-3-29-1 ОЗП=20,7; ЭМ=8,06; ЗПМ=20,7; МАТ=7,77 НР (1992 руб.): 90% от ФОТ (2213 руб.) СП (1599 руб.): 85%*0.85 от ФОТ (2213 руб.) | т | 0,20682 54*3,83/1000 | 12496.7 | 6298.6 | 5510.54 | 1624.54 | 2585 | 1303 | 1140 | 336
565 | ФССЦ-07.2.07.12-0006 Приказ Минстроя России от 30.12.2016 №1039/пр | Конструктивные элементы вспомогательного назначения: с преобладанием профильного проката собираемые из двух и более деталей, с отверстиями и без отверстий, соединяемые на сварке ИНДЕКС К ПОЗИЦИИ: ФССЦ-07.2.07.12-0006 Материалы МАТ=8,45 | т | 0.2068 | 84880.25 |  |  |  | 17553
566 | ФЕР09-07-030-04 Приказ Минстроя России от 30.12.2016 №1039/пр | Установка закладных деталей: до 4 кг /навесы, петли/ ИНДЕКС К ПОЗИЦИИ: ФЕР9-7-30-4 ФЕР9-7-30-4 ОЗП=20,7; ЭМ=4,73; ЗПМ=20,7 НР (59 руб.): 90% от ФОТ (66 руб.) СП (48 руб.): 85%*0.85 от ФОТ (66 руб.) | т | 0.001 | 50110.29 | 49377.99 | 732.3 | 112.82 | 50 | 49 | 1
567 | Прайс-лист | Навесы для калитки | шт. | 2 | 300 |  |  |  | 600
568 | Прайс-лист | Замок для калитки | шт. | 1 | 700 |  |  |  | 700
569 | ФЕР13-03-002-01 Приказ Минстроя России от 30.12.2016 №1039/пр | Огрунтовка металлических поверхностей за один раз: грунтовкой ХС-068 ИНДЕКС К ПОЗИЦИИ: ФЕР13-3-2-1 ФЕР13-3-2-1 ОЗП=20,7; ЭМ=4,22; ЗПМ=20,7; МАТ=7,39 НР (171 руб.): 90% от ФОТ (190 руб.) СП (113 руб.): 70%*0.85 от ФОТ (190 руб.) | 100 м2 | 0,1576 15,76 / 100 | 3847.14 | 887.62 | 41.65 | 6.83 | 606 | 140 | 7 | 1
570 | ФЕР13-03-004-26 Приказ Минстроя России от 30.12.2016 №1039/пр | Окраска металлических огрунтованных поверхностей: эмалью ПФ-115 /прим./ ИНДЕКС К ПОЗИЦИИ: ФЕР13-3-4-26 ФЕР13-3-4-26 ОЗП=20,7; ЭМ=4,34; ЗПМ=20,7; МАТ=8,04 НР (139 руб.): 90% от ФОТ (154 руб.) СП (92 руб.): 70%*0.85 от ФОТ (154 руб.) | 100 м2 | 0,1576 15,76 / 100 | 3006.61 | 719.12 | 26.08 | 4.55 | 474 | 113 | 4 | 1
571 | ФЕР09-05-001-01 Приказ Минстроя России от 30.12.2016 №1039/пр | Облицовка стальным профилированным листом ИНДЕКС К ПОЗИЦИИ: ФЕР9-5-1-1 ФЕР9-5-1-1 ОЗП=20,7; ЭМ=7,94; ЗПМ=20,7; МАТ=4,98 НР (3532 руб.): 90% от ФОТ (3924 руб.) СП (2835 руб.): 85%*0.85 от ФОТ (3924 руб.) | 100 м2 | 0,48 48 / 100 | 6249.46 | 5977.13 | 205.8 | 79.07 | 3000 | 2869 | 99 | 38
572 | Прайс-лист | Стальной гнутый профиль (профилированный настил) | м2 | 50,4 48*1,05 | 350 |  |  |  | 17640
573 | ФЕР08-01-002-01 Приказ Минстроя России от 30.12.2016 №1039/пр | Устройство основания под фундаменты: песчаного ИНДЕКС К ПОЗИЦИИ: ФЕР8-1-2-1 ФЕР8-1-2-1 ОЗП=20,7; ЭМ=8,06; ЗПМ=20,7; МАТ=9,57 НР (2233 руб.): 122% от ФОТ (1830 руб.) СП (1244 руб.): 80%*0.85 от ФОТ (1830 руб.) | м3 | 3 | 604.96 | 388.95 | 212.46 | 62.93 | 1815 | 1167 | 637 | 189
574 | ФССЦ-02.2.04.03-0003 Приказ Минстроя России от 30.12.2016 №1039/пр | Смесь песчано-гравийная природная ИНДЕКС К ПОЗИЦИИ: ФССЦ-02.2.04.03-0003 Материалы МАТ=8,83 | м3 | 3,75 3*1,25 | 529.8 |  |  |  | 1987
575 | ФССЦпг-03-21-01-185 Приказ Минстроя России от 30.12.2016 №1039/пр | Перевозка грузов автомобилями-самосвалами грузоподъемностью 10 т работающих вне карьера на расстояние: I класс груза до 185 км ИНДЕКС К ПОЗИЦИИ: ФССЦпг3-21-1-185 ФССЦпг3-21-1-185 ОЗП=10,38; ЭМ=10,38; ЗПМ=10,38; МАТ=10,38 НР 0% от ФОТ СП 0% от ФОТ | 1 т груза | 9,24 (2,025+3,75)*1,6 | 833.51 |  | 833.51 |  | 7702 |  | 7702
Итого прямые затраты по разделу в текущих ценах | [8 empty] | 81189 | 9349 | 11594 | 1615
Итого прямые затраты по разделу с учетом коэффициентов к итогам (Прил.2, Табл.3, п.6 Производство ремонтно-строительных работ осуществляется внутри работающих трансформаторных и распределительных подстанций, электропомещениях (щитовые, пультовые, подстанции, реакторные, РУ и пункты, кабельные шахты, тоннели и каналы, кабельные полуэтажи) с действующим электрооборудованием или кабельными линиями под напряжением. ОЗП=1,35; ЭМ=1,35; ЗПМ=1,35; ТЗ=1,35; ТЗМ=1,35 (Поз. 550-553, 573, 555, 557-559, 562, 564, 566, 571, 569-570)) | [8 empty] | 85825 | 12622 | 12957 | 2181
Накладные расходы | [8 empty] | 14634
Сметная прибыль | [8 empty] | 9651
Итоги по разделу 22 ТП 10/0.4 с. Придорожное 18-16, инв. № CS0001292 :
Итого | [8 empty] | 110110
В том числе:
Материалы | [8 empty] | 60246
Машины и механизмы | [8 empty] | 12957
ФОТ | [8 empty] | 14803
Накладные расходы | [8 empty] | 14634
Сметная прибыль | [8 empty] | 9651
Дополнительные затраты в зимнее время Табл. 4, п. 2.4 7*0,8*0,9= 5,04% | [8 empty] | 5550
Командировочные расходы (ТЗ+ТЗМ)/8*500 | [8 empty] | 4863
Итого | [8 empty] | 120523
Резерв средств на непредвиденные работы и затраты 3% | [8 empty] | 3616
Итого с непредвиденными | [8 empty] | 124139
Дефлятор 6,37% | [8 empty] | 7908
Итого по разделу 22 ТП 10/0.4 с. Придорожное 18-16, инв. № CS0001292 | [8 empty] | 132047
Раздел 23. ТП 10/0.4 с. Чергали 18-25, инв. № CS0001204
576 | ФЕР01-02-027-05 Приказ Минстроя России от 30.12.2016 №1039/пр | Планировка площадей: ручным способом, группа грунтов 2 ИНДЕКС К ПОЗИЦИИ: ФЕР1-2-27-5 ФЕР1-2-27-5 ОЗП=20,7; ЗПМ=20,7 НР (1173 руб.): 80% от ФОТ (1466 руб.) СП (561 руб.): 45%*0.85 от ФОТ (1466 руб.) | 1000 м2 | 0,05 50 / 1000 | 21718.23 | 21718.23 |  |  | 1086 | 1086
577 | ФЕР01-02-057-02 Приказ Минстроя России от 30.12.2016 №1039/пр | Разработка грунта вручную в траншеях глубиной до 2 м без креплений с откосами, группа грунтов: 2 ИНДЕКС К ПОЗИЦИИ: ФЕР1-2-57-2 ФЕР1-2-57-2 ОЗП=20,7; ЗПМ=20,7 НР (435 руб.): 80% от ФОТ (544 руб.) СП (208 руб.): 45%*0.85 от ФОТ (544 руб.) | 100 м3 | 0,0162 1,62 / 100 | 24864.84 | 24864.84 |  |  | 403 | 403
578 | ФЕР01-02-061-02 Приказ Минстроя России от 30.12.2016 №1039/пр | Засыпка вручную траншей, пазух котлованов и ям, группа грунтов: 2 ИНДЕКС К ПОЗИЦИИ: ФЕР1-2-61-2 ФЕР1-2-61-2 ОЗП=20,7; ЗПМ=20,7 НР (263 руб.): 80% от ФОТ (329 руб.) СП (126 руб.): 45%*0.85 от ФОТ (329 руб.) | 100 м3 | 0,0162 1,62 / 100 | 15090.3 | 15090.3 |  |  | 244 | 244
579 | ФЕР01-02-005-01 Приказ Минстроя России от 30.12.2016 №1039/пр | Уплотнение грунта пневматическими трамбовками, группа грунтов: 1-2 ИНДЕКС К ПОЗИЦИИ: ФЕР1-2-5-1 ФЕР1-2-5-1 ОЗП=20,7; ЭМ=6,72; ЗПМ=20,7 НР (60 руб.): 95% от ФОТ (63 руб.) СП (27 руб.): 50%*0.85 от ФОТ (63 руб.) | 100 м3 | 0,0162 1,62 / 100 | 4096.03 | 2212.42 | 1883.61 | 633.01 | 66 | 36 | 30 | 10
580 | ФССЦ-02.2.05.04-0099 Приказ Минстроя России от 30.12.2016 №1039/пр | Щебень из природного камня для строительных работ марка: 1000, фракция 5-20 мм ИНДЕКС К ПОЗИЦИИ: ФССЦ-02.2.05.04-0099 Материалы МАТ=7,47 | м3 | 2,025 1,62*1,25 | 1075.46 |  |  |  | 2178
581 | ФЕР07-05-007-10 Приказ Минстроя России от 30.12.2016 №1039/пр | Укладка перемычек массой до 0,3 т (МАТ=0 к расх.) ИНДЕКС К ПОЗИЦИИ: ФЕР7-5-7-10 ФЕР7-5-7-10 ОЗП=20,7; ЭМ=7,17; ЗПМ=20,7; МАТ=7,7 НР (1435 руб.): 155% от ФОТ (926 руб.) СП (787 руб.): 100%*0.85 от ФОТ (926 руб.) | 100 шт | 0,12 12 / 100 | 8810.87 | 3185.94 | 5624.93 | 2537.41 | 1057 | 382 | 675 | 304
582 | Прайс-лист /АНК, цех ЖБИ, тел: 521225/ | Перемычка брусковая: 3ПБ16/бетон В15 (М200) | шт | 12 | 630 |  |  |  | 7560
583 | ФЕР46-03-001-01 Приказ Минстроя России от 30.12.2016 №1039/пр | Сверление установками алмазного бурения в железобетонных конструкциях вертикальных отверстий глубиной 200 мм диаметром: 20 мм ИНДЕКС К ПОЗИЦИИ: ФЕР46-3-1-1 ФЕР46-3-1-1 ОЗП=20,7; ЭМ=8,18; ЗПМ=20,7; МАТ=1,63 НР (2785 руб.): 110% от ФОТ (2532 руб.) СП (1507 руб.): 70%*0.85 от ФОТ (2532 руб.) | 100 шт | 0,24 24 / 100 | 10907.62 | 3445.1 | 5602.48 | 4370.18 | 2618 | 827 | 1345 | 1049
584 | ФЕР46-03-001-17 Приказ Минстроя России от 30.12.2016 №1039/пр | На каждые 10 мм изменения глубины сверления добавляется или исключается: к расценке 46-03-001-01 /до глубины 100 мм, К=10/ ИНДЕКС К ПОЗИЦИИ: ФЕР46-3-1-17 ФЕР46-3-1-17 ОЗП=20,7; ЭМ=8,22; ЗПМ=20,7; МАТ=1,63 НР (-836 руб.): 110% от ФОТ (-760 руб.) СП (-452 руб.): 70%*0.85 от ФОТ (-760 руб.) | 100 шт | -2,4 (-24*10) / 100 | 363.75 | 37.88 | 232.87 | 196.86 | -873 | -91 | -559 | -472
585 | ФЕР09-03-012-12 Приказ Минстроя России от 30.12.2016 №1039/пр | Монтаж опорных стоек для пролетов: до 24 м (МАТ=0 к расх.) ИНДЕКС К ПОЗИЦИИ: ФЕР9-3-12-12 ФЕР9-3-12-12 ОЗП=20,7; ЭМ=8,15; ЗПМ=20,7; МАТ=9,99 НР (537 руб.): 90% от ФОТ (597 руб.) СП (431 руб.): 85%*0.85 от ФОТ (597 руб.) | т | 0,232624 12*2*9,33/1000+0,008704 | 3413.97 | 1223.58 | 2190.39 | 674.41 | 794 | 285 | 509 | 157
586 | ФССЦ-23.3.08.01-0117 Приказ Минстроя России от 30.12.2016 №1039/пр | Трубы стальные квадратные из стали марки ст1-3сп/пс размером: 80х80 мм, толщина стенки 4 мм ИНДЕКС К ПОЗИЦИИ: ФССЦ-23.3.08.01-0117 Материалы МАТ=7,33 | т | 0,22392 12*2*9,33/1000 | 44077.27 |  |  |  | 9870
587 | ФССЦ-08.4.01.02-0013 Приказ Минстроя России от 30.12.2016 №1039/пр | Детали закладные и накладные изготовленные: с применением сварки, гнутья, сверления (пробивки) отверстий (при наличии одной из этих операций или всего перечня в любых сочетаниях) поставляемые отдельно ИНДЕКС К ПОЗИЦИИ: ФССЦ-08.4.01.02-0013 Материалы МАТ=10,84 | т | 0,008704 (0,15*0,1+0,09*0,09)*31,4*12/1000 | 73712 |  |  |  | 642
588 | ФЕР09-05-003-01 Приказ Минстроя России от 30.12.2016 №1039/пр | Постановка болтов: строительных с гайками и шайбами ИНДЕКС К ПОЗИЦИИ: ФЕР9-5-3-1 ФЕР9-5-3-1 ОЗП=20,7; ЭМ=7,98; ЗПМ=20,7 НР (654 руб.): 90% от ФОТ (727 руб.) СП (525 руб.): 85%*0.85 от ФОТ (727 руб.) | 100 шт | 0,24 24 / 100 | 2249.87 | 2234.15 | 15.72 | 7.25 | 540 | 536 | 4 | 2
589 | ФССЦ-01.7.15.03-0041 Приказ Минстроя России от 30.12.2016 №1039/пр | Болты с гайками и шайбами строительные ИНДЕКС К ПОЗИЦИИ: ФССЦ-01.7.15.03-0041 Материалы МАТ=10,97 | т | 0,002947 0,1228*24/1000 | 99168.91 |  |  |  | 292
590 | ФЕР09-03-029-01 Приказ Минстроя России от 30.12.2016 №1039/пр | Монтаж лестниц прямолинейных и криволинейных, пожарных с ограждением /каркас ограждения/ ИНДЕКС К ПОЗИЦИИ: ФЕР9-3-29-1 ФЕР9-3-29-1 ОЗП=20,7; ЭМ=8,06; ЗПМ=20,7; МАТ=7,77 НР (1992 руб.): 90% от ФОТ (2213 руб.) СП (1599 руб.): 85%*0.85 от ФОТ (2213 руб.) | т | 0,20682 54*3,83/1000 | 12496.7 | 6298.6 | 5510.54 | 1624.54 | 2585 | 1303 | 1140 | 336
591 | ФССЦ-07.2.07.12-0006 Приказ Минстроя России от 30.12.2016 №1039/пр | Конструктивные элементы вспомогательного назначения: с преобладанием профильного проката собираемые из двух и более деталей, с отверстиями и без отверстий, соединяемые на сварке ИНДЕКС К ПОЗИЦИИ: ФССЦ-07.2.07.12-0006 Материалы МАТ=8,45 | т | 0.2068 | 84880.25 |  |  |  | 17553
592 | ФЕР09-07-030-04 Приказ Минстроя России от 30.12.2016 №1039/пр | Установка закладных деталей: до 4 кг /навесы, петли/ ИНДЕКС К ПОЗИЦИИ: ФЕР9-7-30-4 ФЕР9-7-30-4 ОЗП=20,7; ЭМ=4,73; ЗПМ=20,7 НР (59 руб.): 90% от ФОТ (66 руб.) СП (48 руб.): 85%*0.85 от ФОТ (66 руб.) | т | 0.001 | 50110.29 | 49377.99 | 732.3 | 112.82 | 50 | 49 | 1
593 | Прайс-лист | Навесы для калитки | шт. | 2 | 300 |  |  |  | 600
594 | Прайс-лист | Замок для калитки | шт. | 1 | 700 |  |  |  | 700
595 | ФЕР13-03-002-01 Приказ Минстроя России от 30.12.2016 №1039/пр | Огрунтовка металлических поверхностей за один раз: грунтовкой ХС-068 ИНДЕКС К ПОЗИЦИИ: ФЕР13-3-2-1 ФЕР13-3-2-1 ОЗП=20,7; ЭМ=4,22; ЗПМ=20,7; МАТ=7,39 НР (171 руб.): 90% от ФОТ (190 руб.) СП (113 руб.): 70%*0.85 от ФОТ (190 руб.) | 100 м2 | 0,1576 15,76 / 100 | 3847.14 | 887.62 | 41.65 | 6.83 | 606 | 140 | 7 | 1
596 | ФЕР13-03-004-26 Приказ Минстроя России от 30.12.2016 №1039/пр | Окраска металлических огрунтованных поверхностей: эмалью ПФ-115 /прим./ ИНДЕКС К ПОЗИЦИИ: ФЕР13-3-4-26 ФЕР13-3-4-26 ОЗП=20,7; ЭМ=4,34; ЗПМ=20,7; МАТ=8,04 НР (139 руб.): 90% от ФОТ (154 руб.) СП (92 руб.): 70%*0.85 от ФОТ (154 руб.) | 100 м2 | 0,1576 15,76 / 100 | 3006.61 | 719.12 | 26.08 | 4.55 | 474 | 113 | 4 | 1
597 | ФЕР09-05-001-01 Приказ Минстроя России от 30.12.2016 №1039/пр | Облицовка стальным профилированным листом ИНДЕКС К ПОЗИЦИИ: ФЕР9-5-1-1 ФЕР9-5-1-1 ОЗП=20,7; ЭМ=7,94; ЗПМ=20,7; МАТ=4,98 НР (3532 руб.): 90% от ФОТ (3924 руб.) СП (2835 руб.): 85%*0.85 от ФОТ (3924 руб.) | 100 м2 | 0,48 48 / 100 | 6249.46 | 5977.13 | 205.8 | 79.07 | 3000 | 2869 | 99 | 38
598 | Прайс-лист | Стальной гнутый профиль (профилированный настил) | м2 | 50,4 48*1,05 | 350 |  |  |  | 17640
599 | ФЕР08-01-002-01 Приказ Минстроя России от 30.12.2016 №1039/пр | Устройство основания под фундаменты: песчаного ИНДЕКС К ПОЗИЦИИ: ФЕР8-1-2-1 ФЕР8-1-2-1 ОЗП=20,7; ЭМ=8,06; ЗПМ=20,7; МАТ=9,57 НР (2233 руб.): 122% от ФОТ (1830 руб.) СП (1244 руб.): 80%*0.85 от ФОТ (1830 руб.) | м3 | 3 | 604.96 | 388.95 | 212.46 | 62.93 | 1815 | 1167 | 637 | 189
600 | ФССЦ-02.2.04.03-0003 Приказ Минстроя России от 30.12.2016 №1039/пр | Смесь песчано-гравийная природная ИНДЕКС К ПОЗИЦИИ: ФССЦ-02.2.04.03-0003 Материалы МАТ=8,83 | м3 | 3,75 3*1,25 | 529.8 |  |  |  | 1987
601 | ФССЦпг-03-21-01-180 Приказ Минстроя России от 30.12.2016 №1039/пр | Перевозка грузов автомобилями-самосвалами грузоподъемностью 10 т работающих вне карьера на расстояние: I класс груза до 180 км ИНДЕКС К ПОЗИЦИИ: ФССЦпг3-21-1-180 ФССЦпг3-21-1-180 ОЗП=10,38; ЭМ=10,38; ЗПМ=10,38; МАТ=10,38 НР 0% от ФОТ СП 0% от ФОТ | 1 т груза | 9,24 (2,025+3,75)*1,6 | 813.17 |  | 813.17 |  | 7514 |  | 7514
Итого прямые затраты по разделу в текущих ценах | [8 empty] | 81001 | 9349 | 11406 | 1615
Итого прямые затраты по разделу с учетом коэффициентов к итогам (Прил.2, Табл.3, п.6 Производство ремонтно-строительных работ осуществляется внутри работающих трансформаторных и распределительных подстанций, электропомещениях (щитовые, пультовые, подстанции, реакторные, РУ и пункты, кабельные шахты, тоннели и каналы, кабельные полуэтажи) с действующим электрооборудованием или кабельными линиями под напряжением. ОЗП=1,35; ЭМ=1,35; ЗПМ=1,35; ТЗ=1,35; ТЗМ=1,35 (Поз. 576-579, 599, 581, 583-585, 588, 590, 592, 597, 595-596)) | [8 empty] | 85637 | 12622 | 12769 | 2181
Накладные расходы | [8 empty] | 14634
Сметная прибыль | [8 empty] | 9651
Итоги по разделу 23 ТП 10/0.4 с. Чергали 18-25, инв. № CS0001204 :
Итого | [8 empty] | 109922
В том числе:
Материалы | [8 empty] | 60246
Машины и механизмы | [8 empty] | 12769
ФОТ | [8 empty] | 14803
Накладные расходы | [8 empty] | 14634
Сметная прибыль | [8 empty] | 9651
Дополнительные затраты в зимнее время Табл. 4, п. 2.4 7*0,8*0,9= 5,04% | [8 empty] | 5540
Командировочные расходы (ТЗ+ТЗМ)/8*500 | [8 empty] | 4863
Итого | [8 empty] | 120325
Резерв средств на непредвиденные работы и затраты 3% | [8 empty] | 3610
Итого с непредвиденными | [8 empty] | 123935
Дефлятор 6,37% | [8 empty] | 7895
Итого по разделу 23 ТП 10/0.4 с. Чергали 18-25, инв. № CS0001204 | [8 empty] | 131830
Раздел 24. ТП 10/0.4 с. Серединное 9-03, инв. № CS0001259
602 | ФЕР01-02-027-05 Приказ Минстроя России от 30.12.2016 №1039/пр | Планировка площадей: ручным способом, группа грунтов 2 ИНДЕКС К ПОЗИЦИИ: ФЕР1-2-27-5 ФЕР1-2-27-5 ОЗП=20,7; ЗПМ=20,7 НР (1525 руб.): 80% от ФОТ (1906 руб.) СП (729 руб.): 45%*0.85 от ФОТ (1906 руб.) | 1000 м2 | 0,065 65 / 1000 | 21718.23 | 21718.23 |  |  | 1412 | 1412
603 | ФЕР01-02-057-02 Приказ Минстроя России от 30.12.2016 №1039/пр | Разработка грунта вручную в траншеях глубиной до 2 м без креплений с откосами, группа грунтов: 2 ИНДЕКС К ПОЗИЦИИ: ФЕР1-2-57-2 ФЕР1-2-57-2 ОЗП=20,7; ЗПМ=20,7 НР (435 руб.): 80% от ФОТ (544 руб.) СП (208 руб.): 45%*0.85 от ФОТ (544 руб.) | 100 м3 | 0,0162 1,62 / 100 | 24864.84 | 24864.84 |  |  | 403 | 403
604 | ФЕР01-02-061-02 Приказ Минстроя России от 30.12.2016 №1039/пр | Засыпка вручную траншей, пазух котлованов и ям, группа грунтов: 2 ИНДЕКС К ПОЗИЦИИ: ФЕР1-2-61-2 ФЕР1-2-61-2 ОЗП=20,7; ЗПМ=20,7 НР (263 руб.): 80% от ФОТ (329 руб.) СП (126 руб.): 45%*0.85 от ФОТ (329 руб.) | 100 м3 | 0,0162 1,62 / 100 | 15090.3 | 15090.3 |  |  | 244 | 244
605 | ФЕР01-02-005-01 Приказ Минстроя России от 30.12.2016 №1039/пр | Уплотнение грунта пневматическими трамбовками, группа грунтов: 1-2 ИНДЕКС К ПОЗИЦИИ: ФЕР1-2-5-1 ФЕР1-2-5-1 ОЗП=20,7; ЭМ=6,72; ЗПМ=20,7 НР (60 руб.): 95% от ФОТ (63 руб.) СП (27 руб.): 50%*0.85 от ФОТ (63 руб.) | 100 м3 | 0,0162 1,62 / 100 | 4096.03 | 2212.42 | 1883.61 | 633.01 | 66 | 36 | 30 | 10
606 | ФССЦ-02.2.05.04-0099 Приказ Минстроя России от 30.12.2016 №1039/пр | Щебень из природного камня для строительных работ марка: 1000, фракция 5-20 мм ИНДЕКС К ПОЗИЦИИ: ФССЦ-02.2.05.04-0099 Материалы МАТ=7,47 | м3 | 2,025 1,62*1,25 | 1075.46 |  |  |  | 2178
607 | ФЕР07-05-007-10 Приказ Минстроя России от 30.12.2016 №1039/пр | Укладка перемычек массой до 0,3 т (МАТ=0 к расх.) ИНДЕКС К ПОЗИЦИИ: ФЕР7-5-7-10 ФЕР7-5-7-10 ОЗП=20,7; ЭМ=7,17; ЗПМ=20,7; МАТ=7,7 НР (1435 руб.): 155% от ФОТ (926 руб.) СП (787 руб.): 100%*0.85 от ФОТ (926 руб.) | 100 шт | 0,12 12 / 100 | 8810.87 | 3185.94 | 5624.93 | 2537.41 | 1057 | 382 | 675 | 304
608 | Прайс-лист /АНК, цех ЖБИ, тел: 521225/ | Перемычка брусковая: 3ПБ16/бетон В15 (М200) | шт | 12 | 630 |  |  |  | 7560
609 | ФЕР46-03-001-01 Приказ Минстроя России от 30.12.2016 №1039/пр | Сверление установками алмазного бурения в железобетонных конструкциях вертикальных отверстий глубиной 200 мм диаметром: 20 мм ИНДЕКС К ПОЗИЦИИ: ФЕР46-3-1-1 ФЕР46-3-1-1 ОЗП=20,7; ЭМ=8,18; ЗПМ=20,7; МАТ=1,63 НР (2785 руб.): 110% от ФОТ (2532 руб.) СП (1507 руб.): 70%*0.85 от ФОТ (2532 руб.) | 100 шт | 0,24 24 / 100 | 10907.62 | 3445.1 | 5602.48 | 4370.18 | 2618 | 827 | 1345 | 1049
610 | ФЕР46-03-001-17 Приказ Минстроя России от 30.12.2016 №1039/пр | На каждые 10 мм изменения глубины сверления добавляется или исключается: к расценке 46-03-001-01 /до глубины 100 мм, К=10/ ИНДЕКС К ПОЗИЦИИ: ФЕР46-3-1-17 ФЕР46-3-1-17 ОЗП=20,7; ЭМ=8,22; ЗПМ=20,7; МАТ=1,63 НР (-836 руб.): 110% от ФОТ (-760 руб.) СП (-452 руб.): 70%*0.85 от ФОТ (-760 руб.) | 100 шт | -2,4 (-24*10) / 100 | 363.75 | 37.88 | 232.87 | 196.86 | -873 | -91 | -559 | -472
611 | ФЕР09-03-012-12 Приказ Минстроя России от 30.12.2016 №1039/пр | Монтаж опорных стоек для пролетов: до 24 м (МАТ=0 к расх.) ИНДЕКС К ПОЗИЦИИ: ФЕР9-3-12-12 ФЕР9-3-12-12 ОЗП=20,7; ЭМ=8,15; ЗПМ=20,7; МАТ=9,99 НР (537 руб.): 90% от ФОТ (597 руб.) СП (431 руб.): 85%*0.85 от ФОТ (597 руб.) | т | 0,232624 12*2*9,33/1000+0,008704 | 3413.97 | 1223.58 | 2190.39 | 674.41 | 794 | 285 | 509 | 157
612 | ФССЦ-23.3.08.01-0117 Приказ Минстроя России от 30.12.2016 №1039/пр | Трубы стальные квадратные из стали марки ст1-3сп/пс размером: 80х80 мм, толщина стенки 4 мм ИНДЕКС К ПОЗИЦИИ: ФССЦ-23.3.08.01-0117 Материалы МАТ=7,33 | т | 0,22392 12*2*9,33/1000 | 44077.27 |  |  |  | 9870
613 | ФССЦ-08.4.01.02-0013 Приказ Минстроя России от 30.12.2016 №1039/пр | Детали закладные и накладные изготовленные: с применением сварки, гнутья, сверления (пробивки) отверстий (при наличии одной из этих операций или всего перечня в любых сочетаниях) поставляемые отдельно ИНДЕКС К ПОЗИЦИИ: ФССЦ-08.4.01.02-0013 Материалы МАТ=10,84 | т | 0,008704 (0,15*0,1+0,09*0,09)*31,4*12/1000 | 73712 |  |  |  | 642
614 | ФЕР09-05-003-01 Приказ Минстроя России от 30.12.2016 №1039/пр | Постановка болтов: строительных с гайками и шайбами ИНДЕКС К ПОЗИЦИИ: ФЕР9-5-3-1 ФЕР9-5-3-1 ОЗП=20,7; ЭМ=7,98; ЗПМ=20,7 НР (654 руб.): 90% от ФОТ (727 руб.) СП (525 руб.): 85%*0.85 от ФОТ (727 руб.) | 100 шт | 0,24 24 / 100 | 2249.87 | 2234.15 | 15.72 | 7.25 | 540 | 536 | 4 | 2
615 | ФССЦ-01.7.15.03-0041 Приказ Минстроя России от 30.12.2016 №1039/пр | Болты с гайками и шайбами строительные ИНДЕКС К ПОЗИЦИИ: ФССЦ-01.7.15.03-0041 Материалы МАТ=10,97 | т | 0,002947 0,1228*24/1000 | 99168.91 |  |  |  | 292
616 | ФЕР09-03-029-01 Приказ Минстроя России от 30.12.2016 №1039/пр | Монтаж лестниц прямолинейных и криволинейных, пожарных с ограждением /каркас ограждения/ ИНДЕКС К ПОЗИЦИИ: ФЕР9-3-29-1 ФЕР9-3-29-1 ОЗП=20,7; ЭМ=8,06; ЗПМ=20,7; МАТ=7,77 НР (2138 руб.): 90% от ФОТ (2376 руб.) СП (1717 руб.): 85%*0.85 от ФОТ (2376 руб.) | т | 0,22214 58*3,83/1000 | 12496.7 | 6298.6 | 5510.54 | 1624.54 | 2776 | 1399 | 1224 | 361
617 | ФССЦ-07.2.07.12-0006 Приказ Минстроя России от 30.12.2016 №1039/пр | Конструктивные элементы вспомогательного назначения: с преобладанием профильного проката собираемые из двух и более деталей, с отверстиями и без отверстий, соединяемые на сварке ИНДЕКС К ПОЗИЦИИ: ФССЦ-07.2.07.12-0006 Материалы МАТ=8,45 | т | 0.2221 | 84880.25 |  |  |  | 18852
618 | ФЕР09-07-030-04 Приказ Минстроя России от 30.12.2016 №1039/пр | Установка закладных деталей: до 4 кг /навесы, петли/ ИНДЕКС К ПОЗИЦИИ: ФЕР9-7-30-4 ФЕР9-7-30-4 ОЗП=20,7; ЭМ=4,73; ЗПМ=20,7 НР (59 руб.): 90% от ФОТ (66 руб.) СП (48 руб.): 85%*0.85 от ФОТ (66 руб.) | т | 0.001 | 50110.29 | 49377.99 | 732.3 | 112.82 | 50 | 49 | 1
619 | Прайс-лист | Навесы для калитки | шт. | 2 | 300 |  |  |  | 600
620 | Прайс-лист | Замок для калитки | шт. | 1 | 700 |  |  |  | 700
621 | ФЕР13-03-002-01 Приказ Минстроя России от 30.12.2016 №1039/пр | Огрунтовка металлических поверхностей за один раз: грунтовкой ХС-068 ИНДЕКС К ПОЗИЦИИ: ФЕР13-3-2-1 ФЕР13-3-2-1 ОЗП=20,7; ЭМ=4,22; ЗПМ=20,7; МАТ=7,39 НР (178 руб.): 90% от ФОТ (198 руб.) СП (118 руб.): 70%*0.85 от ФОТ (198 руб.) | 100 м2 | 0,1648 16,48 / 100 | 3847.14 | 887.62 | 41.65 | 6.83 | 634 | 146 | 7 | 1
622 | ФЕР13-03-004-26 Приказ Минстроя России от 30.12.2016 №1039/пр | Окраска металлических огрунтованных поверхностей: эмалью ПФ-115 /прим./ ИНДЕКС К ПОЗИЦИИ: ФЕР13-3-4-26 ФЕР13-3-4-26 ОЗП=20,7; ЭМ=4,34; ЗПМ=20,7; МАТ=8,04 НР (146 руб.): 90% от ФОТ (162 руб.) СП (96 руб.): 70%*0.85 от ФОТ (162 руб.) | 100 м2 | 0,1648 16,48 / 100 | 3006.61 | 719.12 | 26.08 | 4.55 | 495 | 119 | 4 | 1
623 | ФЕР09-05-001-01 Приказ Минстроя России от 30.12.2016 №1039/пр | Облицовка стальным профилированным листом ИНДЕКС К ПОЗИЦИИ: ФЕР9-5-1-1 ФЕР9-5-1-1 ОЗП=20,7; ЭМ=7,94; ЗПМ=20,7; МАТ=4,98 НР (3826 руб.): 90% от ФОТ (4251 руб.) СП (3071 руб.): 85%*0.85 от ФОТ (4251 руб.) | 100 м2 | 0,52 52 / 100 | 6249.46 | 5977.13 | 205.8 | 79.07 | 3250 | 3108 | 107 | 41
624 | Прайс-лист | Стальной гнутый профиль (профилированный настил) | м2 | 54,6 52*1,05 | 350 |  |  |  | 19110
625 | ФЕР08-01-002-01 Приказ Минстроя России от 30.12.2016 №1039/пр | Устройство основания под фундаменты: песчаного ИНДЕКС К ПОЗИЦИИ: ФЕР8-1-2-1 ФЕР8-1-2-1 ОЗП=20,7; ЭМ=8,06; ЗПМ=20,7; МАТ=9,57 НР (2233 руб.): 122% от ФОТ (1830 руб.) СП (1244 руб.): 80%*0.85 от ФОТ (1830 руб.) | м3 | 3 | 604.96 | 388.95 | 212.46 | 62.93 | 1815 | 1167 | 637 | 189
626 | ФССЦ-02.2.04.03-0003 Приказ Минстроя России от 30.12.2016 №1039/пр | Смесь песчано-гравийная природная ИНДЕКС К ПОЗИЦИИ: ФССЦ-02.2.04.03-0003 Материалы МАТ=8,83 | м3 | 3,75 3*1,25 | 529.8 |  |  |  | 1987
627 | ФССЦпг-03-21-01-180 Приказ Минстроя России от 30.12.2016 №1039/пр | Перевозка грузов автомобилями-самосвалами грузоподъемностью 10 т работающих вне карьера на расстояние: I класс груза до 180 км ИНДЕКС К ПОЗИЦИИ: ФССЦпг3-21-1-180 ФССЦпг3-21-1-180 ОЗП=10,38; ЭМ=10,38; ЗПМ=10,38; МАТ=10,38 НР 0% от ФОТ СП 0% от ФОТ | 1 т груза | 9,24 (2,025+3,75)*1,6 | 813.17 |  | 813.17 |  | 7514 |  | 7514
Итого прямые затраты по разделу в текущих ценах | [8 empty] | 84586 | 10022 | 11498 | 1643
Итого прямые затраты по разделу с учетом коэффициентов к итогам (Прил.2, Табл.3, п.6 Производство ремонтно-строительных работ осуществляется внутри работающих трансформаторных и распределительных подстанций, электропомещениях (щитовые, пультовые, подстанции, реакторные, РУ и пункты, кабельные шахты, тоннели и каналы, кабельные полуэтажи) с действующим электрооборудованием или кабельными линиями под напряжением. ОЗП=1,35; ЭМ=1,35; ЗПМ=1,35; ТЗ=1,35; ТЗМ=1,35 (Поз. 602-605, 625, 607, 609-611, 614, 616, 618, 623, 621-622)) | [8 empty] | 89489 | 13530 | 12893 | 2218
Накладные расходы | [8 empty] | 15440
Сметная прибыль | [8 empty] | 10183
Итоги по разделу 24 ТП 10/0.4 с. Серединное 9-03, инв. № CS0001259 :
Итого | [8 empty] | 115112
В том числе:
Материалы | [8 empty] | 63066
Машины и механизмы | [8 empty] | 12893
ФОТ | [8 empty] | 15748
Накладные расходы | [8 empty] | 15440
Сметная прибыль | [8 empty] | 10183
Дополнительные затраты в зимнее время Табл. 4, п. 2.4 7*0,8*0,9= 5,04% | [8 empty] | 5802
Командировочные расходы (ТЗ+ТЗМ)/8*500 | [8 empty] | 5185
Итого | [8 empty] | 126099
Резерв средств на непредвиденные работы и затраты 3% | [8 empty] | 3783
Итого с непредвиденными | [8 empty] | 129882
Дефлятор 6,37% | [8 empty] | 8273
Итого по разделу 24 ТП 10/0.4 с. Серединное 9-03, инв. № CS0001259 | [8 empty] | 138155
Раздел 25. ТП 10/0.4 с. Новый Быт 9-07, инв. № CS0001281
628 | ФЕР01-02-027-05 Приказ Минстроя России от 30.12.2016 №1039/пр | Планировка площадей: ручным способом, группа грунтов 2 ИНДЕКС К ПОЗИЦИИ: ФЕР1-2-27-5 ФЕР1-2-27-5 ОЗП=20,7; ЗПМ=20,7 НР (1525 руб.): 80% от ФОТ (1906 руб.) СП (729 руб.): 45%*0.85 от ФОТ (1906 руб.) | 1000 м2 | 0,065 65 / 1000 | 21718.23 | 21718.23 |  |  | 1412 | 1412
629 | ФЕР01-02-057-02 Приказ Минстроя России от 30.12.2016 №1039/пр | Разработка грунта вручную в траншеях глубиной до 2 м без креплений с откосами, группа грунтов: 2 ИНДЕКС К ПОЗИЦИИ: ФЕР1-2-57-2 ФЕР1-2-57-2 ОЗП=20,7; ЗПМ=20,7 НР (435 руб.): 80% от ФОТ (544 руб.) СП (208 руб.): 45%*0.85 от ФОТ (544 руб.) | 100 м3 | 0,0162 1,62 / 100 | 24864.84 | 24864.84 |  |  | 403 | 403
630 | ФЕР01-02-061-02 Приказ Минстроя России от 30.12.2016 №1039/пр | Засыпка вручную траншей, пазух котлованов и ям, группа грунтов: 2 ИНДЕКС К ПОЗИЦИИ: ФЕР1-2-61-2 ФЕР1-2-61-2 ОЗП=20,7; ЗПМ=20,7 НР (263 руб.): 80% от ФОТ (329 руб.) СП (126 руб.): 45%*0.85 от ФОТ (329 руб.) | 100 м3 | 0,0162 1,62 / 100 | 15090.3 | 15090.3 |  |  | 244 | 244
631 | ФЕР01-02-005-01 Приказ Минстроя России от 30.12.2016 №1039/пр | Уплотнение грунта пневматическими трамбовками, группа грунтов: 1-2 ИНДЕКС К ПОЗИЦИИ: ФЕР1-2-5-1 ФЕР1-2-5-1 ОЗП=20,7; ЭМ=6,72; ЗПМ=20,7 НР (60 руб.): 95% от ФОТ (63 руб.) СП (27 руб.): 50%*0.85 от ФОТ (63 руб.) | 100 м3 | 0,0162 1,62 / 100 | 4096.03 | 2212.42 | 1883.61 | 633.01 | 66 | 36 | 30 | 10
632 | ФССЦ-02.2.05.04-0099 Приказ Минстроя России от 30.12.2016 №1039/пр | Щебень из природного камня для строительных работ марка: 1000, фракция 5-20 мм ИНДЕКС К ПОЗИЦИИ: ФССЦ-02.2.05.04-0099 Материалы МАТ=7,47 | м3 | 2,025 1,62*1,25 | 1075.46 |  |  |  | 2178
633 | ФЕР07-05-007-10 Приказ Минстроя России от 30.12.2016 №1039/пр | Укладка перемычек массой до 0,3 т (МАТ=0 к расх.) ИНДЕКС К ПОЗИЦИИ: ФЕР7-5-7-10 ФЕР7-5-7-10 ОЗП=20,7; ЭМ=7,17; ЗПМ=20,7; МАТ=7,7 НР (1435 руб.): 155% от ФОТ (926 руб.) СП (787 руб.): 100%*0.85 от ФОТ (926 руб.) | 100 шт | 0,12 12 / 100 | 8810.87 | 3185.94 | 5624.93 | 2537.41 | 1057 | 382 | 675 | 304
634 | Прайс-лист /АНК, цех ЖБИ, тел: 521225/ | Перемычка брусковая: 3ПБ16/бетон В15 (М200) | шт | 12 | 630 |  |  |  | 7560
635 | ФЕР46-03-001-01 Приказ Минстроя России от 30.12.2016 №1039/пр | Сверление установками алмазного бурения в железобетонных конструкциях вертикальных отверстий глубиной 200 мм диаметром: 20 мм ИНДЕКС К ПОЗИЦИИ: ФЕР46-3-1-1 ФЕР46-3-1-1 ОЗП=20,7; ЭМ=8,18; ЗПМ=20,7; МАТ=1,63 НР (2785 руб.): 110% от ФОТ (2532 руб.) СП (1507 руб.): 70%*0.85 от ФОТ (2532 руб.) | 100 шт | 0,24 24 / 100 | 10907.62 | 3445.1 | 5602.48 | 4370.18 | 2618 | 827 | 1345 | 1049
636 | ФЕР46-03-001-17 Приказ Минстроя России от 30.12.2016 №1039/пр | На каждые 10 мм изменения глубины сверления добавляется или исключается: к расценке 46-03-001-01 /до глубины 100 мм, К=10/ ИНДЕКС К ПОЗИЦИИ: ФЕР46-3-1-17 ФЕР46-3-1-17 ОЗП=20,7; ЭМ=8,22; ЗПМ=20,7; МАТ=1,63 НР (-836 руб.): 110% от ФОТ (-760 руб.) СП (-452 руб.): 70%*0.85 от ФОТ (-760 руб.) | 100 шт | -2,4 (-24*10) / 100 | 363.75 | 37.88 | 232.87 | 196.86 | -873 | -91 | -559 | -472
637 | ФЕР09-03-012-12 Приказ Минстроя России от 30.12.2016 №1039/пр | Монтаж опорных стоек для пролетов: до 24 м (МАТ=0 к расх.) ИНДЕКС К ПОЗИЦИИ: ФЕР9-3-12-12 ФЕР9-3-12-12 ОЗП=20,7; ЭМ=8,15; ЗПМ=20,7; МАТ=9,99 НР (537 руб.): 90% от ФОТ (597 руб.) СП (431 руб.): 85%*0.85 от ФОТ (597 руб.) | т | 0,232624 12*2*9,33/1000+0,008704 | 3413.97 | 1223.58 | 2190.39 | 674.41 | 794 | 285 | 509 | 157
638 | ФССЦ-23.3.08.01-0117 Приказ Минстроя России от 30.12.2016 №1039/пр | Трубы стальные квадратные из стали марки ст1-3сп/пс размером: 80х80 мм, толщина стенки 4 мм ИНДЕКС К ПОЗИЦИИ: ФССЦ-23.3.08.01-0117 Материалы МАТ=7,33 | т | 0,22392 12*2*9,33/1000 | 44077.27 |  |  |  | 9870
639 | ФССЦ-08.4.01.02-0013 Приказ Минстроя России от 30.12.2016 №1039/пр | Детали закладные и накладные изготовленные: с применением сварки, гнутья, сверления (пробивки) отверстий (при наличии одной из этих операций или всего перечня в любых сочетаниях) поставляемые отдельно ИНДЕКС К ПОЗИЦИИ: ФССЦ-08.4.01.02-0013 Материалы МАТ=10,84 | т | 0,008704 (0,15*0,1+0,09*0,09)*31,4*12/1000 | 73712 |  |  |  | 642
640 | ФЕР09-05-003-01 Приказ Минстроя России от 30.12.2016 №1039/пр | Постановка болтов: строительных с гайками и шайбами ИНДЕКС К ПОЗИЦИИ: ФЕР9-5-3-1 ФЕР9-5-3-1 ОЗП=20,7; ЭМ=7,98; ЗПМ=20,7 НР (654 руб.): 90% от ФОТ (727 руб.) СП (525 руб.): 85%*0.85 от ФОТ (727 руб.) | 100 шт | 0,24 24 / 100 | 2249.87 | 2234.15 | 15.72 | 7.25 | 540 | 536 | 4 | 2
641 | ФССЦ-01.7.15.03-0041 Приказ Минстроя России от 30.12.2016 №1039/пр | Болты с гайками и шайбами строительные ИНДЕКС К ПОЗИЦИИ: ФССЦ-01.7.15.03-0041 Материалы МАТ=10,97 | т | 0,002947 0,1228*24/1000 | 99168.91 |  |  |  | 292
642 | ФЕР09-03-029-01 Приказ Минстроя России от 30.12.2016 №1039/пр | Монтаж лестниц прямолинейных и криволинейных, пожарных с ограждением /каркас ограждения/ ИНДЕКС К ПОЗИЦИИ: ФЕР9-3-29-1 ФЕР9-3-29-1 ОЗП=20,7; ЭМ=8,06; ЗПМ=20,7; МАТ=7,77 НР (2138 руб.): 90% от ФОТ (2376 руб.) СП (1717 руб.): 85%*0.85 от ФОТ (2376 руб.) | т | 0,22214 58*3,83/1000 | 12496.7 | 6298.6 | 5510.54 | 1624.54 | 2776 | 1399 | 1224 | 361
643 | ФССЦ-07.2.07.12-0006 Приказ Минстроя России от 30.12.2016 №1039/пр | Конструктивные элементы вспомогательного назначения: с преобладанием профильного проката собираемые из двух и более деталей, с отверстиями и без отверстий, соединяемые на сварке ИНДЕКС К ПОЗИЦИИ: ФССЦ-07.2.07.12-0006 Материалы МАТ=8,45 | т | 0.2221 | 84880.25 |  |  |  | 18852
644 | ФЕР09-07-030-04 Приказ Минстроя России от 30.12.2016 №1039/пр | Установка закладных деталей: до 4 кг /навесы, петли/ ИНДЕКС К ПОЗИЦИИ: ФЕР9-7-30-4 ФЕР9-7-30-4 ОЗП=20,7; ЭМ=4,73; ЗПМ=20,7 НР (59 руб.): 90% от ФОТ (66 руб.) СП (48 руб.): 85%*0.85 от ФОТ (66 руб.) | т | 0.001 | 50110.29 | 49377.99 | 732.3 | 112.82 | 50 | 49 | 1
645 | Прайс-лист | Навесы для калитки | шт. | 2 | 300 |  |  |  | 600
646 | Прайс-лист | Замок для калитки | шт. | 1 | 700 |  |  |  | 700
647 | ФЕР13-03-002-01 Приказ Минстроя России от 30.12.2016 №1039/пр | Огрунтовка металлических поверхностей за один раз: грунтовкой ХС-068 ИНДЕКС К ПОЗИЦИИ: ФЕР13-3-2-1 ФЕР13-3-2-1 ОЗП=20,7; ЭМ=4,22; ЗПМ=20,7; МАТ=7,39 НР (178 руб.): 90% от ФОТ (198 руб.) СП (118 руб.): 70%*0.85 от ФОТ (198 руб.) | 100 м2 | 0,1648 16,48 / 100 | 3847.14 | 887.62 | 41.65 | 6.83 | 634 | 146 | 7 | 1
648 | ФЕР13-03-004-26 Приказ Минстроя России от 30.12.2016 №1039/пр | Окраска металлических огрунтованных поверхностей: эмалью ПФ-115 /прим./ ИНДЕКС К ПОЗИЦИИ: ФЕР13-3-4-26 ФЕР13-3-4-26 ОЗП=20,7; ЭМ=4,34; ЗПМ=20,7; МАТ=8,04 НР (146 руб.): 90% от ФОТ (162 руб.) СП (96 руб.): 70%*0.85 от ФОТ (162 руб.) | 100 м2 | 0,1648 16,48 / 100 | 3006.61 | 719.12 | 26.08 | 4.55 | 495 | 119 | 4 | 1
649 | ФЕР09-05-001-01 Приказ Минстроя России от 30.12.2016 №1039/пр | Облицовка стальным профилированным листом ИНДЕКС К ПОЗИЦИИ: ФЕР9-5-1-1 ФЕР9-5-1-1 ОЗП=20,7; ЭМ=7,94; ЗПМ=20,7; МАТ=4,98 НР (3826 руб.): 90% от ФОТ (4251 руб.) СП (3071 руб.): 85%*0.85 от ФОТ (4251 руб.) | 100 м2 | 0,52 52 / 100 | 6249.46 | 5977.13 | 205.8 | 79.07 | 3250 | 3108 | 107 | 41
650 | Прайс-лист | Стальной гнутый профиль (профилированный настил) | м2 | 54,6 52*1,05 | 350 |  |  |  | 19110
651 | ФЕР08-01-002-01 Приказ Минстроя России от 30.12.2016 №1039/пр | Устройство основания под фундаменты: песчаного ИНДЕКС К ПОЗИЦИИ: ФЕР8-1-2-1 ФЕР8-1-2-1 ОЗП=20,7; ЭМ=8,06; ЗПМ=20,7; МАТ=9,57 НР (2233 руб.): 122% от ФОТ (1830 руб.) СП (1244 руб.): 80%*0.85 от ФОТ (1830 руб.) | м3 | 3 | 604.96 | 388.95 | 212.46 | 62.93 | 1815 | 1167 | 637 | 189
652 | ФССЦ-02.2.04.03-0003 Приказ Минстроя России от 30.12.2016 №1039/пр | Смесь песчано-гравийная природная ИНДЕКС К ПОЗИЦИИ: ФССЦ-02.2.04.03-0003 Материалы МАТ=8,83 | м3 | 3,75 3*1,25 | 529.8 |  |  |  | 1987
653 | ФССЦпг-03-21-01-200 Приказ Минстроя России от 30.12.2016 №1039/пр | Перевозка грузов автомобилями-самосвалами грузоподъемностью 10 т работающих вне карьера на расстояние: I класс груза до 200 км ИНДЕКС К ПОЗИЦИИ: ФССЦпг3-21-1-200 ФССЦпг3-21-1-200 ОЗП=10,38; ЭМ=10,38; ЗПМ=10,38; МАТ=10,38 НР 0% от ФОТ СП 0% от ФОТ | 1 т груза | 9,24 (2,025+3,75)*1,6 | 894.86 |  | 894.86 |  | 8269 |  | 8269
654 | ФССЦпг-03-21-01-201 Приказ Минстроя России от 30.12.2016 №1039/пр | Свыше 200 км добавлять на каждый последующий 1 км: I класс груза ИНДЕКС К ПОЗИЦИИ: ФССЦпг3-21-1-201 ФССЦпг3-21-1-201 ОЗП=10,38; ЭМ=10,38; ЗПМ=10,38; МАТ=10,38 НР 0% от ФОТ СП 0% от ФОТ | 1 т груза | 46,2 9,24*5 | 3.84 |  | 3.84 |  | 177 |  | 177
Итого прямые затраты по разделу в текущих ценах | [8 empty] | 85518 | 10022 | 12430 | 1643
Итого прямые затраты по разделу с учетом коэффициентов к итогам (Прил.2, Табл.3, п.6 Производство ремонтно-строительных работ осуществляется внутри работающих трансформаторных и распределительных подстанций, электропомещениях (щитовые, пультовые, подстанции, реакторные, РУ и пункты, кабельные шахты, тоннели и каналы, кабельные полуэтажи) с действующим электрооборудованием или кабельными линиями под напряжением. ОЗП=1,35; ЭМ=1,35; ЗПМ=1,35; ТЗ=1,35; ТЗМ=1,35 (Поз. 628-631, 651, 633, 635-637, 640, 642, 644, 649, 647-648)) | [8 empty] | 90421 | 13530 | 13825 | 2218
Накладные расходы | [8 empty] | 15440
Сметная прибыль | [8 empty] | 10183
Итоги по разделу 25 ТП 10/0.4 с. Новый Быт 9-07, инв. № CS0001281 :
Итого | [8 empty] | 116044
В том числе:
Материалы | [8 empty] | 63066
Машины и механизмы | [8 empty] | 13825
ФОТ | [8 empty] | 15748
Накладные расходы | [8 empty] | 15440
Сметная прибыль | [8 empty] | 10183
Дополнительные затраты в зимнее время Табл. 4, п. 2.4 7*0,8*0,9= 5,04% | [8 empty] | 5849
Командировочные расходы (ТЗ+ТЗМ)/8*500 | [8 empty] | 5185
Итого | [8 empty] | 127078
Резерв средств на непредвиденные работы и затраты 3% | [8 empty] | 3812
Итого с непредвиденными | [8 empty] | 130890
Дефлятор 6,37% | [8 empty] | 8338
Итого по разделу 25 ТП 10/0.4 с. Новый Быт 9-07, инв. № CS0001281 | [8 empty] | 139228
Раздел 26. ТП 10/0.4 с. Знаменка 9-24, инв. № CS0001272
655 | ФЕР01-02-027-05 Приказ Минстроя России от 30.12.2016 №1039/пр | Планировка площадей: ручным способом, группа грунтов 2 ИНДЕКС К ПОЗИЦИИ: ФЕР1-2-27-5 ФЕР1-2-27-5 ОЗП=20,7; ЗПМ=20,7 НР (1525 руб.): 80% от ФОТ (1906 руб.) СП (729 руб.): 45%*0.85 от ФОТ (1906 руб.) | 1000 м2 | 0,065 65 / 1000 | 21718.23 | 21718.23 |  |  | 1412 | 1412
656 | ФЕР01-02-057-02 Приказ Минстроя России от 30.12.2016 №1039/пр | Разработка грунта вручную в траншеях глубиной до 2 м без креплений с откосами, группа грунтов: 2 ИНДЕКС К ПОЗИЦИИ: ФЕР1-2-57-2 ФЕР1-2-57-2 ОЗП=20,7; ЗПМ=20,7 НР (435 руб.): 80% от ФОТ (544 руб.) СП (208 руб.): 45%*0.85 от ФОТ (544 руб.) | 100 м3 | 0,0162 1,62 / 100 | 24864.84 | 24864.84 |  |  | 403 | 403
657 | ФЕР01-02-061-02 Приказ Минстроя России от 30.12.2016 №1039/пр | Засыпка вручную траншей, пазух котлованов и ям, группа грунтов: 2 ИНДЕКС К ПОЗИЦИИ: ФЕР1-2-61-2 ФЕР1-2-61-2 ОЗП=20,7; ЗПМ=20,7 НР (263 руб.): 80% от ФОТ (329 руб.) СП (126 руб.): 45%*0.85 от ФОТ (329 руб.) | 100 м3 | 0,0162 1,62 / 100 | 15090.3 | 15090.3 |  |  | 244 | 244
658 | ФЕР01-02-005-01 Приказ Минстроя России от 30.12.2016 №1039/пр | Уплотнение грунта пневматическими трамбовками, группа грунтов: 1-2 ИНДЕКС К ПОЗИЦИИ: ФЕР1-2-5-1 ФЕР1-2-5-1 ОЗП=20,7; ЭМ=6,72; ЗПМ=20,7 НР (60 руб.): 95% от ФОТ (63 руб.) СП (27 руб.): 50%*0.85 от ФОТ (63 руб.) | 100 м3 | 0,0162 1,62 / 100 | 4096.03 | 2212.42 | 1883.61 | 633.01 | 66 | 36 | 30 | 10
659 | ФССЦ-02.2.05.04-0099 Приказ Минстроя России от 30.12.2016 №1039/пр | Щебень из природного камня для строительных работ марка: 1000, фракция 5-20 мм ИНДЕКС К ПОЗИЦИИ: ФССЦ-02.2.05.04-0099 Материалы МАТ=7,47 | м3 | 2,025 1,62*1,25 | 1075.46 |  |  |  | 2178
660 | ФЕР07-05-007-10 Приказ Минстроя России от 30.12.2016 №1039/пр | Укладка перемычек массой до 0,3 т (МАТ=0 к расх.) ИНДЕКС К ПОЗИЦИИ: ФЕР7-5-7-10 ФЕР7-5-7-10 ОЗП=20,7; ЭМ=7,17; ЗПМ=20,7; МАТ=7,7 НР (1435 руб.): 155% от ФОТ (926 руб.) СП (787 руб.): 100%*0.85 от ФОТ (926 руб.) | 100 шт | 0,12 12 / 100 | 8810.87 | 3185.94 | 5624.93 | 2537.41 | 1057 | 382 | 675 | 304
661 | Прайс-лист /АНК, цех ЖБИ, тел: 521225/ | Перемычка брусковая: 3ПБ16/бетон В15 (М200) | шт | 12 | 630 |  |  |  | 7560
662 | ФЕР46-03-001-01 Приказ Минстроя России от 30.12.2016 №1039/пр | Сверление установками алмазного бурения в железобетонных конструкциях вертикальных отверстий глубиной 200 мм диаметром: 20 мм ИНДЕКС К ПОЗИЦИИ: ФЕР46-3-1-1 ФЕР46-3-1-1 ОЗП=20,7; ЭМ=8,18; ЗПМ=20,7; МАТ=1,63 НР (2785 руб.): 110% от ФОТ (2532 руб.) СП (1507 руб.): 70%*0.85 от ФОТ (2532 руб.) | 100 шт | 0,24 24 / 100 | 10907.62 | 3445.1 | 5602.48 | 4370.18 | 2618 | 827 | 1345 | 1049
663 | ФЕР46-03-001-17 Приказ Минстроя России от 30.12.2016 №1039/пр | На каждые 10 мм изменения глубины сверления добавляется или исключается: к расценке 46-03-001-01 /до глубины 100 мм, К=10/ ИНДЕКС К ПОЗИЦИИ: ФЕР46-3-1-17 ФЕР46-3-1-17 ОЗП=20,7; ЭМ=8,22; ЗПМ=20,7; МАТ=1,63 НР (-836 руб.): 110% от ФОТ (-760 руб.) СП (-452 руб.): 70%*0.85 от ФОТ (-760 руб.) | 100 шт | -2,4 (-24*10) / 100 | 363.75 | 37.88 | 232.87 | 196.86 | -873 | -91 | -559 | -472
664 | ФЕР09-03-012-12 Приказ Минстроя России от 30.12.2016 №1039/пр | Монтаж опорных стоек для пролетов: до 24 м (МАТ=0 к расх.) ИНДЕКС К ПОЗИЦИИ: ФЕР9-3-12-12 ФЕР9-3-12-12 ОЗП=20,7; ЭМ=8,15; ЗПМ=20,7; МАТ=9,99 НР (537 руб.): 90% от ФОТ (597 руб.) СП (431 руб.): 85%*0.85 от ФОТ (597 руб.) | т | 0,232624 12*2*9,33/1000+0,008704 | 3413.97 | 1223.58 | 2190.39 | 674.41 | 794 | 285 | 509 | 157
665 | ФССЦ-23.3.08.01-0117 Приказ Минстроя России от 30.12.2016 №1039/пр | Трубы стальные квадратные из стали марки ст1-3сп/пс размером: 80х80 мм, толщина стенки 4 мм ИНДЕКС К ПОЗИЦИИ: ФССЦ-23.3.08.01-0117 Материалы МАТ=7,33 | т | 0,22392 12*2*9,33/1000 | 44077.27 |  |  |  | 9870
666 | ФССЦ-08.4.01.02-0013 Приказ Минстроя России от 30.12.2016 №1039/пр | Детали закладные и накладные изготовленные: с применением сварки, гнутья, сверления (пробивки) отверстий (при наличии одной из этих операций или всего перечня в любых сочетаниях) поставляемые отдельно ИНДЕКС К ПОЗИЦИИ: ФССЦ-08.4.01.02-0013 Материалы МАТ=10,84 | т | 0,008704 (0,15*0,1+0,09*0,09)*31,4*12/1000 | 73712 |  |  |  | 642
667 | ФЕР09-05-003-01 Приказ Минстроя России от 30.12.2016 №1039/пр | Постановка болтов: строительных с гайками и шайбами ИНДЕКС К ПОЗИЦИИ: ФЕР9-5-3-1 ФЕР9-5-3-1 ОЗП=20,7; ЭМ=7,98; ЗПМ=20,7 НР (654 руб.): 90% от ФОТ (727 руб.) СП (525 руб.): 85%*0.85 от ФОТ (727 руб.) | 100 шт | 0,24 24 / 100 | 2249.87 | 2234.15 | 15.72 | 7.25 | 540 | 536 | 4 | 2
668 | ФССЦ-01.7.15.03-0041 Приказ Минстроя России от 30.12.2016 №1039/пр | Болты с гайками и шайбами строительные ИНДЕКС К ПОЗИЦИИ: ФССЦ-01.7.15.03-0041 Материалы МАТ=10,97 | т | 0,002947 0,1228*24/1000 | 99168.91 |  |  |  | 292
669 | ФЕР09-03-029-01 Приказ Минстроя России от 30.12.2016 №1039/пр | Монтаж лестниц прямолинейных и криволинейных, пожарных с ограждением /каркас ограждения/ ИНДЕКС К ПОЗИЦИИ: ФЕР9-3-29-1 ФЕР9-3-29-1 ОЗП=20,7; ЭМ=8,06; ЗПМ=20,7; МАТ=7,77 НР (2138 руб.): 90% от ФОТ (2376 руб.) СП (1717 руб.): 85%*0.85 от ФОТ (2376 руб.) | т | 0,22214 58*3,83/1000 | 12496.7 | 6298.6 | 5510.54 | 1624.54 | 2776 | 1399 | 1224 | 361
670 | ФССЦ-07.2.07.12-0006 Приказ Минстроя России от 30.12.2016 №1039/пр | Конструктивные элементы вспомогательного назначения: с преобладанием профильного проката собираемые из двух и более деталей, с отверстиями и без отверстий, соединяемые на сварке ИНДЕКС К ПОЗИЦИИ: ФССЦ-07.2.07.12-0006 Материалы МАТ=8,45 | т | 0.2221 | 84880.25 |  |  |  | 18852
671 | ФЕР09-07-030-04 Приказ Минстроя России от 30.12.2016 №1039/пр | Установка закладных деталей: до 4 кг /навесы, петли/ ИНДЕКС К ПОЗИЦИИ: ФЕР9-7-30-4 ФЕР9-7-30-4 ОЗП=20,7; ЭМ=4,73; ЗПМ=20,7 НР (59 руб.): 90% от ФОТ (66 руб.) СП (48 руб.): 85%*0.85 от ФОТ (66 руб.) | т | 0.001 | 50110.29 | 49377.99 | 732.3 | 112.82 | 50 | 49 | 1
672 | Прайс-лист | Навесы для калитки | шт. | 2 | 300 |  |  |  | 600
673 | Прайс-лист | Замок для калитки | шт. | 1 | 700 |  |  |  | 700
674 | ФЕР13-03-002-01 Приказ Минстроя России от 30.12.2016 №1039/пр | Огрунтовка металлических поверхностей за один раз: грунтовкой ХС-068 ИНДЕКС К ПОЗИЦИИ: ФЕР13-3-2-1 ФЕР13-3-2-1 ОЗП=20,7; ЭМ=4,22; ЗПМ=20,7; МАТ=7,39 НР (178 руб.): 90% от ФОТ (198 руб.) СП (118 руб.): 70%*0.85 от ФОТ (198 руб.) | 100 м2 | 0,1648 16,48 / 100 | 3847.14 | 887.62 | 41.65 | 6.83 | 634 | 146 | 7 | 1
675 | ФЕР13-03-004-26 Приказ Минстроя России от 30.12.2016 №1039/пр | Окраска металлических огрунтованных поверхностей: эмалью ПФ-115 /прим./ ИНДЕКС К ПОЗИЦИИ: ФЕР13-3-4-26 ФЕР13-3-4-26 ОЗП=20,7; ЭМ=4,34; ЗПМ=20,7; МАТ=8,04 НР (146 руб.): 90% от ФОТ (162 руб.) СП (96 руб.): 70%*0.85 от ФОТ (162 руб.) | 100 м2 | 0,1648 16,48 / 100 | 3006.61 | 719.12 | 26.08 | 4.55 | 495 | 119 | 4 | 1
676 | ФЕР09-05-001-01 Приказ Минстроя России от 30.12.2016 №1039/пр | Облицовка стальным профилированным листом ИНДЕКС К ПОЗИЦИИ: ФЕР9-5-1-1 ФЕР9-5-1-1 ОЗП=20,7; ЭМ=7,94; ЗПМ=20,7; МАТ=4,98 НР (3826 руб.): 90% от ФОТ (4251 руб.) СП (3071 руб.): 85%*0.85 от ФОТ (4251 руб.) | 100 м2 | 0,52 52 / 100 | 6249.46 | 5977.13 | 205.8 | 79.07 | 3250 | 3108 | 107 | 41
677 | Прайс-лист | Стальной гнутый профиль (профилированный настил) | м2 | 54,6 52*1,05 | 350 |  |  |  | 19110
678 | ФЕР08-01-002-01 Приказ Минстроя России от 30.12.2016 №1039/пр | Устройство основания под фундаменты: песчаного ИНДЕКС К ПОЗИЦИИ: ФЕР8-1-2-1 ФЕР8-1-2-1 ОЗП=20,7; ЭМ=8,06; ЗПМ=20,7; МАТ=9,57 НР (2233 руб.): 122% от ФОТ (1830 руб.) СП (1244 руб.): 80%*0.85 от ФОТ (1830 руб.) | м3 | 3 | 604.96 | 388.95 | 212.46 | 62.93 | 1815 | 1167 | 637 | 189
679 | ФССЦ-02.2.04.03-0003 Приказ Минстроя России от 30.12.2016 №1039/пр | Смесь песчано-гравийная природная ИНДЕКС К ПОЗИЦИИ: ФССЦ-02.2.04.03-0003 Материалы МАТ=8,83 | м3 | 3,75 3*1,25 | 529.8 |  |  |  | 1987
680 | ФССЦпг-03-21-01-135 Приказ Минстроя России от 30.12.2016 №1039/пр | Перевозка грузов автомобилями-самосвалами грузоподъемностью 10 т работающих вне карьера на расстояние: I класс груза до 135 км ИНДЕКС К ПОЗИЦИИ: ФССЦпг3-21-1-135 ФССЦпг3-21-1-135 ОЗП=10,38; ЭМ=10,38; ЗПМ=10,38; МАТ=10,38 НР 0% от ФОТ СП 0% от ФОТ | 1 т груза | 9,24 (2,025+3,75)*1,6 | 629.24 |  | 629.24 |  | 5814 |  | 5814
Итого прямые затраты по разделу в текущих ценах | [8 empty] | 82886 | 10022 | 9798 | 1643
Итого прямые затраты по разделу с учетом коэффициентов к итогам (Прил.2, Табл.3, п.6 Производство ремонтно-строительных работ осуществляется внутри работающих трансформаторных и распределительных подстанций, электропомещениях (щитовые, пультовые, подстанции, реакторные, РУ и пункты, кабельные шахты, тоннели и каналы, кабельные полуэтажи) с действующим электрооборудованием или кабельными линиями под напряжением. ОЗП=1,35; ЭМ=1,35; ЗПМ=1,35; ТЗ=1,35; ТЗМ=1,35 (Поз. 655-658, 678, 660, 662-664, 667, 669, 671, 676, 674-675)) | [8 empty] | 87789 | 13530 | 11193 | 2218
Накладные расходы | [8 empty] | 15440
Сметная прибыль | [8 empty] | 10183
Итоги по разделу 26 ТП 10/0.4 с. Знаменка 9-24, инв. № CS0001272 :
Итого | [8 empty] | 113412
В том числе:
Материалы | [8 empty] | 63066
Машины и механизмы | [8 empty] | 11193
ФОТ | [8 empty] | 15748
Накладные расходы | [8 empty] | 15440
Сметная прибыль | [8 empty] | 10183
Дополнительные затраты в зимнее время Табл. 4, п. 2.4 7*0,8*0,9= 5,04% | [8 empty] | 5716
Командировочные расходы (ТЗ+ТЗМ)/8*500 | [8 empty] | 5185
Итого | [8 empty] | 124313
Резерв средств на непредвиденные работы и затраты 3% | [8 empty] | 3729
Итого с непредвиденными | [8 empty] | 128042
Дефлятор 6,37% | [8 empty] | 8156
Итого по разделу 26 ТП 10/0.4 с. Знаменка 9-24, инв. № CS0001272 | [8 empty] | 136198
Раздел 27. ТП 10/0.4 с. Любимое 9-30, инв. № CS0001267
681 | ФЕР01-02-027-05 Приказ Минстроя России от 30.12.2016 №1039/пр | Планировка площадей: ручным способом, группа грунтов 2 ИНДЕКС К ПОЗИЦИИ: ФЕР1-2-27-5 ФЕР1-2-27-5 ОЗП=20,7; ЗПМ=20,7 НР (1525 руб.): 80% от ФОТ (1906 руб.) СП (729 руб.): 45%*0.85 от ФОТ (1906 руб.) | 1000 м2 | 0,065 65 / 1000 | 21718.23 | 21718.23 |  |  | 1412 | 1412
682 | ФЕР01-02-057-02 Приказ Минстроя России от 30.12.2016 №1039/пр | Разработка грунта вручную в траншеях глубиной до 2 м без креплений с откосами, группа грунтов: 2 ИНДЕКС К ПОЗИЦИИ: ФЕР1-2-57-2 ФЕР1-2-57-2 ОЗП=20,7; ЗПМ=20,7 НР (435 руб.): 80% от ФОТ (544 руб.) СП (208 руб.): 45%*0.85 от ФОТ (544 руб.) | 100 м3 | 0,0162 1,62 / 100 | 24864.84 | 24864.84 |  |  | 403 | 403
683 | ФЕР01-02-061-02 Приказ Минстроя России от 30.12.2016 №1039/пр | Засыпка вручную траншей, пазух котлованов и ям, группа грунтов: 2 ИНДЕКС К ПОЗИЦИИ: ФЕР1-2-61-2 ФЕР1-2-61-2 ОЗП=20,7; ЗПМ=20,7 НР (263 руб.): 80% от ФОТ (329 руб.) СП (126 руб.): 45%*0.85 от ФОТ (329 руб.) | 100 м3 | 0,0162 1,62 / 100 | 15090.3 | 15090.3 |  |  | 244 | 244
684 | ФЕР01-02-005-01 Приказ Минстроя России от 30.12.2016 №1039/пр | Уплотнение грунта пневматическими трамбовками, группа грунтов: 1-2 ИНДЕКС К ПОЗИЦИИ: ФЕР1-2-5-1 ФЕР1-2-5-1 ОЗП=20,7; ЭМ=6,72; ЗПМ=20,7 НР (60 руб.): 95% от ФОТ (63 руб.) СП (27 руб.): 50%*0.85 от ФОТ (63 руб.) | 100 м3 | 0,0162 1,62 / 100 | 4096.03 | 2212.42 | 1883.61 | 633.01 | 66 | 36 | 30 | 10
685 | ФССЦ-02.2.05.04-0099 Приказ Минстроя России от 30.12.2016 №1039/пр | Щебень из природного камня для строительных работ марка: 1000, фракция 5-20 мм ИНДЕКС К ПОЗИЦИИ: ФССЦ-02.2.05.04-0099 Материалы МАТ=7,47 | м3 | 2,025 1,62*1,25 | 1075.46 |  |  |  | 2178
686 | ФЕР07-05-007-10 Приказ Минстроя России от 30.12.2016 №1039/пр | Укладка перемычек массой до 0,3 т (МАТ=0 к расх.) ИНДЕКС К ПОЗИЦИИ: ФЕР7-5-7-10 ФЕР7-5-7-10 ОЗП=20,7; ЭМ=7,17; ЗПМ=20,7; МАТ=7,7 НР (1435 руб.): 155% от ФОТ (926 руб.) СП (787 руб.): 100%*0.85 от ФОТ (926 руб.) | 100 шт | 0,12 12 / 100 | 8810.87 | 3185.94 | 5624.93 | 2537.41 | 1057 | 382 | 675 | 304
687 | Прайс-лист /АНК, цех ЖБИ, тел: 521225/ | Перемычка брусковая: 3ПБ16/бетон В15 (М200) | шт | 12 | 630 |  |  |  | 7560
688 | ФЕР46-03-001-01 Приказ Минстроя России от 30.12.2016 №1039/пр | Сверление установками алмазного бурения в железобетонных конструкциях вертикальных отверстий глубиной 200 мм диаметром: 20 мм ИНДЕКС К ПОЗИЦИИ: ФЕР46-3-1-1 ФЕР46-3-1-1 ОЗП=20,7; ЭМ=8,18; ЗПМ=20,7; МАТ=1,63 НР (2785 руб.): 110% от ФОТ (2532 руб.) СП (1507 руб.): 70%*0.85 от ФОТ (2532 руб.) | 100 шт | 0,24 24 / 100 | 10907.62 | 3445.1 | 5602.48 | 4370.18 | 2618 | 827 | 1345 | 1049
689 | ФЕР46-03-001-17 Приказ Минстроя России от 30.12.2016 №1039/пр | На каждые 10 мм изменения глубины сверления добавляется или исключается: к расценке 46-03-001-01 /до глубины 100 мм, К=10/ ИНДЕКС К ПОЗИЦИИ: ФЕР46-3-1-17 ФЕР46-3-1-17 ОЗП=20,7; ЭМ=8,22; ЗПМ=20,7; МАТ=1,63 НР (-836 руб.): 110% от ФОТ (-760 руб.) СП (-452 руб.): 70%*0.85 от ФОТ (-760 руб.) | 100 шт | -2,4 (-24*10) / 100 | 363.75 | 37.88 | 232.87 | 196.86 | -873 | -91 | -559 | -472
690 | ФЕР09-03-012-12 Приказ Минстроя России от 30.12.2016 №1039/пр | Монтаж опорных стоек для пролетов: до 24 м (МАТ=0 к расх.) ИНДЕКС К ПОЗИЦИИ: ФЕР9-3-12-12 ФЕР9-3-12-12 ОЗП=20,7; ЭМ=8,15; ЗПМ=20,7; МАТ=9,99 НР (537 руб.): 90% от ФОТ (597 руб.) СП (431 руб.): 85%*0.85 от ФОТ (597 руб.) | т | 0,232624 12*2*9,33/1000+0,008704 | 3413.97 | 1223.58 | 2190.39 | 674.41 | 794 | 285 | 509 | 157
691 | ФССЦ-23.3.08.01-0117 Приказ Минстроя России от 30.12.2016 №1039/пр | Трубы стальные квадратные из стали марки ст1-3сп/пс размером: 80х80 мм, толщина стенки 4 мм ИНДЕКС К ПОЗИЦИИ: ФССЦ-23.3.08.01-0117 Материалы МАТ=7,33 | т | 0,22392 12*2*9,33/1000 | 44077.27 |  |  |  | 9870
692 | ФССЦ-08.4.01.02-0013 Приказ Минстроя России от 30.12.2016 №1039/пр | Детали закладные и накладные изготовленные: с применением сварки, гнутья, сверления (пробивки) отверстий (при наличии одной из этих операций или всего перечня в любых сочетаниях) поставляемые отдельно ИНДЕКС К ПОЗИЦИИ: ФССЦ-08.4.01.02-0013 Материалы МАТ=10,84 | т | 0,008704 (0,15*0,1+0,09*0,09)*31,4*12/1000 | 73712 |  |  |  | 642
693 | ФЕР09-05-003-01 Приказ Минстроя России от 30.12.2016 №1039/пр | Постановка болтов: строительных с гайками и шайбами ИНДЕКС К ПОЗИЦИИ: ФЕР9-5-3-1 ФЕР9-5-3-1 ОЗП=20,7; ЭМ=7,98; ЗПМ=20,7 НР (654 руб.): 90% от ФОТ (727 руб.) СП (525 руб.): 85%*0.85 от ФОТ (727 руб.) | 100 шт | 0,24 24 / 100 | 2249.87 | 2234.15 | 15.72 | 7.25 | 540 | 536 | 4 | 2
694 | ФССЦ-01.7.15.03-0041 Приказ Минстроя России от 30.12.2016 №1039/пр | Болты с гайками и шайбами строительные ИНДЕКС К ПОЗИЦИИ: ФССЦ-01.7.15.03-0041 Материалы МАТ=10,97 | т | 0,002947 0,1228*24/1000 | 99168.91 |  |  |  | 292
695 | ФЕР09-03-029-01 Приказ Минстроя России от 30.12.2016 №1039/пр | Монтаж лестниц прямолинейных и криволинейных, пожарных с ограждением /каркас ограждения/ ИНДЕКС К ПОЗИЦИИ: ФЕР9-3-29-1 ФЕР9-3-29-1 ОЗП=20,7; ЭМ=8,06; ЗПМ=20,7; МАТ=7,77 НР (2138 руб.): 90% от ФОТ (2376 руб.) СП (1717 руб.): 85%*0.85 от ФОТ (2376 руб.) | т | 0,22214 58*3,83/1000 | 12496.7 | 6298.6 | 5510.54 | 1624.54 | 2776 | 1399 | 1224 | 361
696 | ФССЦ-07.2.07.12-0006 Приказ Минстроя России от 30.12.2016 №1039/пр | Конструктивные элементы вспомогательного назначения: с преобладанием профильного проката собираемые из двух и более деталей, с отверстиями и без отверстий, соединяемые на сварке ИНДЕКС К ПОЗИЦИИ: ФССЦ-07.2.07.12-0006 Материалы МАТ=8,45 | т | 0.2221 | 84880.25 |  |  |  | 18852
697 | ФЕР09-07-030-04 Приказ Минстроя России от 30.12.2016 №1039/пр | Установка закладных деталей: до 4 кг /навесы, петли/ ИНДЕКС К ПОЗИЦИИ: ФЕР9-7-30-4 ФЕР9-7-30-4 ОЗП=20,7; ЭМ=4,73; ЗПМ=20,7 НР (59 руб.): 90% от ФОТ (66 руб.) СП (48 руб.): 85%*0.85 от ФОТ (66 руб.) | т | 0.001 | 50110.29 | 49377.99 | 732.3 | 112.82 | 50 | 49 | 1
698 | Прайс-лист | Навесы для калитки | шт. | 2 | 300 |  |  |  | 600
699 | Прайс-лист | Замок для калитки | шт. | 1 | 700 |  |  |  | 700
700 | ФЕР13-03-002-01 Приказ Минстроя России от 30.12.2016 №1039/пр | Огрунтовка металлических поверхностей за один раз: грунтовкой ХС-068 ИНДЕКС К ПОЗИЦИИ: ФЕР13-3-2-1 ФЕР13-3-2-1 ОЗП=20,7; ЭМ=4,22; ЗПМ=20,7; МАТ=7,39 НР (178 руб.): 90% от ФОТ (198 руб.) СП (118 руб.): 70%*0.85 от ФОТ (198 руб.) | 100 м2 | 0,1648 16,48 / 100 | 3847.14 | 887.62 | 41.65 | 6.83 | 634 | 146 | 7 | 1
701 | ФЕР13-03-004-26 Приказ Минстроя России от 30.12.2016 №1039/пр | Окраска металлических огрунтованных поверхностей: эмалью ПФ-115 /прим./ ИНДЕКС К ПОЗИЦИИ: ФЕР13-3-4-26 ФЕР13-3-4-26 ОЗП=20,7; ЭМ=4,34; ЗПМ=20,7; МАТ=8,04 НР (146 руб.): 90% от ФОТ (162 руб.) СП (96 руб.): 70%*0.85 от ФОТ (162 руб.) | 100 м2 | 0,1648 16,48 / 100 | 3006.61 | 719.12 | 26.08 | 4.55 | 495 | 119 | 4 | 1
702 | ФЕР09-05-001-01 Приказ Минстроя России от 30.12.2016 №1039/пр | Облицовка стальным профилированным листом ИНДЕКС К ПОЗИЦИИ: ФЕР9-5-1-1 ФЕР9-5-1-1 ОЗП=20,7; ЭМ=7,94; ЗПМ=20,7; МАТ=4,98 НР (3826 руб.): 90% от ФОТ (4251 руб.) СП (3071 руб.): 85%*0.85 от ФОТ (4251 руб.) | 100 м2 | 0,52 52 / 100 | 6249.46 | 5977.13 | 205.8 | 79.07 | 3250 | 3108 | 107 | 41
703 | Прайс-лист | Стальной гнутый профиль (профилированный настил) | м2 | 54,6 52*1,05 | 350 |  |  |  | 19110
704 | ФЕР08-01-002-01 Приказ Минстроя России от 30.12.2016 №1039/пр | Устройство основания под фундаменты: песчаного ИНДЕКС К ПОЗИЦИИ: ФЕР8-1-2-1 ФЕР8-1-2-1 ОЗП=20,7; ЭМ=8,06; ЗПМ=20,7; МАТ=9,57 НР (2233 руб.): 122% от ФОТ (1830 руб.) СП (1244 руб.): 80%*0.85 от ФОТ (1830 руб.) | м3 | 3 | 604.96 | 388.95 | 212.46 | 62.93 | 1815 | 1167 | 637 | 189
705 | ФССЦ-02.2.04.03-0003 Приказ Минстроя России от 30.12.2016 №1039/пр | Смесь песчано-гравийная природная ИНДЕКС К ПОЗИЦИИ: ФССЦ-02.2.04.03-0003 Материалы МАТ=8,83 | м3 | 3,75 3*1,25 | 529.8 |  |  |  | 1987
706 | ФССЦпг-03-21-01-148 Приказ Минстроя России от 30.12.2016 №1039/пр | Перевозка грузов автомобилями-самосвалами грузоподъемностью 10 т работающих вне карьера на расстояние: I класс груза до 148 км ИНДЕКС К ПОЗИЦИИ: ФССЦпг3-21-1-148 ФССЦпг3-21-1-148 ОЗП=10,38; ЭМ=10,38; ЗПМ=10,38; МАТ=10,38 НР 0% от ФОТ СП 0% от ФОТ | 1 т груза | 9,24 (2,025+3,75)*1,6 | 682.38 |  | 682.38 |  | 6305 |  | 6305
Итого прямые затраты по разделу в текущих ценах | [8 empty] | 83377 | 10022 | 10289 | 1643
Итого прямые затраты по разделу с учетом коэффициентов к итогам (Прил.2, Табл.3, п.6 Производство ремонтно-строительных работ осуществляется внутри работающих трансформаторных и распределительных подстанций, электропомещениях (щитовые, пультовые, подстанции, реакторные, РУ и пункты, кабельные шахты, тоннели и каналы, кабельные полуэтажи) с действующим электрооборудованием или кабельными линиями под напряжением. ОЗП=1,35; ЭМ=1,35; ЗПМ=1,35; ТЗ=1,35; ТЗМ=1,35 (Поз. 681-684, 704, 686, 688-690, 693, 695, 697, 702, 700-701)) | [8 empty] | 88280 | 13530 | 11684 | 2218
Накладные расходы | [8 empty] | 15440
Сметная прибыль | [8 empty] | 10183
Итоги по разделу 27 ТП 10/0.4 с. Любимое 9-30, инв. № CS0001267 :
Итого | [8 empty] | 113903
В том числе:
Материалы | [8 empty] | 63066
Машины и механизмы | [8 empty] | 11684
ФОТ | [8 empty] | 15748
Накладные расходы | [8 empty] | 15440
Сметная прибыль | [8 empty] | 10183
Дополнительные затраты в зимнее время Табл. 4, п. 2.4 7*0,8*0,9= 5,04% | [8 empty] | 5741
Командировочные расходы (ТЗ+ТЗМ)/8*500 | [8 empty] | 5185
Итого | [8 empty] | 124829
Резерв средств на непредвиденные работы и затраты 3% | [8 empty] | 3745
Итого с непредвиденными | [8 empty] | 128574
Дефлятор 6,37% | [8 empty] | 8190
Итого по разделу 27 ТП 10/0.4 с. Любимое 9-30, инв. № CS0001267 | [8 empty] | 136764
Раздел 28. ТП 10/0.4 с. Верхнебелое 14-46, инв. № CS0001649
707 | ФЕР01-02-027-05 Приказ Минстроя России от 30.12.2016 №1039/пр | Планировка площадей: ручным способом, группа грунтов 2 ИНДЕКС К ПОЗИЦИИ: ФЕР1-2-27-5 ФЕР1-2-27-5 ОЗП=20,7; ЗПМ=20,7 НР (1525 руб.): 80% от ФОТ (1906 руб.) СП (729 руб.): 45%*0.85 от ФОТ (1906 руб.) | 1000 м2 | 0,065 65 / 1000 | 21718.23 | 21718.23 |  |  | 1412 | 1412
708 | ФЕР01-02-057-02 Приказ Минстроя России от 30.12.2016 №1039/пр | Разработка грунта вручную в траншеях глубиной до 2 м без креплений с откосами, группа грунтов: 2 ИНДЕКС К ПОЗИЦИИ: ФЕР1-2-57-2 ФЕР1-2-57-2 ОЗП=20,7; ЗПМ=20,7 НР (435 руб.): 80% от ФОТ (544 руб.) СП (208 руб.): 45%*0.85 от ФОТ (544 руб.) | 100 м3 | 0,0162 1,62 / 100 | 24864.84 | 24864.84 |  |  | 403 | 403
709 | ФЕР01-02-061-02 Приказ Минстроя России от 30.12.2016 №1039/пр | Засыпка вручную траншей, пазух котлованов и ям, группа грунтов: 2 ИНДЕКС К ПОЗИЦИИ: ФЕР1-2-61-2 ФЕР1-2-61-2 ОЗП=20,7; ЗПМ=20,7 НР (263 руб.): 80% от ФОТ (329 руб.) СП (126 руб.): 45%*0.85 от ФОТ (329 руб.) | 100 м3 | 0,0162 1,62 / 100 | 15090.3 | 15090.3 |  |  | 244 | 244
710 | ФЕР01-02-005-01 Приказ Минстроя России от 30.12.2016 №1039/пр | Уплотнение грунта пневматическими трамбовками, группа грунтов: 1-2 ИНДЕКС К ПОЗИЦИИ: ФЕР1-2-5-1 ФЕР1-2-5-1 ОЗП=20,7; ЭМ=6,72; ЗПМ=20,7 НР (60 руб.): 95% от ФОТ (63 руб.) СП (27 руб.): 50%*0.85 от ФОТ (63 руб.) | 100 м3 | 0,0162 1,62 / 100 | 4096.03 | 2212.42 | 1883.61 | 633.01 | 66 | 36 | 30 | 10
711 | ФССЦ-02.2.05.04-0099 Приказ Минстроя России от 30.12.2016 №1039/пр | Щебень из природного камня для строительных работ марка: 1000, фракция 5-20 мм ИНДЕКС К ПОЗИЦИИ: ФССЦ-02.2.05.04-0099 Материалы МАТ=7,47 | м3 | 2,025 1,62*1,25 | 1075.46 |  |  |  | 2178
712 | ФЕР07-05-007-10 Приказ Минстроя России от 30.12.2016 №1039/пр | Укладка перемычек массой до 0,3 т (МАТ=0 к расх.) ИНДЕКС К ПОЗИЦИИ: ФЕР7-5-7-10 ФЕР7-5-7-10 ОЗП=20,7; ЭМ=7,17; ЗПМ=20,7; МАТ=7,7 НР (1435 руб.): 155% от ФОТ (926 руб.) СП (787 руб.): 100%*0.85 от ФОТ (926 руб.) | 100 шт | 0,12 12 / 100 | 8810.87 | 3185.94 | 5624.93 | 2537.41 | 1057 | 382 | 675 | 304
713 | Прайс-лист /АНК, цех ЖБИ, тел: 521225/ | Перемычка брусковая: 3ПБ16/бетон В15 (М200) | шт | 12 | 630 |  |  |  | 7560
714 | ФЕР46-03-001-01 Приказ Минстроя России от 30.12.2016 №1039/пр | Сверление установками алмазного бурения в железобетонных конструкциях вертикальных отверстий глубиной 200 мм диаметром: 20 мм ИНДЕКС К ПОЗИЦИИ: ФЕР46-3-1-1 ФЕР46-3-1-1 ОЗП=20,7; ЭМ=8,18; ЗПМ=20,7; МАТ=1,63 НР (2785 руб.): 110% от ФОТ (2532 руб.) СП (1507 руб.): 70%*0.85 от ФОТ (2532 руб.) | 100 шт | 0,24 24 / 100 | 10907.62 | 3445.1 | 5602.48 | 4370.18 | 2618 | 827 | 1345 | 1049
715 | ФЕР46-03-001-17 Приказ Минстроя России от 30.12.2016 №1039/пр | На каждые 10 мм изменения глубины сверления добавляется или исключается: к расценке 46-03-001-01 /до глубины 100 мм, К=10/ ИНДЕКС К ПОЗИЦИИ: ФЕР46-3-1-17 ФЕР46-3-1-17 ОЗП=20,7; ЭМ=8,22; ЗПМ=20,7; МАТ=1,63 НР (-836 руб.): 110% от ФОТ (-760 руб.) СП (-452 руб.): 70%*0.85 от ФОТ (-760 руб.) | 100 шт | -2,4 (-24*10) / 100 | 363.75 | 37.88 | 232.87 | 196.86 | -873 | -91 | -559 | -472
716 | ФЕР09-03-012-12 Приказ Минстроя России от 30.12.2016 №1039/пр | Монтаж опорных стоек для пролетов: до 24 м (МАТ=0 к расх.) ИНДЕКС К ПОЗИЦИИ: ФЕР9-3-12-12 ФЕР9-3-12-12 ОЗП=20,7; ЭМ=8,15; ЗПМ=20,7; МАТ=9,99 НР (537 руб.): 90% от ФОТ (597 руб.) СП (431 руб.): 85%*0.85 от ФОТ (597 руб.) | т | 0,232624 12*2*9,33/1000+0,008704 | 3413.97 | 1223.58 | 2190.39 | 674.41 | 794 | 285 | 509 | 157
717 | ФССЦ-23.3.08.01-0117 Приказ Минстроя России от 30.12.2016 №1039/пр | Трубы стальные квадратные из стали марки ст1-3сп/пс размером: 80х80 мм, толщина стенки 4 мм ИНДЕКС К ПОЗИЦИИ: ФССЦ-23.3.08.01-0117 Материалы МАТ=7,33 | т | 0,22392 12*2*9,33/1000 | 44077.27 |  |  |  | 9870
718 | ФССЦ-08.4.01.02-0013 Приказ Минстроя России от 30.12.2016 №1039/пр | Детали закладные и накладные изготовленные: с применением сварки, гнутья, сверления (пробивки) отверстий (при наличии одной из этих операций или всего перечня в любых сочетаниях) поставляемые отдельно ИНДЕКС К ПОЗИЦИИ: ФССЦ-08.4.01.02-0013 Материалы МАТ=10,84 | т | 0,008704 (0,15*0,1+0,09*0,09)*31,4*12/1000 | 73712 |  |  |  | 642
719 | ФЕР09-05-003-01 Приказ Минстроя России от 30.12.2016 №1039/пр | Постановка болтов: строительных с гайками и шайбами ИНДЕКС К ПОЗИЦИИ: ФЕР9-5-3-1 ФЕР9-5-3-1 ОЗП=20,7; ЭМ=7,98; ЗПМ=20,7 НР (654 руб.): 90% от ФОТ (727 руб.) СП (525 руб.): 85%*0.85 от ФОТ (727 руб.) | 100 шт | 0,24 24 / 100 | 2249.87 | 2234.15 | 15.72 | 7.25 | 540 | 536 | 4 | 2
720 | ФССЦ-01.7.15.03-0041 Приказ Минстроя России от 30.12.2016 №1039/пр | Болты с гайками и шайбами строительные ИНДЕКС К ПОЗИЦИИ: ФССЦ-01.7.15.03-0041 Материалы МАТ=10,97 | т | 0,002947 0,1228*24/1000 | 99168.91 |  |  |  | 292
721 | ФЕР09-03-029-01 Приказ Минстроя России от 30.12.2016 №1039/пр | Монтаж лестниц прямолинейных и криволинейных, пожарных с ограждением /каркас ограждения/ ИНДЕКС К ПОЗИЦИИ: ФЕР9-3-29-1 ФЕР9-3-29-1 ОЗП=20,7; ЭМ=8,06; ЗПМ=20,7; МАТ=7,77 НР (2138 руб.): 90% от ФОТ (2376 руб.) СП (1717 руб.): 85%*0.85 от ФОТ (2376 руб.) | т | 0,22214 58*3,83/1000 | 12496.7 | 6298.6 | 5510.54 | 1624.54 | 2776 | 1399 | 1224 | 361
722 | ФССЦ-07.2.07.12-0006 Приказ Минстроя России от 30.12.2016 №1039/пр | Конструктивные элементы вспомогательного назначения: с преобладанием профильного проката собираемые из двух и более деталей, с отверстиями и без отверстий, соединяемые на сварке ИНДЕКС К ПОЗИЦИИ: ФССЦ-07.2.07.12-0006 Материалы МАТ=8,45 | т | 0.2221 | 84880.25 |  |  |  | 18852
723 | ФЕР09-07-030-04 Приказ Минстроя России от 30.12.2016 №1039/пр | Установка закладных деталей: до 4 кг /навесы, петли/ ИНДЕКС К ПОЗИЦИИ: ФЕР9-7-30-4 ФЕР9-7-30-4 ОЗП=20,7; ЭМ=4,73; ЗПМ=20,7 НР (59 руб.): 90% от ФОТ (66 руб.) СП (48 руб.): 85%*0.85 от ФОТ (66 руб.) | т | 0.001 | 50110.29 | 49377.99 | 732.3 | 112.82 | 50 | 49 | 1
724 | Прайс-лист | Навесы для калитки | шт. | 2 | 300 |  |  |  | 600
725 | Прайс-лист | Замок для калитки | шт. | 1 | 700 |  |  |  | 700
726 | ФЕР13-03-002-01 Приказ Минстроя России от 30.12.2016 №1039/пр | Огрунтовка металлических поверхностей за один раз: грунтовкой ХС-068 ИНДЕКС К ПОЗИЦИИ: ФЕР13-3-2-1 ФЕР13-3-2-1 ОЗП=20,7; ЭМ=4,22; ЗПМ=20,7; МАТ=7,39 НР (178 руб.): 90% от ФОТ (198 руб.) СП (118 руб.): 70%*0.85 от ФОТ (198 руб.) | 100 м2 | 0,1648 16,48 / 100 | 3847.14 | 887.62 | 41.65 | 6.83 | 634 | 146 | 7 | 1
727 | ФЕР13-03-004-26 Приказ Минстроя России от 30.12.2016 №1039/пр | Окраска металлических огрунтованных поверхностей: эмалью ПФ-115 /прим./ ИНДЕКС К ПОЗИЦИИ: ФЕР13-3-4-26 ФЕР13-3-4-26 ОЗП=20,7; ЭМ=4,34; ЗПМ=20,7; МАТ=8,04 НР (146 руб.): 90% от ФОТ (162 руб.) СП (96 руб.): 70%*0.85 от ФОТ (162 руб.) | 100 м2 | 0,1648 16,48 / 100 | 3006.61 | 719.12 | 26.08 | 4.55 | 495 | 119 | 4 | 1
728 | ФЕР09-05-001-01 Приказ Минстроя России от 30.12.2016 №1039/пр | Облицовка стальным профилированным листом ИНДЕКС К ПОЗИЦИИ: ФЕР9-5-1-1 ФЕР9-5-1-1 ОЗП=20,7; ЭМ=7,94; ЗПМ=20,7; МАТ=4,98 НР (3826 руб.): 90% от ФОТ (4251 руб.) СП (3071 руб.): 85%*0.85 от ФОТ (4251 руб.) | 100 м2 | 0,52 52 / 100 | 6249.46 | 5977.13 | 205.8 | 79.07 | 3250 | 3108 | 107 | 41
729 | Прайс-лист | Стальной гнутый профиль (профилированный настил) | м2 | 54,6 52*1,05 | 350 |  |  |  | 19110
730 | ФЕР08-01-002-01 Приказ Минстроя России от 30.12.2016 №1039/пр | Устройство основания под фундаменты: песчаного ИНДЕКС К ПОЗИЦИИ: ФЕР8-1-2-1 ФЕР8-1-2-1 ОЗП=20,7; ЭМ=8,06; ЗПМ=20,7; МАТ=9,57 НР (2233 руб.): 122% от ФОТ (1830 руб.) СП (1244 руб.): 80%*0.85 от ФОТ (1830 руб.) | м3 | 3 | 604.96 | 388.95 | 212.46 | 62.93 | 1815 | 1167 | 637 | 189
731 | ФССЦ-02.2.04.03-0003 Приказ Минстроя России от 30.12.2016 №1039/пр | Смесь песчано-гравийная природная ИНДЕКС К ПОЗИЦИИ: ФССЦ-02.2.04.03-0003 Материалы МАТ=8,83 | м3 | 3,75 3*1,25 | 529.8 |  |  |  | 1987
732 | ФССЦпг-03-21-01-130 Приказ Минстроя России от 30.12.2016 №1039/пр | Перевозка грузов автомобилями-самосвалами грузоподъемностью 10 т работающих вне карьера на расстояние: I класс груза до 130 км ИНДЕКС К ПОЗИЦИИ: ФССЦпг3-21-1-130 ФССЦпг3-21-1-130 ОЗП=10,38; ЭМ=10,38; ЗПМ=10,38; МАТ=10,38 НР 0% от ФОТ СП 0% от ФОТ | 1 т груза | 9,24 (2,025+3,75)*1,6 | 608.79 |  | 608.79 |  | 5625 |  | 5625
Итого прямые затраты по разделу в текущих ценах | [8 empty] | 82697 | 10022 | 9609 | 1643
Итого прямые затраты по разделу с учетом коэффициентов к итогам (Прил.2, Табл.3, п.6 Производство ремонтно-строительных работ осуществляется внутри работающих трансформаторных и распределительных подстанций, электропомещениях (щитовые, пультовые, подстанции, реакторные, РУ и пункты, кабельные шахты, тоннели и каналы, кабельные полуэтажи) с действующим электрооборудованием или кабельными линиями под напряжением. ОЗП=1,35; ЭМ=1,35; ЗПМ=1,35; ТЗ=1,35; ТЗМ=1,35 (Поз. 707-710, 730, 712, 714-716, 719, 721, 723, 728, 726-727)) | [8 empty] | 87600 | 13530 | 11004 | 2218
Накладные расходы | [8 empty] | 15440
Сметная прибыль | [8 empty] | 10183
Итоги по разделу 28 ТП 10/0.4 с. Верхнебелое 14-46, инв. № CS0001649 :
Итого | [8 empty] | 113223
В том числе:
Материалы | [8 empty] | 63066
Машины и механизмы | [8 empty] | 11004
ФОТ | [8 empty] | 15748
Накладные расходы | [8 empty] | 15440
Сметная прибыль | [8 empty] | 10183
Дополнительные затраты в зимнее время Табл. 4, п. 2.4 7*0,8*0,9= 5,04% | [8 empty] | 5706
Командировочные расходы (ТЗ+ТЗМ)/8*500 | [8 empty] | 5185
Итого | [8 empty] | 124114
Резерв средств на непредвиденные работы и затраты 3% | [8 empty] | 3723
Итого с непредвиденными | [8 empty] | 127837
Дефлятор 6,37% | [8 empty] | 8143
Итого по разделу 28 ТП 10/0.4 с. Верхнебелое 14-46, инв. № CS0001649 | [8 empty] | 135980
Раздел 29. ТП 10/0.4 с. Рогозовка 15-16, инв. № CS0001247
733 | ФЕР01-02-027-05 Приказ Минстроя России от 30.12.2016 №1039/пр | Планировка площадей: ручным способом, группа грунтов 2 ИНДЕКС К ПОЗИЦИИ: ФЕР1-2-27-5 ФЕР1-2-27-5 ОЗП=20,7; ЗПМ=20,7 НР (1525 руб.): 80% от ФОТ (1906 руб.) СП (729 руб.): 45%*0.85 от ФОТ (1906 руб.) | 1000 м2 | 0,065 65 / 1000 | 21718.23 | 21718.23 |  |  | 1412 | 1412
734 | ФЕР01-02-057-02 Приказ Минстроя России от 30.12.2016 №1039/пр | Разработка грунта вручную в траншеях глубиной до 2 м без креплений с откосами, группа грунтов: 2 ИНДЕКС К ПОЗИЦИИ: ФЕР1-2-57-2 ФЕР1-2-57-2 ОЗП=20,7; ЗПМ=20,7 НР (435 руб.): 80% от ФОТ (544 руб.) СП (208 руб.): 45%*0.85 от ФОТ (544 руб.) | 100 м3 | 0,0162 1,62 / 100 | 24864.84 | 24864.84 |  |  | 403 | 403
735 | ФЕР01-02-061-02 Приказ Минстроя России от 30.12.2016 №1039/пр | Засыпка вручную траншей, пазух котлованов и ям, группа грунтов: 2 ИНДЕКС К ПОЗИЦИИ: ФЕР1-2-61-2 ФЕР1-2-61-2 ОЗП=20,7; ЗПМ=20,7 НР (263 руб.): 80% от ФОТ (329 руб.) СП (126 руб.): 45%*0.85 от ФОТ (329 руб.) | 100 м3 | 0,0162 1,62 / 100 | 15090.3 | 15090.3 |  |  | 244 | 244
736 | ФЕР01-02-005-01 Приказ Минстроя России от 30.12.2016 №1039/пр | Уплотнение грунта пневматическими трамбовками, группа грунтов: 1-2 ИНДЕКС К ПОЗИЦИИ: ФЕР1-2-5-1 ФЕР1-2-5-1 ОЗП=20,7; ЭМ=6,72; ЗПМ=20,7 НР (60 руб.): 95% от ФОТ (63 руб.) СП (27 руб.): 50%*0.85 от ФОТ (63 руб.) | 100 м3 | 0,0162 1,62 / 100 | 4096.03 | 2212.42 | 1883.61 | 633.01 | 66 | 36 | 30 | 10
737 | ФССЦ-02.2.05.04-0099 Приказ Минстроя России от 30.12.2016 №1039/пр | Щебень из природного камня для строительных работ марка: 1000, фракция 5-20 мм ИНДЕКС К ПОЗИЦИИ: ФССЦ-02.2.05.04-0099 Материалы МАТ=7,47 | м3 | 2,025 1,62*1,25 | 1075.46 |  |  |  | 2178
738 | ФЕР07-05-007-10 Приказ Минстроя России от 30.12.2016 №1039/пр | Укладка перемычек массой до 0,3 т (МАТ=0 к расх.) ИНДЕКС К ПОЗИЦИИ: ФЕР7-5-7-10 ФЕР7-5-7-10 ОЗП=20,7; ЭМ=7,17; ЗПМ=20,7; МАТ=7,7 НР (1435 руб.): 155% от ФОТ (926 руб.) СП (787 руб.): 100%*0.85 от ФОТ (926 руб.) | 100 шт | 0,12 12 / 100 | 8810.87 | 3185.94 | 5624.93 | 2537.41 | 1057 | 382 | 675 | 304
739 | Прайс-лист /АНК, цех ЖБИ, тел: 521225/ | Перемычка брусковая: 3ПБ16/бетон В15 (М200) | шт | 12 | 630 |  |  |  | 7560
740 | ФЕР46-03-001-01 Приказ Минстроя России от 30.12.2016 №1039/пр | Сверление установками алмазного бурения в железобетонных конструкциях вертикальных отверстий глубиной 200 мм диаметром: 20 мм ИНДЕКС К ПОЗИЦИИ: ФЕР46-3-1-1 ФЕР46-3-1-1 ОЗП=20,7; ЭМ=8,18; ЗПМ=20,7; МАТ=1,63 НР (2785 руб.): 110% от ФОТ (2532 руб.) СП (1507 руб.): 70%*0.85 от ФОТ (2532 руб.) | 100 шт | 0,24 24 / 100 | 10907.62 | 3445.1 | 5602.48 | 4370.18 | 2618 | 827 | 1345 | 1049
741 | ФЕР46-03-001-17 Приказ Минстроя России от 30.12.2016 №1039/пр | На каждые 10 мм изменения глубины сверления добавляется или исключается: к расценке 46-03-001-01 /до глубины 100 мм, К=10/ ИНДЕКС К ПОЗИЦИИ: ФЕР46-3-1-17 ФЕР46-3-1-17 ОЗП=20,7; ЭМ=8,22; ЗПМ=20,7; МАТ=1,63 НР (-836 руб.): 110% от ФОТ (-760 руб.) СП (-452 руб.): 70%*0.85 от ФОТ (-760 руб.) | 100 шт | -2,4 (-24*10) / 100 | 363.75 | 37.88 | 232.87 | 196.86 | -873 | -91 | -559 | -472
742 | ФЕР09-03-012-12 Приказ Минстроя России от 30.12.2016 №1039/пр | Монтаж опорных стоек для пролетов: до 24 м (МАТ=0 к расх.) ИНДЕКС К ПОЗИЦИИ: ФЕР9-3-12-12 ФЕР9-3-12-12 ОЗП=20,7; ЭМ=8,15; ЗПМ=20,7; МАТ=9,99 НР (537 руб.): 90% от ФОТ (597 руб.) СП (431 руб.): 85%*0.85 от ФОТ (597 руб.) | т | 0,232624 12*2*9,33/1000+0,008704 | 3413.97 | 1223.58 | 2190.39 | 674.41 | 794 | 285 | 509 | 157
743 | ФССЦ-23.3.08.01-0117 Приказ Минстроя России от 30.12.2016 №1039/пр | Трубы стальные квадратные из стали марки ст1-3сп/пс размером: 80х80 мм, толщина стенки 4 мм ИНДЕКС К ПОЗИЦИИ: ФССЦ-23.3.08.01-0117 Материалы МАТ=7,33 | т | 0,22392 12*2*9,33/1000 | 44077.27 |  |  |  | 9870
744 | ФССЦ-08.4.01.02-0013 Приказ Минстроя России от 30.12.2016 №1039/пр | Детали закладные и накладные изготовленные: с применением сварки, гнутья, сверления (пробивки) отверстий (при наличии одной из этих операций или всего перечня в любых сочетаниях) поставляемые отдельно ИНДЕКС К ПОЗИЦИИ: ФССЦ-08.4.01.02-0013 Материалы МАТ=10,84 | т | 0,008704 (0,15*0,1+0,09*0,09)*31,4*12/1000 | 73712 |  |  |  | 642
745 | ФЕР09-05-003-01 Приказ Минстроя России от 30.12.2016 №1039/пр | Постановка болтов: строительных с гайками и шайбами ИНДЕКС К ПОЗИЦИИ: ФЕР9-5-3-1 ФЕР9-5-3-1 ОЗП=20,7; ЭМ=7,98; ЗПМ=20,7 НР (654 руб.): 90% от ФОТ (727 руб.) СП (525 руб.): 85%*0.85 от ФОТ (727 руб.) | 100 шт | 0,24 24 / 100 | 2249.87 | 2234.15 | 15.72 | 7.25 | 540 | 536 | 4 | 2
746 | ФССЦ-01.7.15.03-0041 Приказ Минстроя России от 30.12.2016 №1039/пр | Болты с гайками и шайбами строительные ИНДЕКС К ПОЗИЦИИ: ФССЦ-01.7.15.03-0041 Материалы МАТ=10,97 | т | 0,002947 0,1228*24/1000 | 99168.91 |  |  |  | 292
747 | ФЕР09-03-029-01 Приказ Минстроя России от 30.12.2016 №1039/пр | Монтаж лестниц прямолинейных и криволинейных, пожарных с ограждением /каркас ограждения/ ИНДЕКС К ПОЗИЦИИ: ФЕР9-3-29-1 ФЕР9-3-29-1 ОЗП=20,7; ЭМ=8,06; ЗПМ=20,7; МАТ=7,77 НР (2138 руб.): 90% от ФОТ (2376 руб.) СП (1717 руб.): 85%*0.85 от ФОТ (2376 руб.) | т | 0,22214 58*3,83/1000 | 12496.7 | 6298.6 | 5510.54 | 1624.54 | 2776 | 1399 | 1224 | 361
748 | ФССЦ-07.2.07.12-0006 Приказ Минстроя России от 30.12.2016 №1039/пр | Конструктивные элементы вспомогательного назначения: с преобладанием профильного проката собираемые из двух и более деталей, с отверстиями и без отверстий, соединяемые на сварке ИНДЕКС К ПОЗИЦИИ: ФССЦ-07.2.07.12-0006 Материалы МАТ=8,45 | т | 0.2221 | 84880.25 |  |  |  | 18852
749 | ФЕР09-07-030-04 Приказ Минстроя России от 30.12.2016 №1039/пр | Установка закладных деталей: до 4 кг /навесы, петли/ ИНДЕКС К ПОЗИЦИИ: ФЕР9-7-30-4 ФЕР9-7-30-4 ОЗП=20,7; ЭМ=4,73; ЗПМ=20,7 НР (59 руб.): 90% от ФОТ (66 руб.) СП (48 руб.): 85%*0.85 от ФОТ (66 руб.) | т | 0.001 | 50110.29 | 49377.99 | 732.3 | 112.82 | 50 | 49 | 1
750 | Прайс-лист | Навесы для калитки | шт. | 2 | 300 |  |  |  | 600
751 | Прайс-лист | Замок для калитки | шт. | 1 | 700 |  |  |  | 700
752 | ФЕР13-03-002-01 Приказ Минстроя России от 30.12.2016 №1039/пр | Огрунтовка металлических поверхностей за один раз: грунтовкой ХС-068 ИНДЕКС К ПОЗИЦИИ: ФЕР13-3-2-1 ФЕР13-3-2-1 ОЗП=20,7; ЭМ=4,22; ЗПМ=20,7; МАТ=7,39 НР (178 руб.): 90% от ФОТ (198 руб.) СП (118 руб.): 70%*0.85 от ФОТ (198 руб.) | 100 м2 | 0,1648 16,48 / 100 | 3847.14 | 887.62 | 41.65 | 6.83 | 634 | 146 | 7 | 1
753 | ФЕР13-03-004-26 Приказ Минстроя России от 30.12.2016 №1039/пр | Окраска металлических огрунтованных поверхностей: эмалью ПФ-115 /прим./ ИНДЕКС К ПОЗИЦИИ: ФЕР13-3-4-26 ФЕР13-3-4-26 ОЗП=20,7; ЭМ=4,34; ЗПМ=20,7; МАТ=8,04 НР (146 руб.): 90% от ФОТ (162 руб.) СП (96 руб.): 70%*0.85 от ФОТ (162 руб.) | 100 м2 | 0,1648 16,48 / 100 | 3006.61 | 719.12 | 26.08 | 4.55 | 495 | 119 | 4 | 1
754 | ФЕР09-05-001-01 Приказ Минстроя России от 30.12.2016 №1039/пр | Облицовка стальным профилированным листом ИНДЕКС К ПОЗИЦИИ: ФЕР9-5-1-1 ФЕР9-5-1-1 ОЗП=20,7; ЭМ=7,94; ЗПМ=20,7; МАТ=4,98 НР (3826 руб.): 90% от ФОТ (4251 руб.) СП (3071 руб.): 85%*0.85 от ФОТ (4251 руб.) | 100 м2 | 0,52 52 / 100 | 6249.46 | 5977.13 | 205.8 | 79.07 | 3250 | 3108 | 107 | 41
755 | Прайс-лист | Стальной гнутый профиль (профилированный настил) | м2 | 54,6 52*1,05 | 350 |  |  |  | 19110
756 | ФЕР08-01-002-01 Приказ Минстроя России от 30.12.2016 №1039/пр | Устройство основания под фундаменты: песчаного ИНДЕКС К ПОЗИЦИИ: ФЕР8-1-2-1 ФЕР8-1-2-1 ОЗП=20,7; ЭМ=8,06; ЗПМ=20,7; МАТ=9,57 НР (2233 руб.): 122% от ФОТ (1830 руб.) СП (1244 руб.): 80%*0.85 от ФОТ (1830 руб.) | м3 | 3 | 604.96 | 388.95 | 212.46 | 62.93 | 1815 | 1167 | 637 | 189
757 | ФССЦ-02.2.04.03-0003 Приказ Минстроя России от 30.12.2016 №1039/пр | Смесь песчано-гравийная природная ИНДЕКС К ПОЗИЦИИ: ФССЦ-02.2.04.03-0003 Материалы МАТ=8,83 | м3 | 3,75 3*1,25 | 529.8 |  |  |  | 1987
758 | ФССЦпг-03-21-01-085 Приказ Минстроя России от 30.12.2016 №1039/пр | Перевозка грузов автомобилями-самосвалами грузоподъемностью 10 т работающих вне карьера на расстояние: I класс груза до 85 км ИНДЕКС К ПОЗИЦИИ: ФССЦпг3-21-1-85 ФССЦпг3-21-1-85 ОЗП=10,38; ЭМ=10,38; ЗПМ=10,38; МАТ=10,38 НР 0% от ФОТ СП 0% от ФОТ | 1 т груза | 9,24 (2,025+3,75)*1,6 | 424.96 |  | 424.96 |  | 3927 |  | 3927
Итого прямые затраты по разделу в текущих ценах | [8 empty] | 80999 | 10022 | 7911 | 1643
Итого прямые затраты по разделу с учетом коэффициентов к итогам (Прил.2, Табл.3, п.6 Производство ремонтно-строительных работ осуществляется внутри работающих трансформаторных и распределительных подстанций, электропомещениях (щитовые, пультовые, подстанции, реакторные, РУ и пункты, кабельные шахты, тоннели и каналы, кабельные полуэтажи) с действующим электрооборудованием или кабельными линиями под напряжением. ОЗП=1,35; ЭМ=1,35; ЗПМ=1,35; ТЗ=1,35; ТЗМ=1,35 (Поз. 733-736, 756, 738, 740-742, 745, 747, 749, 754, 752-753)) | [8 empty] | 85902 | 13530 | 9306 | 2218
Накладные расходы | [8 empty] | 15440
Сметная прибыль | [8 empty] | 10183
Итоги по разделу 29 ТП 10/0.4 с. Рогозовка 15-16, инв. № CS0001247 :
Итого | [8 empty] | 111525
В том числе:
Материалы | [8 empty] | 63066
Машины и механизмы | [8 empty] | 9306
ФОТ | [8 empty] | 15748
Накладные расходы | [8 empty] | 15440
Сметная прибыль | [8 empty] | 10183
Дополнительные затраты в зимнее время Табл. 4, п. 2.4 7*0,8*0,9= 5,04% | [8 empty] | 5621
Командировочные расходы (ТЗ+ТЗМ)/8*500 | [8 empty] | 5185
Итого | [8 empty] | 122331
Резерв средств на непредвиденные работы и затраты 3% | [8 empty] | 3670
Итого с непредвиденными | [8 empty] | 126001
Дефлятор 6,37% | [8 empty] | 8026
Итого по разделу 29 ТП 10/0.4 с. Рогозовка 15-16, инв. № CS0001247 | [8 empty] | 134027
Раздел 30. ТП 10/0.4 с. Рогозовка 15-20, инв. № CS0001252
759 | ФЕР01-02-027-05 Приказ Минстроя России от 30.12.2016 №1039/пр | Планировка площадей: ручным способом, группа грунтов 2 ИНДЕКС К ПОЗИЦИИ: ФЕР1-2-27-5 ФЕР1-2-27-5 ОЗП=20,7; ЗПМ=20,7 НР (1525 руб.): 80% от ФОТ (1906 руб.) СП (729 руб.): 45%*0.85 от ФОТ (1906 руб.) | 1000 м2 | 0,065 65 / 1000 | 21718.23 | 21718.23 |  |  | 1412 | 1412
760 | ФЕР01-02-057-02 Приказ Минстроя России от 30.12.2016 №1039/пр | Разработка грунта вручную в траншеях глубиной до 2 м без креплений с откосами, группа грунтов: 2 ИНДЕКС К ПОЗИЦИИ: ФЕР1-2-57-2 ФЕР1-2-57-2 ОЗП=20,7; ЗПМ=20,7 НР (435 руб.): 80% от ФОТ (544 руб.) СП (208 руб.): 45%*0.85 от ФОТ (544 руб.) | 100 м3 | 0,0162 1,62 / 100 | 24864.84 | 24864.84 |  |  | 403 | 403
761 | ФЕР01-02-061-02 Приказ Минстроя России от 30.12.2016 №1039/пр | Засыпка вручную траншей, пазух котлованов и ям, группа грунтов: 2 ИНДЕКС К ПОЗИЦИИ: ФЕР1-2-61-2 ФЕР1-2-61-2 ОЗП=20,7; ЗПМ=20,7 НР (263 руб.): 80% от ФОТ (329 руб.) СП (126 руб.): 45%*0.85 от ФОТ (329 руб.) | 100 м3 | 0,0162 1,62 / 100 | 15090.3 | 15090.3 |  |  | 244 | 244
762 | ФЕР01-02-005-01 Приказ Минстроя России от 30.12.2016 №1039/пр | Уплотнение грунта пневматическими трамбовками, группа грунтов: 1-2 ИНДЕКС К ПОЗИЦИИ: ФЕР1-2-5-1 ФЕР1-2-5-1 ОЗП=20,7; ЭМ=6,72; ЗПМ=20,7 НР (60 руб.): 95% от ФОТ (63 руб.) СП (27 руб.): 50%*0.85 от ФОТ (63 руб.) | 100 м3 | 0,0162 1,62 / 100 | 4096.03 | 2212.42 | 1883.61 | 633.01 | 66 | 36 | 30 | 10
763 | ФССЦ-02.2.05.04-0099 Приказ Минстроя России от 30.12.2016 №1039/пр | Щебень из природного камня для строительных работ марка: 1000, фракция 5-20 мм ИНДЕКС К ПОЗИЦИИ: ФССЦ-02.2.05.04-0099 Материалы МАТ=7,47 | м3 | 2,025 1,62*1,25 | 1075.46 |  |  |  | 2178
764 | ФЕР07-05-007-10 Приказ Минстроя России от 30.12.2016 №1039/пр | Укладка перемычек массой до 0,3 т (МАТ=0 к расх.) ИНДЕКС К ПОЗИЦИИ: ФЕР7-5-7-10 ФЕР7-5-7-10 ОЗП=20,7; ЭМ=7,17; ЗПМ=20,7; МАТ=7,7 НР (1435 руб.): 155% от ФОТ (926 руб.) СП (787 руб.): 100%*0.85 от ФОТ (926 руб.) | 100 шт | 0,12 12 / 100 | 8810.87 | 3185.94 | 5624.93 | 2537.41 | 1057 | 382 | 675 | 304
765 | Прайс-лист /АНК, цех ЖБИ, тел: 521225/ | Перемычка брусковая: 3ПБ16/бетон В15 (М200) | шт | 12 | 630 |  |  |  | 7560
766 | ФЕР46-03-001-01 Приказ Минстроя России от 30.12.2016 №1039/пр | Сверление установками алмазного бурения в железобетонных конструкциях вертикальных отверстий глубиной 200 мм диаметром: 20 мм ИНДЕКС К ПОЗИЦИИ: ФЕР46-3-1-1 ФЕР46-3-1-1 ОЗП=20,7; ЭМ=8,18; ЗПМ=20,7; МАТ=1,63 НР (2785 руб.): 110% от ФОТ (2532 руб.) СП (1507 руб.): 70%*0.85 от ФОТ (2532 руб.) | 100 шт | 0,24 24 / 100 | 10907.62 | 3445.1 | 5602.48 | 4370.18 | 2618 | 827 | 1345 | 1049
767 | ФЕР46-03-001-17 Приказ Минстроя России от 30.12.2016 №1039/пр | На каждые 10 мм изменения глубины сверления добавляется или исключается: к расценке 46-03-001-01 /до глубины 100 мм, К=10/ ИНДЕКС К ПОЗИЦИИ: ФЕР46-3-1-17 ФЕР46-3-1-17 ОЗП=20,7; ЭМ=8,22; ЗПМ=20,7; МАТ=1,63 НР (-836 руб.): 110% от ФОТ (-760 руб.) СП (-452 руб.): 70%*0.85 от ФОТ (-760 руб.) | 100 шт | -2,4 (-24*10) / 100 | 363.75 | 37.88 | 232.87 | 196.86 | -873 | -91 | -559 | -472
768 | ФЕР09-03-012-12 Приказ Минстроя России от 30.12.2016 №1039/пр | Монтаж опорных стоек для пролетов: до 24 м (МАТ=0 к расх.) ИНДЕКС К ПОЗИЦИИ: ФЕР9-3-12-12 ФЕР9-3-12-12 ОЗП=20,7; ЭМ=8,15; ЗПМ=20,7; МАТ=9,99 НР (537 руб.): 90% от ФОТ (597 руб.) СП (431 руб.): 85%*0.85 от ФОТ (597 руб.) | т | 0,232624 12*2*9,33/1000+0,008704 | 3413.97 | 1223.58 | 2190.39 | 674.41 | 794 | 285 | 509 | 157
769 | ФССЦ-23.3.08.01-0117 Приказ Минстроя России от 30.12.2016 №1039/пр | Трубы стальные квадратные из стали марки ст1-3сп/пс размером: 80х80 мм, толщина стенки 4 мм ИНДЕКС К ПОЗИЦИИ: ФССЦ-23.3.08.01-0117 Материалы МАТ=7,33 | т | 0,22392 12*2*9,33/1000 | 44077.27 |  |  |  | 9870
770 | ФССЦ-08.4.01.02-0013 Приказ Минстроя России от 30.12.2016 №1039/пр | Детали закладные и накладные изготовленные: с применением сварки, гнутья, сверления (пробивки) отверстий (при наличии одной из этих операций или всего перечня в любых сочетаниях) поставляемые отдельно ИНДЕКС К ПОЗИЦИИ: ФССЦ-08.4.01.02-0013 Материалы МАТ=10,84 | т | 0,008704 (0,15*0,1+0,09*0,09)*31,4*12/1000 | 73712 |  |  |  | 642
771 | ФЕР09-05-003-01 Приказ Минстроя России от 30.12.2016 №1039/пр | Постановка болтов: строительных с гайками и шайбами ИНДЕКС К ПОЗИЦИИ: ФЕР9-5-3-1 ФЕР9-5-3-1 ОЗП=20,7; ЭМ=7,98; ЗПМ=20,7 НР (654 руб.): 90% от ФОТ (727 руб.) СП (525 руб.): 85%*0.85 от ФОТ (727 руб.) | 100 шт | 0,24 24 / 100 | 2249.87 | 2234.15 | 15.72 | 7.25 | 540 | 536 | 4 | 2
772 | ФССЦ-01.7.15.03-0041 Приказ Минстроя России от 30.12.2016 №1039/пр | Болты с гайками и шайбами строительные ИНДЕКС К ПОЗИЦИИ: ФССЦ-01.7.15.03-0041 Материалы МАТ=10,97 | т | 0,002947 0,1228*24/1000 | 99168.91 |  |  |  | 292
773 | ФЕР09-03-029-01 Приказ Минстроя России от 30.12.2016 №1039/пр | Монтаж лестниц прямолинейных и криволинейных, пожарных с ограждением /каркас ограждения/ ИНДЕКС К ПОЗИЦИИ: ФЕР9-3-29-1 ФЕР9-3-29-1 ОЗП=20,7; ЭМ=8,06; ЗПМ=20,7; МАТ=7,77 НР (2138 руб.): 90% от ФОТ (2376 руб.) СП (1717 руб.): 85%*0.85 от ФОТ (2376 руб.) | т | 0,22214 58*3,83/1000 | 12496.7 | 6298.6 | 5510.54 | 1624.54 | 2776 | 1399 | 1224 | 361
774 | ФССЦ-07.2.07.12-0006 Приказ Минстроя России от 30.12.2016 №1039/пр | Конструктивные элементы вспомогательного назначения: с преобладанием профильного проката собираемые из двух и более деталей, с отверстиями и без отверстий, соединяемые на сварке ИНДЕКС К ПОЗИЦИИ: ФССЦ-07.2.07.12-0006 Материалы МАТ=8,45 | т | 0.2221 | 84880.25 |  |  |  | 18852
775 | ФЕР09-07-030-04 Приказ Минстроя России от 30.12.2016 №1039/пр | Установка закладных деталей: до 4 кг /навесы, петли/ ИНДЕКС К ПОЗИЦИИ: ФЕР9-7-30-4 ФЕР9-7-30-4 ОЗП=20,7; ЭМ=4,73; ЗПМ=20,7 НР (59 руб.): 90% от ФОТ (66 руб.) СП (48 руб.): 85%*0.85 от ФОТ (66 руб.) | т | 0.001 | 50110.29 | 49377.99 | 732.3 | 112.82 | 50 | 49 | 1
776 | Прайс-лист | Навесы для калитки | шт. | 2 | 300 |  |  |  | 600
777 | Прайс-лист | Замок для калитки | шт. | 1 | 700 |  |  |  | 700
778 | ФЕР13-03-002-01 Приказ Минстроя России от 30.12.2016 №1039/пр | Огрунтовка металлических поверхностей за один раз: грунтовкой ХС-068 ИНДЕКС К ПОЗИЦИИ: ФЕР13-3-2-1 ФЕР13-3-2-1 ОЗП=20,7; ЭМ=4,22; ЗПМ=20,7; МАТ=7,39 НР (178 руб.): 90% от ФОТ (198 руб.) СП (118 руб.): 70%*0.85 от ФОТ (198 руб.) | 100 м2 | 0,1648 16,48 / 100 | 3847.14 | 887.62 | 41.65 | 6.83 | 634 | 146 | 7 | 1
779 | ФЕР13-03-004-26 Приказ Минстроя России от 30.12.2016 №1039/пр | Окраска металлических огрунтованных поверхностей: эмалью ПФ-115 /прим./ ИНДЕКС К ПОЗИЦИИ: ФЕР13-3-4-26 ФЕР13-3-4-26 ОЗП=20,7; ЭМ=4,34; ЗПМ=20,7; МАТ=8,04 НР (146 руб.): 90% от ФОТ (162 руб.) СП (96 руб.): 70%*0.85 от ФОТ (162 руб.) | 100 м2 | 0,1648 16,48 / 100 | 3006.61 | 719.12 | 26.08 | 4.55 | 495 | 119 | 4 | 1
780 | ФЕР09-05-001-01 Приказ Минстроя России от 30.12.2016 №1039/пр | Облицовка стальным профилированным листом ИНДЕКС К ПОЗИЦИИ: ФЕР9-5-1-1 ФЕР9-5-1-1 ОЗП=20,7; ЭМ=7,94; ЗПМ=20,7; МАТ=4,98 НР (3826 руб.): 90% от ФОТ (4251 руб.) СП (3071 руб.): 85%*0.85 от ФОТ (4251 руб.) | 100 м2 | 0,52 52 / 100 | 6249.46 | 5977.13 | 205.8 | 79.07 | 3250 | 3108 | 107 | 41
781 | Прайс-лист | Стальной гнутый профиль (профилированный настил) | м2 | 54,6 52*1,05 | 350 |  |  |  | 19110
782 | ФЕР08-01-002-01 Приказ Минстроя России от 30.12.2016 №1039/пр | Устройство основания под фундаменты: песчаного ИНДЕКС К ПОЗИЦИИ: ФЕР8-1-2-1 ФЕР8-1-2-1 ОЗП=20,7; ЭМ=8,06; ЗПМ=20,7; МАТ=9,57 НР (2233 руб.): 122% от ФОТ (1830 руб.) СП (1244 руб.): 80%*0.85 от ФОТ (1830 руб.) | м3 | 3 | 604.96 | 388.95 | 212.46 | 62.93 | 1815 | 1167 | 637 | 189
783 | ФССЦ-02.2.04.03-0003 Приказ Минстроя России от 30.12.2016 №1039/пр | Смесь песчано-гравийная природная ИНДЕКС К ПОЗИЦИИ: ФССЦ-02.2.04.03-0003 Материалы МАТ=8,83 | м3 | 3,75 3*1,25 | 529.8 |  |  |  | 1987
784 | ФССЦпг-03-21-01-085 Приказ Минстроя России от 30.12.2016 №1039/пр | Перевозка грузов автомобилями-самосвалами грузоподъемностью 10 т работающих вне карьера на расстояние: I класс груза до 85 км ИНДЕКС К ПОЗИЦИИ: ФССЦпг3-21-1-85 ФССЦпг3-21-1-85 ОЗП=10,38; ЭМ=10,38; ЗПМ=10,38; МАТ=10,38 НР 0% от ФОТ СП 0% от ФОТ | 1 т груза | 9,24 (2,025+3,75)*1,6 | 424.96 |  | 424.96 |  | 3927 |  | 3927
Итого прямые затраты по разделу в текущих ценах | [8 empty] | 80999 | 10022 | 7911 | 1643
Итого прямые затраты по разделу с учетом коэффициентов к итогам (Прил.2, Табл.3, п.6 Производство ремонтно-строительных работ осуществляется внутри работающих трансформаторных и распределительных подстанций, электропомещениях (щитовые, пультовые, подстанции, реакторные, РУ и пункты, кабельные шахты, тоннели и каналы, кабельные полуэтажи) с действующим электрооборудованием или кабельными линиями под напряжением. ОЗП=1,35; ЭМ=1,35; ЗПМ=1,35; ТЗ=1,35; ТЗМ=1,35 (Поз. 759-762, 782, 764, 766-768, 771, 773, 775, 780, 778-779)) | [8 empty] | 85902 | 13530 | 9306 | 2218
Накладные расходы | [8 empty] | 15440
Сметная прибыль | [8 empty] | 10183
Итоги по разделу 30 ТП 10/0.4 с. Рогозовка 15-20, инв. № CS0001252 :
Итого | [8 empty] | 111525
В том числе:
Материалы | [8 empty] | 63066
Машины и механизмы | [8 empty] | 9306
ФОТ | [8 empty] | 15748
Накладные расходы | [8 empty] | 15440
Сметная прибыль | [8 empty] | 10183
Дополнительные затраты в зимнее время Табл. 4, п. 2.4 7*0,8*0,9= 5,04% | [8 empty] | 5621
Командировочные расходы (ТЗ+ТЗМ)/8*500 | [8 empty] | 5185
Итого | [8 empty] | 122331
Резерв средств на непредвиденные работы и затраты 3% | [8 empty] | 3670
Итого с непредвиденными | [8 empty] | 126001
Дефлятор 6,37% | [8 empty] | 8026
Итого по разделу 30 ТП 10/0.4 с. Рогозовка 15-20, инв. № CS0001252 | [8 empty] | 134027
Раздел 31. ТП 10/0.4 с. Райгородка 18-04, инв. № CS0001288
785 | ФЕР01-02-027-05 Приказ Минстроя России от 30.12.2016 №1039/пр | Планировка площадей: ручным способом, группа грунтов 2 ИНДЕКС К ПОЗИЦИИ: ФЕР1-2-27-5 ФЕР1-2-27-5 ОЗП=20,7; ЗПМ=20,7 НР (1525 руб.): 80% от ФОТ (1906 руб.) СП (729 руб.): 45%*0.85 от ФОТ (1906 руб.) | 1000 м2 | 0,065 65 / 1000 | 21718.23 | 21718.23 |  |  | 1412 | 1412
786 | ФЕР01-02-057-02 Приказ Минстроя России от 30.12.2016 №1039/пр | Разработка грунта вручную в траншеях глубиной до 2 м без креплений с откосами, группа грунтов: 2 ИНДЕКС К ПОЗИЦИИ: ФЕР1-2-57-2 ФЕР1-2-57-2 ОЗП=20,7; ЗПМ=20,7 НР (435 руб.): 80% от ФОТ (544 руб.) СП (208 руб.): 45%*0.85 от ФОТ (544 руб.) | 100 м3 | 0,0162 1,62 / 100 | 24864.84 | 24864.84 |  |  | 403 | 403
787 | ФЕР01-02-061-02 Приказ Минстроя России от 30.12.2016 №1039/пр | Засыпка вручную траншей, пазух котлованов и ям, группа грунтов: 2 ИНДЕКС К ПОЗИЦИИ: ФЕР1-2-61-2 ФЕР1-2-61-2 ОЗП=20,7; ЗПМ=20,7 НР (263 руб.): 80% от ФОТ (329 руб.) СП (126 руб.): 45%*0.85 от ФОТ (329 руб.) | 100 м3 | 0,0162 1,62 / 100 | 15090.3 | 15090.3 |  |  | 244 | 244
788 | ФЕР01-02-005-01 Приказ Минстроя России от 30.12.2016 №1039/пр | Уплотнение грунта пневматическими трамбовками, группа грунтов: 1-2 ИНДЕКС К ПОЗИЦИИ: ФЕР1-2-5-1 ФЕР1-2-5-1 ОЗП=20,7; ЭМ=6,72; ЗПМ=20,7 НР (60 руб.): 95% от ФОТ (63 руб.) СП (27 руб.): 50%*0.85 от ФОТ (63 руб.) | 100 м3 | 0,0162 1,62 / 100 | 4096.03 | 2212.42 | 1883.61 | 633.01 | 66 | 36 | 30 | 10
789 | ФССЦ-02.2.05.04-0099 Приказ Минстроя России от 30.12.2016 №1039/пр | Щебень из природного камня для строительных работ марка: 1000, фракция 5-20 мм ИНДЕКС К ПОЗИЦИИ: ФССЦ-02.2.05.04-0099 Материалы МАТ=7,47 | м3 | 2,025 1,62*1,25 | 1075.46 |  |  |  | 2178
790 | ФЕР07-05-007-10 Приказ Минстроя России от 30.12.2016 №1039/пр | Укладка перемычек массой до 0,3 т (МАТ=0 к расх.) ИНДЕКС К ПОЗИЦИИ: ФЕР7-5-7-10 ФЕР7-5-7-10 ОЗП=20,7; ЭМ=7,17; ЗПМ=20,7; МАТ=7,7 НР (1435 руб.): 155% от ФОТ (926 руб.) СП (787 руб.): 100%*0.85 от ФОТ (926 руб.) | 100 шт | 0,12 12 / 100 | 8810.87 | 3185.94 | 5624.93 | 2537.41 | 1057 | 382 | 675 | 304
791 | Прайс-лист /АНК, цех ЖБИ, тел: 521225/ | Перемычка брусковая: 3ПБ16/бетон В15 (М200) | шт | 12 | 630 |  |  |  | 7560
792 | ФЕР46-03-001-01 Приказ Минстроя России от 30.12.2016 №1039/пр | Сверление установками алмазного бурения в железобетонных конструкциях вертикальных отверстий глубиной 200 мм диаметром: 20 мм ИНДЕКС К ПОЗИЦИИ: ФЕР46-3-1-1 ФЕР46-3-1-1 ОЗП=20,7; ЭМ=8,18; ЗПМ=20,7; МАТ=1,63 НР (2785 руб.): 110% от ФОТ (2532 руб.) СП (1507 руб.): 70%*0.85 от ФОТ (2532 руб.) | 100 шт | 0,24 24 / 100 | 10907.62 | 3445.1 | 5602.48 | 4370.18 | 2618 | 827 | 1345 | 1049
793 | ФЕР46-03-001-17 Приказ Минстроя России от 30.12.2016 №1039/пр | На каждые 10 мм изменения глубины сверления добавляется или исключается: к расценке 46-03-001-01 /до глубины 100 мм, К=10/ ИНДЕКС К ПОЗИЦИИ: ФЕР46-3-1-17 ФЕР46-3-1-17 ОЗП=20,7; ЭМ=8,22; ЗПМ=20,7; МАТ=1,63 НР (-836 руб.): 110% от ФОТ (-760 руб.) СП (-452 руб.): 70%*0.85 от ФОТ (-760 руб.) | 100 шт | -2,4 (-24*10) / 100 | 363.75 | 37.88 | 232.87 | 196.86 | -873 | -91 | -559 | -472
794 | ФЕР09-03-012-12 Приказ Минстроя России от 30.12.2016 №1039/пр | Монтаж опорных стоек для пролетов: до 24 м (МАТ=0 к расх.) ИНДЕКС К ПОЗИЦИИ: ФЕР9-3-12-12 ФЕР9-3-12-12 ОЗП=20,7; ЭМ=8,15; ЗПМ=20,7; МАТ=9,99 НР (537 руб.): 90% от ФОТ (597 руб.) СП (431 руб.): 85%*0.85 от ФОТ (597 руб.) | т | 0,232624 12*2*9,33/1000+0,008704 | 3413.97 | 1223.58 | 2190.39 | 674.41 | 794 | 285 | 509 | 157
795 | ФССЦ-23.3.08.01-0117 Приказ Минстроя России от 30.12.2016 №1039/пр | Трубы стальные квадратные из стали марки ст1-3сп/пс размером: 80х80 мм, толщина стенки 4 мм ИНДЕКС К ПОЗИЦИИ: ФССЦ-23.3.08.01-0117 Материалы МАТ=7,33 | т | 0,22392 12*2*9,33/1000 | 44077.27 |  |  |  | 9870
796 | ФССЦ-08.4.01.02-0013 Приказ Минстроя России от 30.12.2016 №1039/пр | Детали закладные и накладные изготовленные: с применением сварки, гнутья, сверления (пробивки) отверстий (при наличии одной из этих операций или всего перечня в любых сочетаниях) поставляемые отдельно ИНДЕКС К ПОЗИЦИИ: ФССЦ-08.4.01.02-0013 Материалы МАТ=10,84 | т | 0,008704 (0,15*0,1+0,09*0,09)*31,4*12/1000 | 73712 |  |  |  | 642
797 | ФЕР09-05-003-01 Приказ Минстроя России от 30.12.2016 №1039/пр | Постановка болтов: строительных с гайками и шайбами ИНДЕКС К ПОЗИЦИИ: ФЕР9-5-3-1 ФЕР9-5-3-1 ОЗП=20,7; ЭМ=7,98; ЗПМ=20,7 НР (654 руб.): 90% от ФОТ (727 руб.) СП (525 руб.): 85%*0.85 от ФОТ (727 руб.) | 100 шт | 0,24 24 / 100 | 2249.87 | 2234.15 | 15.72 | 7.25 | 540 | 536 | 4 | 2
798 | ФССЦ-01.7.15.03-0041 Приказ Минстроя России от 30.12.2016 №1039/пр | Болты с гайками и шайбами строительные ИНДЕКС К ПОЗИЦИИ: ФССЦ-01.7.15.03-0041 Материалы МАТ=10,97 | т | 0,002947 0,1228*24/1000 | 99168.91 |  |  |  | 292
799 | ФЕР09-03-029-01 Приказ Минстроя России от 30.12.2016 №1039/пр | Монтаж лестниц прямолинейных и криволинейных, пожарных с ограждением /каркас ограждения/ ИНДЕКС К ПОЗИЦИИ: ФЕР9-3-29-1 ФЕР9-3-29-1 ОЗП=20,7; ЭМ=8,06; ЗПМ=20,7; МАТ=7,77 НР (2138 руб.): 90% от ФОТ (2376 руб.) СП (1717 руб.): 85%*0.85 от ФОТ (2376 руб.) | т | 0,22214 58*3,83/1000 | 12496.7 | 6298.6 | 5510.54 | 1624.54 | 2776 | 1399 | 1224 | 361
800 | ФССЦ-07.2.07.12-0006 Приказ Минстроя России от 30.12.2016 №1039/пр | Конструктивные элементы вспомогательного назначения: с преобладанием профильного проката собираемые из двух и более деталей, с отверстиями и без отверстий, соединяемые на сварке ИНДЕКС К ПОЗИЦИИ: ФССЦ-07.2.07.12-0006 Материалы МАТ=8,45 | т | 0.2221 | 84880.25 |  |  |  | 18852
801 | ФЕР09-07-030-04 Приказ Минстроя России от 30.12.2016 №1039/пр | Установка закладных деталей: до 4 кг /навесы, петли/ ИНДЕКС К ПОЗИЦИИ: ФЕР9-7-30-4 ФЕР9-7-30-4 ОЗП=20,7; ЭМ=4,73; ЗПМ=20,7 НР (59 руб.): 90% от ФОТ (66 руб.) СП (48 руб.): 85%*0.85 от ФОТ (66 руб.) | т | 0.001 | 50110.29 | 49377.99 | 732.3 | 112.82 | 50 | 49 | 1
802 | Прайс-лист | Навесы для калитки | шт. | 2 | 300 |  |  |  | 600
803 | Прайс-лист | Замок для калитки | шт. | 1 | 700 |  |  |  | 700
804 | ФЕР13-03-002-01 Приказ Минстроя России от 30.12.2016 №1039/пр | Огрунтовка металлических поверхностей за один раз: грунтовкой ХС-068 ИНДЕКС К ПОЗИЦИИ: ФЕР13-3-2-1 ФЕР13-3-2-1 ОЗП=20,7; ЭМ=4,22; ЗПМ=20,7; МАТ=7,39 НР (178 руб.): 90% от ФОТ (198 руб.) СП (118 руб.): 70%*0.85 от ФОТ (198 руб.) | 100 м2 | 0,1648 16,48 / 100 | 3847.14 | 887.62 | 41.65 | 6.83 | 634 | 146 | 7 | 1
805 | ФЕР13-03-004-26 Приказ Минстроя России от 30.12.2016 №1039/пр | Окраска металлических огрунтованных поверхностей: эмалью ПФ-115 /прим./ ИНДЕКС К ПОЗИЦИИ: ФЕР13-3-4-26 ФЕР13-3-4-26 ОЗП=20,7; ЭМ=4,34; ЗПМ=20,7; МАТ=8,04 НР (146 руб.): 90% от ФОТ (162 руб.) СП (96 руб.): 70%*0.85 от ФОТ (162 руб.) | 100 м2 | 0,1648 16,48 / 100 | 3006.61 | 719.12 | 26.08 | 4.55 | 495 | 119 | 4 | 1
806 | ФЕР09-05-001-01 Приказ Минстроя России от 30.12.2016 №1039/пр | Облицовка стальным профилированным листом ИНДЕКС К ПОЗИЦИИ: ФЕР9-5-1-1 ФЕР9-5-1-1 ОЗП=20,7; ЭМ=7,94; ЗПМ=20,7; МАТ=4,98 НР (3826 руб.): 90% от ФОТ (4251 руб.) СП (3071 руб.): 85%*0.85 от ФОТ (4251 руб.) | 100 м2 | 0,52 52 / 100 | 6249.46 | 5977.13 | 205.8 | 79.07 | 3250 | 3108 | 107 | 41
807 | Прайс-лист | Стальной гнутый профиль (профилированный настил) | м2 | 54,6 52*1,05 | 350 |  |  |  | 19110
808 | ФЕР08-01-002-01 Приказ Минстроя России от 30.12.2016 №1039/пр | Устройство основания под фундаменты: песчаного ИНДЕКС К ПОЗИЦИИ: ФЕР8-1-2-1 ФЕР8-1-2-1 ОЗП=20,7; ЭМ=8,06; ЗПМ=20,7; МАТ=9,57 НР (2233 руб.): 122% от ФОТ (1830 руб.) СП (1244 руб.): 80%*0.85 от ФОТ (1830 руб.) | м3 | 3 | 604.96 | 388.95 | 212.46 | 62.93 | 1815 | 1167 | 637 | 189
809 | ФССЦ-02.2.04.03-0003 Приказ Минстроя России от 30.12.2016 №1039/пр | Смесь песчано-гравийная природная ИНДЕКС К ПОЗИЦИИ: ФССЦ-02.2.04.03-0003 Материалы МАТ=8,83 | м3 | 3,75 3*1,25 | 529.8 |  |  |  | 1987
810 | ФССЦпг-03-21-01-190 Приказ Минстроя России от 30.12.2016 №1039/пр | Перевозка грузов автомобилями-самосвалами грузоподъемностью 10 т работающих вне карьера на расстояние: I класс груза до 190 км ИНДЕКС К ПОЗИЦИИ: ФССЦпг3-21-1-190 ФССЦпг3-21-1-190 ОЗП=10,38; ЭМ=10,38; ЗПМ=10,38; МАТ=10,38 НР 0% от ФОТ СП 0% от ФОТ | 1 т груза | 9,24 (2,025+3,75)*1,6 | 853.96 |  | 853.96 |  | 7891 |  | 7891
Итого прямые затраты по разделу в текущих ценах | [8 empty] | 84963 | 10022 | 11875 | 1643
Итого прямые затраты по разделу с учетом коэффициентов к итогам (Прил.2, Табл.3, п.6 Производство ремонтно-строительных работ осуществляется внутри работающих трансформаторных и распределительных подстанций, электропомещениях (щитовые, пультовые, подстанции, реакторные, РУ и пункты, кабельные шахты, тоннели и каналы, кабельные полуэтажи) с действующим электрооборудованием или кабельными линиями под напряжением. ОЗП=1,35; ЭМ=1,35; ЗПМ=1,35; ТЗ=1,35; ТЗМ=1,35 (Поз. 785-788, 808, 790, 792-794, 797, 799, 801, 806, 804-805)) | [8 empty] | 89866 | 13530 | 13270 | 2218
Накладные расходы | [8 empty] | 15440
Сметная прибыль | [8 empty] | 10183
Итоги по разделу 31 ТП 10/0.4 с. Райгородка 18-04, инв. № CS0001288 :
Итого | [8 empty] | 115489
В том числе:
Материалы | [8 empty] | 63066
Машины и механизмы | [8 empty] | 13270
ФОТ | [8 empty] | 15748
Накладные расходы | [8 empty] | 15440
Сметная прибыль | [8 empty] | 10183
Дополнительные затраты в зимнее время Табл. 4, п. 2.4 7*0,8*0,9= 5,04% | [8 empty] | 5821
Командировочные расходы (ТЗ+ТЗМ)/8*500 | [8 empty] | 5185
Итого | [8 empty] | 126495
Резерв средств на непредвиденные работы и затраты 3% | [8 empty] | 3795
Итого с непредвиденными | [8 empty] | 130290
Дефлятор 6,37% | [8 empty] | 8299
Итого по разделу 31 ТП 10/0.4 с. Райгородка 18-04, инв. № CS0001288 | [8 empty] | 138589
Раздел 32. ТП 10/0.4 с. Горбатовка 18-07, инв. № CS0001225
811 | ФЕР01-02-027-05 Приказ Минстроя России от 30.12.2016 №1039/пр | Планировка площадей: ручным способом, группа грунтов 2 ИНДЕКС К ПОЗИЦИИ: ФЕР1-2-27-5 ФЕР1-2-27-5 ОЗП=20,7; ЗПМ=20,7 НР (1525 руб.): 80% от ФОТ (1906 руб.) СП (729 руб.): 45%*0.85 от ФОТ (1906 руб.) | 1000 м2 | 0,065 65 / 1000 | 21718.23 | 21718.23 |  |  | 1412 | 1412
812 | ФЕР01-02-057-02 Приказ Минстроя России от 30.12.2016 №1039/пр | Разработка грунта вручную в траншеях глубиной до 2 м без креплений с откосами, группа грунтов: 2 ИНДЕКС К ПОЗИЦИИ: ФЕР1-2-57-2 ФЕР1-2-57-2 ОЗП=20,7; ЗПМ=20,7 НР (435 руб.): 80% от ФОТ (544 руб.) СП (208 руб.): 45%*0.85 от ФОТ (544 руб.) | 100 м3 | 0,0162 1,62 / 100 | 24864.84 | 24864.84 |  |  | 403 | 403
813 | ФЕР01-02-061-02 Приказ Минстроя России от 30.12.2016 №1039/пр | Засыпка вручную траншей, пазух котлованов и ям, группа грунтов: 2 ИНДЕКС К ПОЗИЦИИ: ФЕР1-2-61-2 ФЕР1-2-61-2 ОЗП=20,7; ЗПМ=20,7 НР (263 руб.): 80% от ФОТ (329 руб.) СП (126 руб.): 45%*0.85 от ФОТ (329 руб.) | 100 м3 | 0,0162 1,62 / 100 | 15090.3 | 15090.3 |  |  | 244 | 244
814 | ФЕР01-02-005-01 Приказ Минстроя России от 30.12.2016 №1039/пр | Уплотнение грунта пневматическими трамбовками, группа грунтов: 1-2 ИНДЕКС К ПОЗИЦИИ: ФЕР1-2-5-1 ФЕР1-2-5-1 ОЗП=20,7; ЭМ=6,72; ЗПМ=20,7 НР (60 руб.): 95% от ФОТ (63 руб.) СП (27 руб.): 50%*0.85 от ФОТ (63 руб.) | 100 м3 | 0,0162 1,62 / 100 | 4096.03 | 2212.42 | 1883.61 | 633.01 | 66 | 36 | 30 | 10
815 | ФССЦ-02.2.05.04-0099 Приказ Минстроя России от 30.12.2016 №1039/пр | Щебень из природного камня для строительных работ марка: 1000, фракция 5-20 мм ИНДЕКС К ПОЗИЦИИ: ФССЦ-02.2.05.04-0099 Материалы МАТ=7,47 | м3 | 2,025 1,62*1,25 | 1075.46 |  |  |  | 2178
816 | ФЕР07-05-007-10 Приказ Минстроя России от 30.12.2016 №1039/пр | Укладка перемычек массой до 0,3 т (МАТ=0 к расх.) ИНДЕКС К ПОЗИЦИИ: ФЕР7-5-7-10 ФЕР7-5-7-10 ОЗП=20,7; ЭМ=7,17; ЗПМ=20,7; МАТ=7,7 НР (1435 руб.): 155% от ФОТ (926 руб.) СП (787 руб.): 100%*0.85 от ФОТ (926 руб.) | 100 шт | 0,12 12 / 100 | 8810.87 | 3185.94 | 5624.93 | 2537.41 | 1057 | 382 | 675 | 304
817 | Прайс-лист /АНК, цех ЖБИ, тел: 521225/ | Перемычка брусковая: 3ПБ16/бетон В15 (М200) | шт | 12 | 630 |  |  |  | 7560
818 | ФЕР46-03-001-01 Приказ Минстроя России от 30.12.2016 №1039/пр | Сверление установками алмазного бурения в железобетонных конструкциях вертикальных отверстий глубиной 200 мм диаметром: 20 мм ИНДЕКС К ПОЗИЦИИ: ФЕР46-3-1-1 ФЕР46-3-1-1 ОЗП=20,7; ЭМ=8,18; ЗПМ=20,7; МАТ=1,63 НР (2785 руб.): 110% от ФОТ (2532 руб.) СП (1507 руб.): 70%*0.85 от ФОТ (2532 руб.) | 100 шт | 0,24 24 / 100 | 10907.62 | 3445.1 | 5602.48 | 4370.18 | 2618 | 827 | 1345 | 1049
819 | ФЕР46-03-001-17 Приказ Минстроя России от 30.12.2016 №1039/пр | На каждые 10 мм изменения глубины сверления добавляется или исключается: к расценке 46-03-001-01 /до глубины 100 мм, К=10/ ИНДЕКС К ПОЗИЦИИ: ФЕР46-3-1-17 ФЕР46-3-1-17 ОЗП=20,7; ЭМ=8,22; ЗПМ=20,7; МАТ=1,63 НР (-836 руб.): 110% от ФОТ (-760 руб.) СП (-452 руб.): 70%*0.85 от ФОТ (-760 руб.) | 100 шт | -2,4 (-24*10) / 100 | 363.75 | 37.88 | 232.87 | 196.86 | -873 | -91 | -559 | -472
820 | ФЕР09-03-012-12 Приказ Минстроя России от 30.12.2016 №1039/пр | Монтаж опорных стоек для пролетов: до 24 м (МАТ=0 к расх.) ИНДЕКС К ПОЗИЦИИ: ФЕР9-3-12-12 ФЕР9-3-12-12 ОЗП=20,7; ЭМ=8,15; ЗПМ=20,7; МАТ=9,99 НР (537 руб.): 90% от ФОТ (597 руб.) СП (431 руб.): 85%*0.85 от ФОТ (597 руб.) | т | 0,232624 12*2*9,33/1000+0,008704 | 3413.97 | 1223.58 | 2190.39 | 674.41 | 794 | 285 | 509 | 157
821 | ФССЦ-23.3.08.01-0117 Приказ Минстроя России от 30.12.2016 №1039/пр | Трубы стальные квадратные из стали марки ст1-3сп/пс размером: 80х80 мм, толщина стенки 4 мм ИНДЕКС К ПОЗИЦИИ: ФССЦ-23.3.08.01-0117 Материалы МАТ=7,33 | т | 0,22392 12*2*9,33/1000 | 44077.27 |  |  |  | 9870
822 | ФССЦ-08.4.01.02-0013 Приказ Минстроя России от 30.12.2016 №1039/пр | Детали закладные и накладные изготовленные: с применением сварки, гнутья, сверления (пробивки) отверстий (при наличии одной из этих операций или всего перечня в любых сочетаниях) поставляемые отдельно ИНДЕКС К ПОЗИЦИИ: ФССЦ-08.4.01.02-0013 Материалы МАТ=10,84 | т | 0,008704 (0,15*0,1+0,09*0,09)*31,4*12/1000 | 73712 |  |  |  | 642
823 | ФЕР09-05-003-01 Приказ Минстроя России от 30.12.2016 №1039/пр | Постановка болтов: строительных с гайками и шайбами ИНДЕКС К ПОЗИЦИИ: ФЕР9-5-3-1 ФЕР9-5-3-1 ОЗП=20,7; ЭМ=7,98; ЗПМ=20,7 НР (654 руб.): 90% от ФОТ (727 руб.) СП (525 руб.): 85%*0.85 от ФОТ (727 руб.) | 100 шт | 0,24 24 / 100 | 2249.87 | 2234.15 | 15.72 | 7.25 | 540 | 536 | 4 | 2
824 | ФССЦ-01.7.15.03-0041 Приказ Минстроя России от 30.12.2016 №1039/пр | Болты с гайками и шайбами строительные ИНДЕКС К ПОЗИЦИИ: ФССЦ-01.7.15.03-0041 Материалы МАТ=10,97 | т | 0,002947 0,1228*24/1000 | 99168.91 |  |  |  | 292
825 | ФЕР09-03-029-01 Приказ Минстроя России от 30.12.2016 №1039/пр | Монтаж лестниц прямолинейных и криволинейных, пожарных с ограждением /каркас ограждения/ ИНДЕКС К ПОЗИЦИИ: ФЕР9-3-29-1 ФЕР9-3-29-1 ОЗП=20,7; ЭМ=8,06; ЗПМ=20,7; МАТ=7,77 НР (2138 руб.): 90% от ФОТ (2376 руб.) СП (1717 руб.): 85%*0.85 от ФОТ (2376 руб.) | т | 0,22214 58*3,83/1000 | 12496.7 | 6298.6 | 5510.54 | 1624.54 | 2776 | 1399 | 1224 | 361
826 | ФССЦ-07.2.07.12-0006 Приказ Минстроя России от 30.12.2016 №1039/пр | Конструктивные элементы вспомогательного назначения: с преобладанием профильного проката собираемые из двух и более деталей, с отверстиями и без отверстий, соединяемые на сварке ИНДЕКС К ПОЗИЦИИ: ФССЦ-07.2.07.12-0006 Материалы МАТ=8,45 | т | 0.2221 | 84880.25 |  |  |  | 18852
827 | ФЕР09-07-030-04 Приказ Минстроя России от 30.12.2016 №1039/пр | Установка закладных деталей: до 4 кг /навесы, петли/ ИНДЕКС К ПОЗИЦИИ: ФЕР9-7-30-4 ФЕР9-7-30-4 ОЗП=20,7; ЭМ=4,73; ЗПМ=20,7 НР (59 руб.): 90% от ФОТ (66 руб.) СП (48 руб.): 85%*0.85 от ФОТ (66 руб.) | т | 0.001 | 50110.29 | 49377.99 | 732.3 | 112.82 | 50 | 49 | 1
828 | Прайс-лист | Навесы для калитки | шт. | 2 | 300 |  |  |  | 600
829 | Прайс-лист | Замок для калитки | шт. | 1 | 700 |  |  |  | 700
830 | ФЕР13-03-002-01 Приказ Минстроя России от 30.12.2016 №1039/пр | Огрунтовка металлических поверхностей за один раз: грунтовкой ХС-068 ИНДЕКС К ПОЗИЦИИ: ФЕР13-3-2-1 ФЕР13-3-2-1 ОЗП=20,7; ЭМ=4,22; ЗПМ=20,7; МАТ=7,39 НР (178 руб.): 90% от ФОТ (198 руб.) СП (118 руб.): 70%*0.85 от ФОТ (198 руб.) | 100 м2 | 0,1648 16,48 / 100 | 3847.14 | 887.62 | 41.65 | 6.83 | 634 | 146 | 7 | 1
831 | ФЕР13-03-004-26 Приказ Минстроя России от 30.12.2016 №1039/пр | Окраска металлических огрунтованных поверхностей: эмалью ПФ-115 /прим./ ИНДЕКС К ПОЗИЦИИ: ФЕР13-3-4-26 ФЕР13-3-4-26 ОЗП=20,7; ЭМ=4,34; ЗПМ=20,7; МАТ=8,04 НР (146 руб.): 90% от ФОТ (162 руб.) СП (96 руб.): 70%*0.85 от ФОТ (162 руб.) | 100 м2 | 0,1648 16,48 / 100 | 3006.61 | 719.12 | 26.08 | 4.55 | 495 | 119 | 4 | 1
832 | ФЕР09-05-001-01 Приказ Минстроя России от 30.12.2016 №1039/пр | Облицовка стальным профилированным листом ИНДЕКС К ПОЗИЦИИ: ФЕР9-5-1-1 ФЕР9-5-1-1 ОЗП=20,7; ЭМ=7,94; ЗПМ=20,7; МАТ=4,98 НР (3826 руб.): 90% от ФОТ (4251 руб.) СП (3071 руб.): 85%*0.85 от ФОТ (4251 руб.) | 100 м2 | 0,52 52 / 100 | 6249.46 | 5977.13 | 205.8 | 79.07 | 3250 | 3108 | 107 | 41
833 | Прайс-лист | Стальной гнутый профиль (профилированный настил) | м2 | 54,6 52*1,05 | 350 |  |  |  | 19110
834 | ФЕР08-01-002-01 Приказ Минстроя России от 30.12.2016 №1039/пр | Устройство основания под фундаменты: песчаного ИНДЕКС К ПОЗИЦИИ: ФЕР8-1-2-1 ФЕР8-1-2-1 ОЗП=20,7; ЭМ=8,06; ЗПМ=20,7; МАТ=9,57 НР (2233 руб.): 122% от ФОТ (1830 руб.) СП (1244 руб.): 80%*0.85 от ФОТ (1830 руб.) | м3 | 3 | 604.96 | 388.95 | 212.46 | 62.93 | 1815 | 1167 | 637 | 189
835 | ФССЦ-02.2.04.03-0003 Приказ Минстроя России от 30.12.2016 №1039/пр | Смесь песчано-гравийная природная ИНДЕКС К ПОЗИЦИИ: ФССЦ-02.2.04.03-0003 Материалы МАТ=8,83 | м3 | 3,75 3*1,25 | 529.8 |  |  |  | 1987
836 | ФССЦпг-03-21-01-185 Приказ Минстроя России от 30.12.2016 №1039/пр | Перевозка грузов автомобилями-самосвалами грузоподъемностью 10 т работающих вне карьера на расстояние: I класс груза до 185 км ИНДЕКС К ПОЗИЦИИ: ФССЦпг3-21-1-185 ФССЦпг3-21-1-185 ОЗП=10,38; ЭМ=10,38; ЗПМ=10,38; МАТ=10,38 НР 0% от ФОТ СП 0% от ФОТ | 1 т груза | 9,24 (2,025+3,75)*1,6 | 833.51 |  | 833.51 |  | 7702 |  | 7702
Итого прямые затраты по разделу в текущих ценах | [8 empty] | 84774 | 10022 | 11686 | 1643
Итого прямые затраты по разделу с учетом коэффициентов к итогам (Прил.2, Табл.3, п.6 Производство ремонтно-строительных работ осуществляется внутри работающих трансформаторных и распределительных подстанций, электропомещениях (щитовые, пультовые, подстанции, реакторные, РУ и пункты, кабельные шахты, тоннели и каналы, кабельные полуэтажи) с действующим электрооборудованием или кабельными линиями под напряжением. ОЗП=1,35; ЭМ=1,35; ЗПМ=1,35; ТЗ=1,35; ТЗМ=1,35 (Поз. 811-814, 834, 816, 818-820, 823, 825, 827, 832, 830-831)) | [8 empty] | 89677 | 13530 | 13081 | 2218
Накладные расходы | [8 empty] | 15440
Сметная прибыль | [8 empty] | 10183
Итоги по разделу 32 ТП 10/0.4 с. Горбатовка 18-07, инв. № CS0001225 :
Итого | [8 empty] | 115300
В том числе:
Материалы | [8 empty] | 63066
Машины и механизмы | [8 empty] | 13081
ФОТ | [8 empty] | 15748
Накладные расходы | [8 empty] | 15440
Сметная прибыль | [8 empty] | 10183
Дополнительные затраты в зимнее время Табл. 4, п. 2.4 7*0,8*0,9= 5,04% | [8 empty] | 5811
Командировочные расходы (ТЗ+ТЗМ)/8*500 | [8 empty] | 5185
Итого | [8 empty] | 126296
Резерв средств на непредвиденные работы и затраты 3% | [8 empty] | 3789
Итого с непредвиденными | [8 empty] | 130085
Дефлятор 6,37% | [8 empty] | 8286
Итого по разделу 32 ТП 10/0.4 с. Горбатовка 18-07, инв. № CS0001225 | [8 empty] | 138371
ИТОГИ ПО СМЕТЕ:
Итого прямые затраты по смете в текущих ценах | [8 empty] | 2513624 | 296038 | 330809 | 49990
Итого прямые затраты по смете с учетом коэффициентов к итогам (Прил.2, Табл.3, п.6 Производство ремонтно-строительных работ осуществляется внутри работающих трансформаторных и распределительных подстанций, электропомещениях (щитовые, пультовые, подстанции, реакторные, РУ и пункты, кабельные шахты, тоннели и каналы, кабельные полуэтажи) с действующим электрооборудованием или кабельными линиями под напряжением. ОЗП=1,35; ЭМ=1,35; ЗПМ=1,35; ТЗ=1,35; ТЗМ=1,35 (Поз. 1-4, 24, 6, 8-10, 13, 15, 17, 22, 20-21, 28-31, 51, 33, 35-37, 40, 42, 44, 49, 47-48, 54-57, 77, 59, 61-63, 66, 68, 70, 75, 73-74, 80-83, 103, 85, 87-89, 92, 94, 96, 101, 99-100, 106-109, 129, 111, 113-115, 118, 120, 122, 127, 125-126, 132-135, 155, 137, 139-141, 144, 146, 148, 153, 151-152, 159-162, 182, 164, 166-168, 171, 173, 175, 180, 178-179, 186-189, 209, 191, 193-195, 198, 200, 202, 207, 205-206, 212-215, 235, 217, 219-221, 224, 226, 228, 233, 231-232, 238-241, 261, 243, 245-247, 250, 252, 254, 259, 257-258, 264-267, 287, 269, 271-273, 276, 278, 280, 285, 283-284, 290-293, 313, 295, 297-299, 302, 304, 306, 311, 309-310, 316-319, 339, 321, 323-325, 328, 330, 332, 337, 335-336, 342-345, 365, 347, 349-351, 354, 356, 358, 363, 361-362, 368-371, 391, 373, 375-377, 380, 382, 384, 389, 387-388, 394-397, 417, 399, 401-403, 406, 408, 410, 415, 413-414, 420-423, 443, 425, 427-429, 432, 434, 436, 441, 439-440, 446-449, 469, 451, 453-455, 458, 460, 462, 467, 465-466, 472-475, 495, 477, 479-481, 484, 486, 488, 493, 491-492, 498-501, 521, 503, 505-507, 510, 512, 514, 519, 517-518, 524-527, 547, 529, 531-533, 536, 538, 540, 545, 543-544, 550-553, 573, 555, 557-559, 562, 564, 566, 571, 569-570, 576-579, 599, 581, 583-585, 588, 590, 592, 597, 595-596, 602-605, 625, 607, 609-611, 614, 616, 618, 623, 621-622, 628-631, 651, 633, 635-637, 640, 642, 644, 649, 647-648, 655-658, 678, 660, 662-664, 667, 669, 671, 676, 674-675, 681-684, 704, 686, 688-690, 693, 695, 697, 702, 700-701, 707-710, 730, 712, 714-716, 719, 721, 723, 728, 726-727, 733-736, 756, 738, 740-742, 745, 747, 749, 754, 752-753, 759-762, 782, 764, 766-768, 771, 773, 775, 780, 778-779, 785-788, 808, 790, 792-794, 797, 799, 801, 806, 804-805, 811-814, 834, 816, 818-820, 823, 825, 827, 832, 830-831)) | [8 empty] | 2659666 | 399663 | 373226 | 67504
Накладные расходы | [8 empty] | 460825
Сметная прибыль | [8 empty] | 303847
Итоги по смете:
Итого по разделу 1 ТП 10/0,4 с. Листвянка 9-09, инв. № CS0001305 | [8 empty] | 110475
Итого по разделу 2 ТП 10/0.4 с. Дальневосточное 14-15, инв. № CS0001234 | [8 empty] | 106695
Итого по разделу 3 ТП 10/0.4 с. Новороссийка 14-28, инв. № CS0001310 | [8 empty] | 107583
Итого по разделу 4 ТП 10/0.4 с. Новороссийка 14-34, инв. № CS0001311 | [8 empty] | 107251
Итого по разделу 5 ТП 10/0.4 с. Чергали 18-17, инв. № CS0001309 | [8 empty] | 87080
Итого по разделу 6 ТП 10/0.4 с. Новый Быт 9-10, инв. № CS0001282 | [8 empty] | 132902
Итого по разделу 7 ТП 10/0.4 с. Восточная Нива 9-16, инв. № CS0001299 | [8 empty] | 132861
Итого по разделу 8 ТП 10/0.4 с. Ромны 9-58, инв. № CS0001307 | [8 empty] | 130960
Итого по разделу 9 ТП 10/0.4 с. Амаранка 9-69, инв. № CS0001296 | [8 empty] | 132482
Итого по разделу 10 ТП 10/0.4 с. Каховка 9-100, инв. № CS0001258 | [8 empty] | 131395
Итого по разделу 11 ТП 10/0.4 с. Знаменка 9-128, инв. № CS0001201 | [8 empty] | 129872
Итого по разделу 12 ТП 10/0.4 с. Братолюбовка 9-129, инв. № CS0001284 | [8 empty] | 130091
Итого по разделу 13 ТП 10/0.4 с. Святорусовка 9-135, инв. № CS0001278 | [8 empty] | 130091
Итого по разделу 14 ТП 10/0.4 с. Урожайное 14-21, инв. № CS0001240 | [8 empty] | 130091
Итого по разделу 15 ТП 10/0.4 с. Новороссийка 14-44, инв. № CS0001568 | [8 empty] | 129613
Итого по разделу 16 ТП 10/0.4 с. Рогозовка 15-04, инв. № CS0001245 | [8 empty] | 127701
Итого по разделу 17 ТП 10/0.4 с. Климовка 15-06, инв. № CS0001248 | [8 empty] | 128135
Итого по разделу 18 ТП 10/0.4 с. Чергали 18-02 (ТП 10/0.4 с.Хохлатское 18-02), инв. № CS0001286 | [8 empty] | 132047
Итого по разделу 19 ТП 10/0.4 с. Смоляное 18-12, инв. № CS0001228 | [8 empty] | 132219
Итого по разделу 20 ТП 10/0.4 с. Смоляное 18-13, инв. № CS0001229 | [8 empty] | 132219
Итого по разделу 21 ТП 10/0.4 с. Смоляное 18-15, инв. № CS0001227 | [8 empty] | 132219
Итого по разделу 22 ТП 10/0.4 с. Придорожное 18-16, инв. № CS0001292 | [8 empty] | 132047
Итого по разделу 23 ТП 10/0.4 с. Чергали 18-25, инв. № CS0001204 | [8 empty] | 131830
Итого по разделу 24 ТП 10/0.4 с. Серединное 9-03, инв. № CS0001259 | [8 empty] | 138155
Итого по разделу 25 ТП 10/0.4 с. Новый Быт 9-07, инв. № CS0001281 | [8 empty] | 139228
Итого по разделу 26 ТП 10/0.4 с. Знаменка 9-24, инв. № CS0001272 | [8 empty] | 136198
Итого по разделу 27 ТП 10/0.4 с. Любимое 9-30, инв. № CS0001267 | [8 empty] | 136764
Итого по разделу 28 ТП 10/0.4 с. Верхнебелое 14-46, инв. № CS0001649 | [8 empty] | 135980
Итого по разделу 29 ТП 10/0.4 с. Рогозовка 15-16, инв. № CS0001247 | [8 empty] | 134027
Итого по разделу 30 ТП 10/0.4 с. Рогозовка 15-20, инв. № CS0001252 | [8 empty] | 134027
Итого по разделу 31 ТП 10/0.4 с. Райгородка 18-04, инв. № CS0001288 | [8 empty] | 138589
Итого по разделу 32 ТП 10/0.4 с. Горбатовка 18-07, инв. № CS0001225 | [8 empty] | 138371
Итого | [8 empty] | 4109198
В том числе:
Материалы | [8 empty] | 1886777
Машины и механизмы | [8 empty] | 373226
ФОТ | [8 empty] | 467167
Накладные расходы | [8 empty] | 460825
Сметная прибыль | [8 empty] | 303847
ВСЕГО по смете | [8 empty] | 4109198