## ЛСР 17 граф с оборудованием
ЛОКАЛЬНЫЙ СМЕТНЫЙ РАСЧЕТ № 1
(локальная смета)
|  | на | Ремонт(устройство основания полигона)
(наименование работ и затрат, наименование объекта)
Основание:
|  |  | Сметная стоимость строительных работ _______________________________________________________________________________________________ | [5 empty] | ___________________________5566,366 |  | тыс. руб.
|  |  | Средства на оплату труда _______________________________________________________________________________________________ | [5 empty] | ___________________________407,402 |  | тыс. руб.
|  |  | Сметная трудоемкость _______________________________________________________________________________________________ | [5 empty] | _______________________________________________________________________________________________830,97 |  | чел.час
Составлен(а) в текущих (прогнозных) ценах по состоянию на 1 кв. 2020
№ пп | Обосно- вание | Наименование | Ед. изм. | Кол. | Стоимость единицы, руб. |  |  |  | Общая стоимость, руб. |  |  |  |  | Т/з осн. раб.на ед. | Т/з осн. раб. Всего | Общая масса обору-дования, т
[5 empty] | Всего | В том числе |  |  | Обору- дование | Всего | В том числе
[6 empty] | Осн.З/п | Эк.Маш | З/пМех |  |  | Осн.З/п | Эк.Маш | З/пМех
1 | 2 | 3 | 4 | 5 | 6 | 7 | 8 | 9 | 10 | 11 | 12 | 13 | 14 | 15 | 16 | 17
Раздел 1.
1 | ФЕР27-04-001-02 Приказ Минстроя России от 30.12.2016 №1039/пр | Устройство подстилающих и выравнивающих слоев оснований: из песчано-гравийной смеси, дресвы ИНДЕКС К ПОЗИЦИИ: ФЕР27-04-001-02 Устройство подстилающих и выравнивающих слоев оснований: из песчано-гравийной смеси, дресвы, 1 квартал 2020 ОЗП=24,58; ЭМ=8,07; ЗПМ=24,58; МАТ=9,68 | 100 м3 | 48.46 | 21330.36 | 3098.8 | 18066.23 | 4620.06 |  | 1033669.25 | 150167.85 | 875489.51 | 223888.11 | 15.72 | 761.79
|  | Накладные расходы от ФОТ Сметная прибыль от ФОТ Всего с НР и СП |  | 142% 81%=95%*0.85 | [5 empty] | 531159,46 302985,33 1867814,04
2 | прайс | Песчано-гравийная смесь 2 категории | м3 | 4846 | 266.95 |  |  |  |  | 1293639.7
3 | ФЕР27-04-001-04 Приказ Минстроя России от 30.12.2016 №1039/пр | Устройство подстилающих и выравнивающих слоев оснований: из щебня ИНДЕКС К ПОЗИЦИИ: ФЕР27-04-001-04 Устройство подстилающих и выравнивающих слоев оснований: из щебня, 1 квартал 2020 ОЗП=24,58; ЭМ=8,15; ЗПМ=24,58; МАТ=9,68 | 100 м3 | 2.86 | 32187.27 | 4810.31 | 27211.63 | 6849.22 |  | 92055.59 | 13757.49 | 77825.26 | 19588.77 | 24.19 | 69.18
|  | Накладные расходы от ФОТ Сметная прибыль от ФОТ Всего с НР и СП |  | 142% 81%=95%*0.85 | [5 empty] | 47351,69 27010,47 166417,75
4 | прайс | Щебень из природного камня для строительных работ (фракция 5-20) | м3 | 286 | 1245.76 |  |  |  |  | 356287.36
5 | ФССЦпг-03-21-01-025 Приказ Минстроя России от 30.12.2016 №1039/пр | Перевозка грузов автомобилями-самосвалами грузоподъемностью 10 т работающих вне карьера на расстояние: I класс груза до 25 км ИНДЕКС К ПОЗИЦИИ: ФССЦпг03-21-01-025 Перевозка грузов I класса автомобилями-самосвалами грузоподъемностью 10 т работающих вне карьера на расстояние до 25 км, 1 квартал 2020 ЭМ=11,95 | 1 т груза | 8211,2 (4846+286)*1,6 | 206.97 |  | 206.97 |  |  | 1699472.06 |  | 1699472.06
|  | НР 0% от ФОТ СП 0% от ФОТ Всего с НР и СП | [7 empty] | 1699472,06
Итого прямые затраты по смете в текущих ценах | [9 empty] | 4475123.96 | 163925.34 | 2652786.83 | 243476.88 |  | 830.97
Накладные расходы | [9 empty] | 578511.15
Сметная прибыль | [9 empty] | 329995.8
Итоги по смете:
Автомобильные дороги | [9 empty] | 2034231.79 |  |  |  |  | 830.97
Материалы | [9 empty] | 1649927.06
Перевозка грузов автотранспортом | [9 empty] | 1699472.06
Итого | [9 empty] | 5383630.91 |  |  |  |  | 830.97
В том числе:
Материалы | [9 empty] | 1658411.79
Машины и механизмы | [9 empty] | 2652786.83
ФОТ | [9 empty] | 407402.22
Накладные расходы | [9 empty] | 578511.15
Сметная прибыль | [9 empty] | 329995.8
Командировочные затраты ((ТЗ+ТЗм)/8)*500 | [9 empty] | 100473.75
Итого | [9 empty] | 5484104.66
Резерв средств на непредвиденные работы и затраты 1,5% | [9 empty] | 82261.57
Итого с непредвиденными | [9 empty] | 5566366.23
ВСЕГО по смете | [9 empty] | 5566366.23 |  |  |  |  | 830.97