## ЛСР 17 граф с оборудованием
ЛОКАЛЬНЫЙ СМЕТНЫЙ РАСЧЕТ № 2
(локальная смета)
|  | на | Ремонт площадки от трибуны
(наименование работ и затрат, наименование объекта)
Основание:
|  |  | Сметная стоимость строительных работ _______________________________________________________________________________________________ | [5 empty] | ___________________________263,771 |  | тыс. руб.
|  |  | Средства на оплату труда _______________________________________________________________________________________________ | [5 empty] | ___________________________35,281 |  | тыс. руб.
|  |  | Сметная трудоемкость _______________________________________________________________________________________________ | [5 empty] | _______________________________________________________________________________________________147,47 |  | чел.час
Составлен(а) в текущих (прогнозных) ценах по состоянию на 1 кв.2020
№ пп | Обосно- вание | Наименование | Ед. изм. | Кол. | Стоимость единицы, руб. |  |  |  | Общая стоимость, руб. |  |  |  |  | Т/з осн. раб.на ед. | Т/з осн. раб. Всего | Общая масса обору-дования, т
[5 empty] | Всего | В том числе |  |  | Обору- дование | Всего | В том числе
[6 empty] | Осн.З/п | Эк.Маш | З/пМех |  |  | Осн.З/п | Эк.Маш | З/пМех
1 | 2 | 3 | 4 | 5 | 6 | 7 | 8 | 9 | 10 | 11 | 12 | 13 | 14 | 15 | 16 | 17
Раздел 1.
1 | ФЕР27-04-001-01 Приказ Минстроя России от 30.12.2016 №1039/пр | Устройство подстилающих и выравнивающих слоев оснований: из песка ИНДЕКС К ПОЗИЦИИ: ФЕР27-04-001-01 Устройство подстилающих и выравнивающих слоев оснований: из песка, 1 квартал 2020 ОЗП=24,58; ЭМ=8,01; ЗПМ=24,58; МАТ=9,68 | 100 м3 | 0.2 | 20388.1 | 3098.8 | 17171.2 | 4365.16 |  | 4077.62 | 619.76 | 3434.24 | 873.03 | 15.72 | 3.14
|  | Накладные расходы от ФОТ Сметная прибыль от ФОТ Всего с НР и СП |  | 142% 81%=95%*0.85 | [5 empty] | 2183,35 1245,43 7628,73
2 | ФССЦ-02.3.01.02-0011 | Песок природный для строительных: работ мелкий | м3 | 20 | 526.09 |  |  |  |  | 10521.8
3 | ФЕР27-04-001-04 Приказ Минстроя России от 30.12.2016 №1039/пр | Устройство подстилающих и выравнивающих слоев оснований: из щебня ИНДЕКС К ПОЗИЦИИ: ФЕР27-04-001-04 Устройство подстилающих и выравнивающих слоев оснований: из щебня, 1 квартал 2020 ОЗП=24,58; ЭМ=8,15; ЗПМ=24,58; МАТ=9,68 | 100 м3 | 0.1 | 32187.27 | 4810.31 | 27211.63 | 6849.22 |  | 3218.73 | 481.03 | 2721.16 | 684.92 | 24.19 | 2.42
|  | Накладные расходы от ФОТ Сметная прибыль от ФОТ Всего с НР и СП |  | 142% 81%=95%*0.85 | [5 empty] | 1705,32 972,75 5993,36
4 | ФССЦ-02.2.05.04-0071 | Щебень из природного камня для строительных работ марка: 200, фракция 5(3)-10 мм | м3 | 10 | 1145.79 |  |  |  |  | 11457.9
5 | ФЕР27-07-005-01 Приказ Минстроя России от 30.12.2016 №1039/пр | Устройство покрытий из тротуарной плитки, количество плитки при укладке на 1 м2: 40 шт. ИНДЕКС К ПОЗИЦИИ: ФЕР27-07-005-01 Устройство покрытий из тротуарной плитки, количество плитки при укладке на 1 м2: 40 шт., 1 квартал 2020 ОЗП=24,58; ЭМ=6,72; ЗПМ=24,58; МАТ=10,31 | 10 м2 | 9.7 | 2576.71 | 2454.56 | 88.64 | 24.58 |  | 24994.09 | 23809.23 | 859.81 | 238.43 | 10.5 | 101.85
|  | Накладные расходы от ФОТ Сметная прибыль от ФОТ Всего с НР и СП |  | 142% 81%=95%*0.85 | [5 empty] | 35172,11 20062,96 80978,98
6 | ФССЦ-05.2.02.22-0012 | Плитка фигурная тротуарная,: серая толщина 60 мм | м2 | 98.94 | 593.88 |  |  |  |  | 58758.49
8 | ФЕР27-02-010-02 Приказ Минстроя России от 30.12.2016 №1039/пр | Установка бортовых камней бетонных: при других видах покрытий ИНДЕКС К ПОЗИЦИИ: ФЕР27-02-010-02 Установка бортовых камней бетонных: при других видах покрытий, 1 квартал 2020 ОЗП=24,58; ЭМ=8,79; ЗПМ=24,58; МАТ=8,71 | 100 м | 0.47 | 48653.49 | 15820.67 | 692.48 | 236.95 |  | 22867.14 | 7435.71 | 325.47 | 111.37 | 76.08 | 35.76
|  | Накладные расходы от ФОТ Сметная прибыль от ФОТ Всего с НР и СП |  | 142% 81%=95%*0.85 | [5 empty] | 11038,36 6296,53 40888,04
9 | ФССЦ-05.1.08.02-0015 | Камни железобетонные бортовые: БР 300.30.15 /бетон В30 (М400), объем 0,126 м3, расход арматуры 4,85 кг/ (ГОСТ 6665-91) | шт. | 16 | 1918.51 |  |  |  |  | 30696.16
Раздел 2. Вывоз грунда
Итого прямые затраты по смете в текущих ценах | [9 empty] | 166591.93 | 32345.73 | 7340.68 | 1907.75 |  | 143.17
Итого прямые затраты по смете с учетом коэффициентов к итогам (Зональный коэффициент ПЗ=3% (ОЗП=3%; ЭМ=3%; ЗПМ=3%; МАТ=3%; ТЗ=3%; ТЗМ=3%) (Поз. 1-6, 8-9)) | [9 empty] | 171589.69 | 33316.1 | 7560.9 | 1964.98 |  | 147.47
Накладные расходы | [9 empty] | 50099.13
Сметная прибыль | [9 empty] | 28577.67
Итоги по смете:
Автомобильные дороги | [9 empty] | 250266.49 |  |  |  |  | 147.47
Итого | [9 empty] | 250266.49 |  |  |  |  | 147.47
В том числе:
Материалы | [9 empty] | 130712.69
Машины и механизмы | [9 empty] | 7560.9
ФОТ | [9 empty] | 35281.08
Накладные расходы | [9 empty] | 50099.13
Сметная прибыль | [9 empty] | 28577.67
Командировочные затраты ((ТЗ+ТЗм)/8)*500 | [9 empty] | 9606.25
Итого | [9 empty] | 259872.74
Резерв средств на непредвиденные работы и затраты 1,5% | [9 empty] | 3898.09
Итого с непредвиденными | [9 empty] | 263770.83
ВСЕГО по смете | [9 empty] | 263770.83 |  |  |  |  | 147.47