## ЛСР 17 граф с оборудованием
ЛОКАЛЬНЫЙ СМЕТНЫЙ РАСЧЕТ № 4
(локальная смета)
|  | на | Ремонт ограждения
(наименование работ и затрат, наименование объекта)
Основание:
|  |  | Сметная стоимость строительных работ _______________________________________________________________________________________________ | [5 empty] | ___________________________2236,439 |  | тыс. руб.
|  |  | Средства на оплату труда _______________________________________________________________________________________________ | [5 empty] | ___________________________211,920 |  | тыс. руб.
|  |  | Сметная трудоемкость _______________________________________________________________________________________________ | [5 empty] | _______________________________________________________________________________________________803,89 |  | чел.час
Составлен(а) в текущих (прогнозных) ценах по состоянию на 1 кв.2020
№ пп | Обосно- вание | Наименование | Ед. изм. | Кол. | Стоимость единицы, руб. |  |  |  | Общая стоимость, руб. |  |  |  |  | Т/з осн. раб.на ед. | Т/з осн. раб. Всего | Общая масса обору-дования, т
[5 empty] | Всего | В том числе |  |  | Обору- дование | Всего | В том числе
[6 empty] | Осн.З/п | Эк.Маш | З/пМех |  |  | Осн.З/п | Эк.Маш | З/пМех
1 | 2 | 3 | 4 | 5 | 6 | 7 | 8 | 9 | 10 | 11 | 12 | 13 | 14 | 15 | 16 | 17
Раздел 1.
1 | ФЕР10-01-070-04 Приказ Минстроя России от 30.12.2016 №1039/пр применительно | Демонтаж ограждений решетчатых высотой до 2 м (МДС36 п.3.3.1. Демонтаж (разборка) металлических конструкций ОЗП=0,7; ЭМ=0,7 к расх.; ЗПМ=0,7; МАТ=0 к расх.; ТЗ=0,7; ТЗМ=0,7) ИНДЕКС К ПОЗИЦИИ: ФЕР10-01-070-04 Устройство заборов (с установкой столбов): решетчатых высотой до 2 м, 1 квартал 2020 ОЗП=24,58; ЭМ=8,63; ЗПМ=24,58; МАТ=6,15 | 100 м2 | 3,5568 (197,6*1,8)/100 | 22994.8 | 18850.16 | 4144.64 | 1401.31 |  | 81787.9 | 67046.25 | 14741.65 | 4984.18 | 87.75 | 312.11
|  | Накладные расходы от ФОТ Сметная прибыль от ФОТ Всего с НР и СП |  | 118% 54%=63%*0.85 | [5 empty] | 87545,79 40063,33 211850,66
2 | ФЕР08-01-002-02 Приказ Минстроя России №1039/пр от 30.12.2016 | Устройство основания под фундаменты: щебеночного ИНДЕКС К ПОЗИЦИИ: ФЕР08-01-002-02 Устройство основания под фундаменты: щебеночного, 1 квартал 2020 ОЗП=24,58; ЭМ=8,15; ЗПМ=24,58; МАТ=9,57 | м3 | 1,74 0,01*174 | 886.04 | 482.01 | 400.49 | 136.66 |  | 1541.71 | 838.7 | 696.85 | 237.79 | 2.4 | 4.18
|  | Накладные расходы от ФОТ Сметная прибыль от ФОТ Всего с НР и СП |  | 122% 68%=80%*0.85 | [5 empty] | 1352,71 753,97 3694,64
3 | ФССЦ-02.2.05.04-0072 | Щебень из природного камня для строительных работ марка: 200, фракция 10-20 мм | м3 | 1.74 | 1021.82 |  |  |  |  | 1777.97
4 | ФЕР09-08-001-01 Приказ Минстроя России от 30.12.2016 №1039/пр | Установка металлических столбов высотой до 4 м: с погружением в бетонное основание ИНДЕКС К ПОЗИЦИИ: ФЕР09-08-001-01 Установка металлических столбов высотой до 4 м: с погружением в бетонное основание, 1 квартал 2020 ОЗП=24,58; ЭМ=7,36; ЗПМ=24,58; МАТ=6,04 | 100 шт | 1.74 | 34132.43 | 7472.57 | 25251.94 | 6911.4 |  | 59390.43 | 13002.27 | 43938.38 | 12025.84 | 35.64 | 62.01
|  | Накладные расходы от ФОТ Сметная прибыль от ФОТ Всего с НР и СП |  | 90% 72%=85%*0.85 | [5 empty] | 23201,06 18560,85 102934,05
5 | ФССЦ-04.1.02.05-0005 | Бетон тяжелый, класс: В12,5 (М150) | м3 | 1.57 | 4482.35 |  |  |  |  | 7037.29
6 | ФЕР09-08-002-05 Приказ Минстроя России от 30.12.2016 №1039/пр | Устройство заграждений из готовых металлических решетчатых панелей: высотой до 2 м ИНДЕКС К ПОЗИЦИИ: ФЕР09-08-002-05 Устройство заграждений из готовых металлических решетчатых панелей: высотой до 2 м, 1 квартал 2020 ОЗП=24,58; ЭМ=13,69; ЗПМ=24,58 | 10 шт | 17.3 | 1763.76 | 1490.78 | 272.98 | 193.94 |  | 30513.05 | 25790.5 | 4722.55 | 3355.16 | 7.11 | 123
|  | Накладные расходы от ФОТ Сметная прибыль от ФОТ Всего с НР и СП |  | 90% 72%=85%*0.85 | [5 empty] | 27018,03 21614,42 80060,89
7 | ФЕР07-01-056-02 Приказ Минстроя России №1039/пр от 30.12.2016 | Установка ограждения и козырька из спиралей армированной колючей ленты (АКЛ): установка козырька высотой до 1 м по существующему ограждению ИНДЕКС К ПОЗИЦИИ: ФЕР07-01-056-02 Установка ограждения и козырька из спиралей армированной колючей ленты (АКЛ) типа "Репейник": установка козырька высотой до 1 м по существующему ограждению, 1 квартал 2020 ОЗП=24,58; ЭМ=7,28; ЗПМ=24,58; МАТ=9,96 | 100 м | 4.8 | 25184 | 14796.18 | 5561.7 | 1551 |  | 120883.2 | 71021.66 | 26696.16 | 7444.8 | 58.16 | 279.17
|  | Накладные расходы от ФОТ Сметная прибыль от ФОТ Всего с НР и СП |  | 130% 72%=85%*0.85 | [5 empty] | 105066,59 58190,72 287767,01
8 | Прайс | Ограждение из сварной металлической сетки с полимерным покрытием на металлических столбах с Y-образным козырьковым заграждением с АКЛ | м | 340 480-140 | 4146.19 |  |  |  |  | 1409704.6
Итого прямые затраты по смете в текущих ценах | [9 empty] | 1712636.15 | 177699.38 | 90795.59 | 28047.77 |  | 780.47
Итого прямые затраты по смете с учетом коэффициентов к итогам (Зональный коэффициент ПЗ=3% (ОЗП=3%; ЭМ=3%; ЗПМ=3%; МАТ=3%; ТЗ=3%; ТЗМ=3%) (Поз. 1-4, 6, 5, 7-8)) | [9 empty] | 1764015.23 | 183030.36 | 93519.46 | 28889.2 |  | 803.89
Накладные расходы | [9 empty] | 244184.17
Сметная прибыль | [9 empty] | 139183.29
Итоги по смете:
Деревянные конструкции | [9 empty] | 211850.66 |  |  |  |  | 321.47
Конструкции из кирпича и блоков | [9 empty] | 5525.95 |  |  |  |  | 4.31
Строительные металлические конструкции | [9 empty] | 182994.93 |  |  |  |  | 190.56
Бетонные и железобетонные сборные конструкции в промышленном строительстве | [9 empty] | 1747011.15 |  |  |  |  | 287.55
Итого | [9 empty] | 2147382.69 |  |  |  |  | 803.89
В том числе:
Материалы | [9 empty] | 1487465.41
Машины и механизмы | [9 empty] | 93519.46
ФОТ | [9 empty] | 211919.56
Накладные расходы | [9 empty] | 244184.17
Сметная прибыль | [9 empty] | 139183.29
Командировочные ((ТЗ+ТЗм)/8)*500 | [9 empty] | 56005
Итого | [9 empty] | 2203387.69
Резерв средств на непредвиденные работы и затраты 1,5% | [9 empty] | 33050.82
Итого с непредвиденными | [9 empty] | 2236438.51
ВСЕГО по смете | [9 empty] | 2236438.51 |  |  |  |  | 803.89