## ЛСР 17 граф с оборудованием
ЛОКАЛЬНЫЙ СМЕТНЫЙ РАСЧЕТ № 7
(локальная смета)
|  | на | Ремонт покрытия площадки ТКО
(наименование работ и затрат, наименование объекта)
Основание:
|  |  | Сметная стоимость строительных работ _______________________________________________________________________________________________ | [5 empty] | ___________________________1907,734 |  | тыс. руб.
|  |  | Средства на оплату труда _______________________________________________________________________________________________ | [5 empty] | ___________________________163,003 |  | тыс. руб.
|  |  | Сметная трудоемкость _______________________________________________________________________________________________ | [5 empty] | _______________________________________________________________________________________________672,77 |  | чел.час
Составлен(а) в текущих (прогнозных) ценах по состоянию на 1 кв. 2020
№ пп | Обосно- вание | Наименование | Ед. изм. | Кол. | Стоимость единицы, руб. |  |  |  | Общая стоимость, руб. |  |  |  |  | Т/з осн. раб.на ед. | Т/з осн. раб. Всего | Общая масса обору-дования, т
[5 empty] | Всего | В том числе |  |  | Обору- дование | Всего | В том числе
[6 empty] | Осн.З/п | Эк.Маш | З/пМех |  |  | Осн.З/п | Эк.Маш | З/пМех
1 | 2 | 3 | 4 | 5 | 6 | 7 | 8 | 9 | 10 | 11 | 12 | 13 | 14 | 15 | 16 | 17
Раздел 1.
1 | ФЕР01-02-057-02 Приказ Минстроя России от 30.12.2016 №1039/пр | Разработка грунта вручную в траншеях глубиной до 2 м без креплений с откосами, группа грунтов: 2 ИНДЕКС К ПОЗИЦИИ: ФЕР01-02-057-02 Разработка грунта вручную в траншеях глубиной до 2 м без креплений с откосами, группа грунтов: 2, 1 квартал 2020 ОЗП=24,58 | 100 м3 | 2.98 | 29525.5 | 29525.5 |  |  |  | 87985.99 | 87985.99 |  |  | 154 | 458.92
|  | Накладные расходы от ФОТ Сметная прибыль от ФОТ Всего с НР и СП |  | 80% 38%=45%*0.85 | [5 empty] | 72500,46 34437,72 197563,75
2 | ФЕР27-04-001-01 Приказ Минстроя России от 30.12.2016 №1039/пр | Устройство подстилающих и выравнивающих слоев оснований: из песка ИНДЕКС К ПОЗИЦИИ: ФЕР27-04-001-01 Устройство подстилающих и выравнивающих слоев оснований: из песка, 1 квартал 2020 ОЗП=24,58; ЭМ=8,01; ЗПМ=24,58; МАТ=9,68 | 100 м3 | 2.13 | 20388.1 | 3098.8 | 17171.2 | 4365.16 |  | 43426.65 | 6600.44 | 36574.66 | 9297.79 | 15.72 | 33.48
|  | Накладные расходы от ФОТ Сметная прибыль от ФОТ Всего с НР и СП |  | 142% 81%=95%*0.85 | [5 empty] | 23252,74 13263,89 81246,08
3 | ФССЦ-02.3.01.02-0015 | Песок природный для строительных: работ средний | м3 | 213 | 526.09 |  |  |  |  | 112057.17
4 | ФЕР27-04-001-04 Приказ Минстроя России от 30.12.2016 №1039/пр | Устройство подстилающих и выравнивающих слоев оснований: из щебня ИНДЕКС К ПОЗИЦИИ: ФЕР27-04-001-04 Устройство подстилающих и выравнивающих слоев оснований: из щебня, 1 квартал 2020 ОЗП=24,58; ЭМ=8,15; ЗПМ=24,58; МАТ=9,68 | 100 м3 | 2.13 | 32187.27 | 4810.31 | 27211.63 | 6849.22 |  | 68558.89 | 10245.96 | 57960.77 | 14588.84 | 24.19 | 51.52
|  | Накладные расходы от ФОТ Сметная прибыль от ФОТ Всего с НР и СП |  | 142% 81%=95%*0.85 | [5 empty] | 36323,39 20719,68 127658,73
5 | ФССЦ-02.2.05.04-0071 | Щебень из природного камня для строительных работ марка: 200, фракция 5(3)-10 мм | м3 | 213 | 1145.79 |  |  |  |  | 244053.27
6 | ФЕР27-02-010-02 Приказ Минстроя России от 30.12.2016 №1039/пр | Установка бортовых камней бетонных: при других видах покрытий ИНДЕКС К ПОЗИЦИИ: ФЕР27-02-010-02 Установка бортовых камней бетонных: при других видах покрытий, 1 квартал 2020 ОЗП=24,58; ЭМ=8,79; ЗПМ=24,58; МАТ=8,71 | 100 м | 1 | 48653.49 | 15820.67 | 692.48 | 236.95 |  | 48653.49 | 15820.67 | 692.48 | 236.95 | 76.08 | 76.08
|  | Накладные расходы от ФОТ Сметная прибыль от ФОТ Всего с НР и СП |  | 142% 81%=95%*0.85 | [5 empty] | 23485,88 13396,87 86995,84
7 | ФССЦ-05.1.08.02-0015 | Камни железобетонные бортовые: БР 300.30.15 /бетон В30 (М400), объем 0,126 м3, расход арматуры 4,85 кг/ (ГОСТ 6665-91) | шт. | 34 | 1918.51 |  |  |  |  | 65229.34
8 | ФЕР27-06-026-01 Приказ Минстроя России от 30.12.2016 №1039/пр | Розлив вяжущих материалов ИНДЕКС К ПОЗИЦИИ: ФЕР27-06-026-01 Розлив вяжущих материалов, 1 квартал 2020 ЭМ=10,59; ЗПМ=24,58 | т | 0.8 | 414.07 |  | 414.07 | 175.75 |  | 331.26 |  | 331.26 | 140.6
|  | Накладные расходы от ФОТ Сметная прибыль от ФОТ Всего с НР и СП |  | 142% 81%=95%*0.85 | [5 empty] | 205,64 117,3 664,14
9 | ФССЦ-01.2.01.02-0001 | Битум горячий | т | 0.8 | 25259.78 |  |  |  |  | 20207.82
10 | ФЕР27-06-020-01 Приказ Минстроя России от 30.12.2016 №1039/пр | Устройство покрытия толщиной 4 см из горячих асфальтобетонных смесей плотных мелкозернистых типа АБВ, плотность каменных материалов: 2,5-2,9 т/м3 ИНДЕКС К ПОЗИЦИИ: ФЕР27-06-020-01 Устройство покрытия толщиной 4 см из горячих асфальтобетонных смесей плотных мелкозернистых типа АБВ, плотность каменных материалов: 2,5-2,9 т/м3, 1 квартал 2020 ОЗП=24,58; ЭМ=7,79; ЗПМ=24,58; МАТ=6,64 | 1000 м2 | 0.85 | 29170.18 | 9056.5 | 18582.03 | 6464.79 |  | 24794.65 | 7698.03 | 15794.73 | 5495.07 | 38.3 | 32.56
|  | Накладные расходы от ФОТ Сметная прибыль от ФОТ Всего с НР и СП |  | 142% 81%=95%*0.85 | [5 empty] | 19296,22 11007 55841,71
11 | ФССЦ-01.2.01.02-0001 | Битум горячий | т | 0.0092 | 25259.78 |  |  |  |  | 232.39
12 | ФССЦ-04.2.01.01-0031 | Смеси асфальтобетонные дорожные, аэродромные и асфальтобетон (горячие для плотного асфальтобетона мелко и крупнозернистые, песчаные), марка: I, тип А | т | 82.11 | 4451.13 |  |  |  |  | 365482.28
13 | ФЕР27-06-021-01 Приказ Минстроя России от 30.12.2016 №1039/пр | На каждые 0,5 см изменения толщины покрытия добавлять или исключать: к расценке 27-06-020-01 ИНДЕКС К ПОЗИЦИИ: ФЕР27-06-021-01 На каждые 0,5 см изменения толщины покрытия добавлять или исключать: к расценке 27-06-020-01, 1 квартал 2020 ОЗП=24,58; ЭМ=2 | 1000 м2 | 6,8 0,85*8 | 27.58 | 21.38 | 6.2 |  |  | 187.54 | 145.38 | 42.16 |  | 0.09 | 0.61
|  | Накладные расходы от ФОТ Сметная прибыль от ФОТ Всего с НР и СП |  | 142% 81%=95%*0.85 | [5 empty] | 212,65 121,3 527,12
14 | ФССЦ-01.2.01.02-0001 | Битум горячий | т | 0.0095 | 25259.78 |  |  |  |  | 239.97
15 | ФССЦ-04.2.01.01-0031 | Смеси асфальтобетонные дорожные, аэродромные и асфальтобетон (горячие для плотного асфальтобетона мелко и крупнозернистые, песчаные), марка: I, тип А | т | 82.28 | 4451.13 |  |  |  |  | 366238.98
Раздел 2. Вывоз грунда
16 | ФССЦпг-01-01-01-039 Приказ Минстроя России от 30.12.2016 №1039/пр | Погрузо-разгрузочные работы при автомобильных перевозках: Погрузка грунта растительного слоя (земля, перегной) ИНДЕКС К ПОЗИЦИИ: ФССЦпг01-01-01-039 Погрузка при автомобильных перевозках грунта растительного слоя (земля, перегной), 1 квартал 2020 ЭМ=12,34 | 1 т груза | 476,8 298*1,6 | 48.87 |  | 48.87 |  |  | 23301.22 |  | 23301.22
|  | НР 0% от ФОТ СП 0% от ФОТ Всего с НР и СП | [7 empty] | 23301,22
17 | ФССЦпг-03-21-01-007 Приказ Минстроя России от 30.12.2016 №1039/пр | Перевозка грузов автомобилями-самосвалами грузоподъемностью 10 т работающих вне карьера на расстояние: I класс груза до 7 км ИНДЕКС К ПОЗИЦИИ: ФССЦпг03-21-01-007 Перевозка грузов I класса автомобилями-самосвалами грузоподъемностью 10 т работающих вне карьера на расстояние до 7 км, 1 квартал 2020 ЭМ=11,95 | 1 т груза | 476.8 | 102.53 |  | 102.53 |  |  | 48886.3 |  | 48886.3
|  | НР 0% от ФОТ СП 0% от ФОТ Всего с НР и СП | [7 empty] | 48886,3
Итого прямые затраты по смете в текущих ценах | [9 empty] | 1519867.21 | 128496.47 | 183583.58 | 29759.25 |  | 653.17
Итого прямые затраты по смете с учетом коэффициентов к итогам (Зональный коэффициент ПЗ=3% (ОЗП=3%; ЭМ=3%; ЗПМ=3%; МАТ=3%; ТЗ=3%; ТЗМ=3%) (Поз. 1-15)) | [9 empty] | 1563297.6 | 132351.36 | 186925.46 | 30652.03 |  | 672.77
Накладные расходы | [9 empty] | 175276.96
Сметная прибыль | [9 empty] | 93063.75
Итоги по смете:
Земляные работы, выполняемые ручным способом | [9 empty] | 197563.75 |  |  |  |  | 472.69
Автомобильные дороги | [9 empty] | 1561887.04 |  |  |  |  | 200.08
Погрузо-разгрузочные работы | [9 empty] | 23301.22
Перевозка грузов автотранспортом | [9 empty] | 48886.3
Итого | [9 empty] | 1831638.31 |  |  |  |  | 672.77
В том числе:
Материалы | [9 empty] | 1244020.78
Машины и механизмы | [9 empty] | 186925.46
ФОТ | [9 empty] | 163003.39
Накладные расходы | [9 empty] | 175276.96
Сметная прибыль | [9 empty] | 93063.75
Командировочные затраты ((ТЗ+ТЗм)/8)*500 | [9 empty] | 47902.5
Итого | [9 empty] | 1879540.81
Резерв средств на непредвиденные работы и затраты 1,5% | [9 empty] | 28193.11
Итого с непредвиденными | [9 empty] | 1907733.92
ВСЕГО по смете | [9 empty] | 1907733.92 |  |  |  |  | 672.77