## ЛСР по форме №4
УТВЕРЖДАЮ:
____________
"______ " _______________2019 г.
ЛОКАЛЬНЫЙ СМЕТНЫЙ РАСЧЕТ №
(локальная смета)
на | ремонт зданий ТП 10/0,4 кВ Магдагачинского РЭС
(наименование работ и затрат, наименование объекта)
| Сметная стоимость _______________________________________________________________________________________________ |  | ___________________________1521,416 |  | тыс. руб.
| строительных работ _______________________________________________________________________________________________ |  | _______________________________________________________________________________________________1259,705 |  | тыс. руб.
| монтажных работ _______________________________________________________________________________________________ |  | _______________________________________________________________________________________________44,381 |  | тыс. руб.
| Средства на оплату труда _______________________________________________________________________________________________ |  | ___________________________359,750 |  | тыс. руб.
| Сметная трудоемкость _______________________________________________________________________________________________ |  | _______________________________________________________________________________________________1711,33 |  | чел.час
№ пп | Шифр и номер позиции норматива | Наименование работ и затрат, единица измерения | Количество | Стоимость единицы, руб. |  | Общая стоимость, руб. |  |  | Затраты труда рабочих, чел.-ч, не занятых обслуживанием машин
|  |  |  | всего | эксплуата- ции машин | Всего | оплаты труда | эксплуата- ция машин
|  |  |  | оплаты труда | в т.ч. оплаты труда |  |  | в т.ч. оплаты труда | на единицу | всего
1 | 2 | 3 | 4 | 5 | 6 | 7 | 8 | 9 | 10 | 11
Раздел 1. Ремонт ТП № 4 Магдагачи
1 | ФЕР10-01-002-01 | Установка стропил (м3) (Коэффициент зоны ПЗ=1,07 (ОЗП=1,07; ЭМ=1,07 к расх.; ЗПМ=1,07; МАТ=1,07 к расх.; ТЗ=1,07; ТЗМ=1,07); п.8.7.1 При ремонтно-строительных работах и работах по реконструкции объектов капитального строительства (аналогичных технологическим процессам в новом строительстве, в том числе по возведению новых конструктивных элементов) ОЗП=1,15; ЭМ=1,25 к расх.; ЗПМ=1,25; ТЗ=1,15; ТЗМ=1,25; МДС35 пр.1 т.3 п.4. Производство ремонтно-строительных работ вблизи объектов, находящихся под высоким напряжением, в том числе в охранной зоне действующей воздушной линии электропередачи ОЗП=1,2; ЭМ=1,2 к расх.; ЗПМ=1,2; ТЗ=1,2; ТЗМ=1,2) ИНДЕКС К ПОЗИЦИИ: ФЕР10-1-2-1 ФЕР10-1-2-1 ОЗП=22,62; ЭМ=8,89; ЗПМ=22,62; МАТ=5,61 | 0.5 | 19511,58 6686,49 | 446,03 166,28 | 9755.79 | 3343.25 | 223,02 83,14 | 35.5712 | 17.79
2 | ФЕР12-01-007-09 | Устройство кровель из оцинкованной стали: с настенными желобами (100 м2) (Коэффициент зоны ПЗ=1,07 (ОЗП=1,07; ЭМ=1,07 к расх.; ЗПМ=1,07; МАТ=1,07 к расх.; ТЗ=1,07; ТЗМ=1,07); п.8.7.1 При ремонтно-строительных работах и работах по реконструкции объектов капитального строительства (аналогичных технологическим процессам в новом строительстве, в том числе по возведению новых конструктивных элементов) ОЗП=1,15; ЭМ=1,25 к расх.; ЗПМ=1,25; ТЗ=1,15; ТЗМ=1,25; МДС35 пр.1 т.3 п.4. Производство ремонтно-строительных работ вблизи объектов, находящихся под высоким напряжением, в том числе в охранной зоне действующей воздушной линии электропередачи ОЗП=1,2; ЭМ=1,2 к расх.; ЗПМ=1,2; ТЗ=1,2; ТЗМ=1,2) ИНДЕКС К ПОЗИЦИИ: ФЕР12-1-7-9 ФЕР12-1-7-9 ОЗП=22,62; ЭМ=8,38; ЗПМ=22,62; МАТ=5,83 | 0.28 | 116623,46 29870,24 | 773,37 319,85 | 32654.57 | 8363.67 | 216,54 89,56 | 145.5928 | 40.77
3 | ФЕР15-01-062-02 | Наружная облицовка поверхности карнизов и фронтонов профлистом (100 м2) (Коэффициент зоны ПЗ=1,07 (ОЗП=1,07; ЭМ=1,07 к расх.; ЗПМ=1,07; МАТ=1,07 к расх.; ТЗ=1,07; ТЗМ=1,07); п.8.7.1 При ремонтно-строительных работах и работах по реконструкции объектов капитального строительства (аналогичных технологическим процессам в новом строительстве, в том числе по возведению новых конструктивных элементов) ОЗП=1,15; ЭМ=1,25 к расх.; ЗПМ=1,25; ТЗ=1,15; ТЗМ=1,25; МДС35 пр.1 т.3 п.4. Производство ремонтно-строительных работ вблизи объектов, находящихся под высоким напряжением, в том числе в охранной зоне действующей воздушной линии электропередачи ОЗП=1,2; ЭМ=1,2 к расх.; ЗПМ=1,2; ТЗ=1,2; ТЗМ=1,2) ИНДЕКС К ПОЗИЦИИ: ФЕР15-1-62-2 ФЕР15-1-62-2 ОЗП=22,62; ЭМ=8,89; ЗПМ=22,62; МАТ=2,99 | 0.18 | 67689,58 32559,66 | 838,41 310,77 | 12184.12 | 5860.74 | 150,91 55,94 | 156.8002 | 28.22
4 | ФССЦ-08.1.02.03-0091 | Угол наружный, внутренний из оцинкованной стали с полимерным покрытием (п.м) ИНДЕКС К ПОЗИЦИИ: ФССЦ-08.1.02.03-0091 Материалы МАТ=15 | -10.59 | 112.5 |  | -1191.38
5 | ФССЦ-08.1.02.03-0061 | Начальная планка из оцинкованной стали с полимерным покрытием (п.м) ИНДЕКС К ПОЗИЦИИ: ФССЦ-08.1.02.03-0061 Материалы МАТ=1,89 | -8.089 | 43.75 |  | -353.89
6 | ФССЦ-08.1.02.03-0041 | Кронштейн выравнивающий стальной оцинкованный, высотой профиля (h) 200 мм, толщиной металла (t) 1,2 мм (шт) ИНДЕКС К ПОЗИЦИИ: ФССЦ-08.1.02.03-0041 Материалы МАТ=1,69 | -67.41 | 29.27 |  | -1973.09
7 | ФССЦ-07.2.06.03-0116 | Профиль направляющий: ПН-4 75/40/0,6 (м) ИНДЕКС К ПОЗИЦИИ: ФССЦ-07.2.06.03-0116 Материалы МАТ=5,8 | -38.52 | 40.08 |  | -1543.88
8 | ФССЦ-08.3.09.02-0023 | Профилированный настил окрашенный: С10-1000-0,7 (т) (Коэффициент зоны ПЗ=1,07 (ОЗП=1,07; ЭМ=1,07 к расх.; ЗПМ=1,07; МАТ=1,07 к расх.; ТЗ=1,07; ТЗМ=1,07)) ИНДЕКС К ПОЗИЦИИ: ФССЦ-08.3.09.02-0023 Материалы МАТ=5,81 | 0.15 | 71234.8 |  | 10685.22
9 | ФЕРр61-2-5 | Ремонт штукатурки внутренних стен по камню известковым раствором площадью отдельных мест: более 10 м2 толщиной слоя до 20 мм (100 м2) (Коэффициент зоны ПЗ=1,07 (ОЗП=1,07; ЭМ=1,07 к расх.; ЗПМ=1,07; МАТ=1,07 к расх.; ТЗ=1,07; ТЗМ=1,07); МДС35 пр.1 т.3 п.4. Производство ремонтно-строительных работ вблизи объектов, находящихся под высоким напряжением, в том числе в охранной зоне действующей воздушной линии электропередачи ОЗП=1,2; ЭМ=1,2 к расх.; ЗПМ=1,2; ТЗ=1,2; ТЗМ=1,2) ИНДЕКС К ПОЗИЦИИ: ФЕРр61-2-5 ФЕРр61-2-5 ОЗП=22,62; ЭМ=11,4; ЗПМ=22,62; МАТ=7,16 | 0.64 | 42347,98 33432,35 | 306,51 262,85 | 27102.71 | 21396.7 | 196,17 168,22 | 166.8173 | 106.76
10 | ФЕРр61-4-5 | Ремонт штукатурки потолков по камню известковым раствором площадью отдельных мест: более 10 м2 толщиной слоя до 20 мм (100 м2) (Коэффициент зоны ПЗ=1,07 (ОЗП=1,07; ЭМ=1,07 к расх.; ЗПМ=1,07; МАТ=1,07 к расх.; ТЗ=1,07; ТЗМ=1,07); МДС35 пр.1 т.3 п.4. Производство ремонтно-строительных работ вблизи объектов, находящихся под высоким напряжением, в том числе в охранной зоне действующей воздушной линии электропередачи ОЗП=1,2; ЭМ=1,2 к расх.; ЗПМ=1,2; ТЗ=1,2; ТЗМ=1,2) ИНДЕКС К ПОЗИЦИИ: ФЕРр61-4-5 ФЕРр61-4-5 ОЗП=22,62; ЭМ=11,4; ЗПМ=22,62; МАТ=7,16 | 0.03 | 53592,97 44224,26 | 329,49 282,31 | 1607.79 | 1326.73 | 9,88 8,47 | 217.959 | 6.54
11 | ФЕРр62-16-3 | Окрашивание водоэмульсионными составами поверхностей стен, ранее окрашенных: водоэмульсионной краской с расчисткой старой краски до 35% (100 м2) (Коэффициент зоны ПЗ=1,07 (ОЗП=1,07; ЭМ=1,07 к расх.; ЗПМ=1,07; МАТ=1,07 к расх.; ТЗ=1,07; ТЗМ=1,07); МДС35 пр.1 т.3 п.4. Производство ремонтно-строительных работ вблизи объектов, находящихся под высоким напряжением, в том числе в охранной зоне действующей воздушной линии электропередачи ОЗП=1,2; ЭМ=1,2 к расх.; ЗПМ=1,2; ТЗ=1,2; ТЗМ=1,2) ИНДЕКС К ПОЗИЦИИ: ФЕРр62-16-3 ФЕРр62-16-3 ОЗП=22,62; ЭМ=10,1; ЗПМ=22,62; МАТ=4,95 | 2.2 | 9413,97 7031,28 | 91,69 59,54 | 20710.73 | 15468.82 | 201,72 130,99 | 35.9777 | 79.15
12 | ФССЦ-14.3.02.01-0219 | Краска водоэмульсионная ВЭАК-1180 (т) (Коэффициент зоны ПЗ=1,07 (ОЗП=1,07; ЭМ=1,07 к расх.; ЗПМ=1,07; МАТ=1,07 к расх.; ТЗ=1,07; ТЗМ=1,07)) ИНДЕКС К ПОЗИЦИИ: ФССЦ-14.3.02.01-0219 Материалы МАТ=4,31 | 0.1577 | 71393.73 |  | 11258.79
13 | ФЕРр62-17-3 | Окрашивание водоэмульсионными составами поверхностей потолков, ранее окрашенных: водоэмульсионной краской, с расчисткой старой краски до 35% (100 м2) (Коэффициент зоны ПЗ=1,07 (ОЗП=1,07; ЭМ=1,07 к расх.; ЗПМ=1,07; МАТ=1,07 к расх.; ТЗ=1,07; ТЗМ=1,07); МДС35 пр.1 т.3 п.4. Производство ремонтно-строительных работ вблизи объектов, находящихся под высоким напряжением, в том числе в охранной зоне действующей воздушной линии электропередачи ОЗП=1,2; ЭМ=1,2 к расх.; ЗПМ=1,2; ТЗ=1,2; ТЗМ=1,2) ИНДЕКС К ПОЗИЦИИ: ФЕРр62-17-3 ФЕРр62-17-3 ОЗП=22,62; ЭМ=10,1; ЗПМ=22,62; МАТ=4,95 | 0.155 | 11570,23 9096,61 | 91,69 59,54 | 1793.39 | 1409.97 | 14,21 9,23 | 46.545 | 7.21
14 | ФССЦ-14.3.02.01-0219 | Краска водоэмульсионная ВЭАК-1180 (т) (Коэффициент зоны ПЗ=1,07 (ОЗП=1,07; ЭМ=1,07 к расх.; ЗПМ=1,07; МАТ=1,07 к расх.; ТЗ=1,07; ТЗМ=1,07)) ИНДЕКС К ПОЗИЦИИ: ФССЦ-14.3.02.01-0219 Материалы МАТ=4,31 | 0.0111 | 71393.73 |  | 792.47
Итого по разделу 1 Ремонт ТП № 4 Магдагачи | [5 empty] | 207434.49 |  |  |  | 286.44
Раздел 2. Ремонт ТП № 40
15 | ФЕР46-01-004-03 | Усиление конструктивных элементов: стен кирпичных стальными тяжами (т) (Коэффициент зоны ПЗ=1,07 (ОЗП=1,07; ЭМ=1,07 к расх.; ЗПМ=1,07; МАТ=1,07 к расх.; ТЗ=1,07; ТЗМ=1,07); МДС35 пр.1 т.3 п.4. Производство ремонтно-строительных работ вблизи объектов, находящихся под высоким напряжением, в том числе в охранной зоне действующей воздушной линии электропередачи ОЗП=1,2; ЭМ=1,2 к расх.; ЗПМ=1,2; ТЗ=1,2; ТЗМ=1,2) ИНДЕКС К ПОЗИЦИИ: ФЕР46-1-4-3 ФЕР46-1-4-3 ОЗП=22,62; ЭМ=8,85; ЗПМ=22,62; МАТ=8,57 | 0.27 | 118508,65 50923,57 | 1141,45 365,37 | 31997.34 | 13749.36 | 308,19 98,65 | 260.5621 | 70.35
16 | ФЕР46-04-001-04 | Разборка: кирпичных стен (м3) (МДС35 пр.1 т.3 п.4. Производство ремонтно-строительных работ вблизи объектов, находящихся под высоким напряжением, в том числе в охранной зоне действующей воздушной линии электропередачи ОЗП=1,2; ЭМ=1,2 к расх.; ЗПМ=1,2; ТЗ=1,2; ТЗМ=1,2) ИНДЕКС К ПОЗИЦИИ: ФЕР46-4-1-4 ФЕР46-4-1-4 ОЗП=22,62; ЭМ=2,55; ЗПМ=22,62 | 1.6 | 2106,94 1981,79 | 125.15 | 3371.1 | 3170.86 | 200.24 | 9.888 | 15.82
17 | ФЕР10-01-002-01 | Установка стропил (м3) (Коэффициент зоны ПЗ=1,07 (ОЗП=1,07; ЭМ=1,07 к расх.; ЗПМ=1,07; МАТ=1,07 к расх.; ТЗ=1,07; ТЗМ=1,07); п.8.7.1 При ремонтно-строительных работах и работах по реконструкции объектов капитального строительства (аналогичных технологическим процессам в новом строительстве, в том числе по возведению новых конструктивных элементов) ОЗП=1,15; ЭМ=1,25 к расх.; ЗПМ=1,25; ТЗ=1,15; ТЗМ=1,25; МДС35 пр.1 т.3 п.4. Производство ремонтно-строительных работ вблизи объектов, находящихся под высоким напряжением, в том числе в охранной зоне действующей воздушной линии электропередачи ОЗП=1,2; ЭМ=1,2 к расх.; ЗПМ=1,2; ТЗ=1,2; ТЗМ=1,2) ИНДЕКС К ПОЗИЦИИ: ФЕР10-1-2-1 ФЕР10-1-2-1 ОЗП=22,62; ЭМ=8,89; ЗПМ=22,62; МАТ=5,61 | 0.5 | 19511,58 6686,49 | 446,03 166,28 | 9755.79 | 3343.25 | 223,02 83,14 | 35.5712 | 17.79
18 | ФЕР12-01-007-09 | Устройство кровель из оцинкованной стали: с настенными желобами (100 м2) (Коэффициент зоны ПЗ=1,07 (ОЗП=1,07; ЭМ=1,07 к расх.; ЗПМ=1,07; МАТ=1,07 к расх.; ТЗ=1,07; ТЗМ=1,07); п.8.7.1 При ремонтно-строительных работах и работах по реконструкции объектов капитального строительства (аналогичных технологическим процессам в новом строительстве, в том числе по возведению новых конструктивных элементов) ОЗП=1,15; ЭМ=1,25 к расх.; ЗПМ=1,25; ТЗ=1,15; ТЗМ=1,25; МДС35 пр.1 т.3 п.4. Производство ремонтно-строительных работ вблизи объектов, находящихся под высоким напряжением, в том числе в охранной зоне действующей воздушной линии электропередачи ОЗП=1,2; ЭМ=1,2 к расх.; ЗПМ=1,2; ТЗ=1,2; ТЗМ=1,2) ИНДЕКС К ПОЗИЦИИ: ФЕР12-1-7-9 ФЕР12-1-7-9 ОЗП=22,62; ЭМ=8,38; ЗПМ=22,62; МАТ=5,83 | 0.3 | 116623,46 29870,24 | 773,37 319,85 | 34987.04 | 8961.07 | 232,01 95,96 | 145.5928 | 43.68
19 | ФЕР15-01-062-02 | Наружная облицовка поверхности фронтонов и карнизов профлистом (100 м2) (Коэффициент зоны ПЗ=1,07 (ОЗП=1,07; ЭМ=1,07 к расх.; ЗПМ=1,07; МАТ=1,07 к расх.; ТЗ=1,07; ТЗМ=1,07); п.8.7.1 При ремонтно-строительных работах и работах по реконструкции объектов капитального строительства (аналогичных технологическим процессам в новом строительстве, в том числе по возведению новых конструктивных элементов) ОЗП=1,15; ЭМ=1,25 к расх.; ЗПМ=1,25; ТЗ=1,15; ТЗМ=1,25; МДС35 пр.1 т.3 п.4. Производство ремонтно-строительных работ вблизи объектов, находящихся под высоким напряжением, в том числе в охранной зоне действующей воздушной линии электропередачи ОЗП=1,2; ЭМ=1,2 к расх.; ЗПМ=1,2; ТЗ=1,2; ТЗМ=1,2) ИНДЕКС К ПОЗИЦИИ: ФЕР15-1-62-2 ФЕР15-1-62-2 ОЗП=22,62; ЭМ=8,89; ЗПМ=22,62; МАТ=2,99 | 0.17 | 67689,58 32559,66 | 838,41 310,77 | 11507.23 | 5535.14 | 142,53 52,83 | 156.8002 | 26.66
20 | ФССЦ-08.1.02.03-0091 | Угол наружный, внутренний из оцинкованной стали с полимерным покрытием (п.м) ИНДЕКС К ПОЗИЦИИ: ФССЦ-08.1.02.03-0091 Материалы МАТ=15 | -10 | 112.5 |  | -1125
21 | ФССЦ-08.1.02.03-0061 | Начальная планка из оцинкованной стали с полимерным покрытием (п.м) ИНДЕКС К ПОЗИЦИИ: ФССЦ-08.1.02.03-0061 Материалы МАТ=1,89 | -7.64 | 43.75 |  | -334.25
22 | ФССЦ-08.1.02.03-0041 | Кронштейн выравнивающий стальной оцинкованный, высотой профиля (h) 200 мм, толщиной металла (t) 1,2 мм (шт) ИНДЕКС К ПОЗИЦИИ: ФССЦ-08.1.02.03-0041 Материалы МАТ=1,69 | -63.67 | 29.27 |  | -1863.62
23 | ФССЦ-07.2.06.03-0116 | Профиль направляющий: ПН-4 75/40/0,6 (м) ИНДЕКС К ПОЗИЦИИ: ФССЦ-07.2.06.03-0116 Материалы МАТ=5,8 | -36.38 | 40.08 |  | -1458.11
24 | ФССЦ-08.3.09.02-0023 | Профилированный настил окрашенный: С10-1000-0,7 (т) (Коэффициент зоны ПЗ=1,07 (ОЗП=1,07; ЭМ=1,07 к расх.; ЗПМ=1,07; МАТ=1,07 к расх.; ТЗ=1,07; ТЗМ=1,07)) ИНДЕКС К ПОЗИЦИИ: ФССЦ-08.3.09.02-0023 Материалы МАТ=5,81 | 0.14 | 71234.8 |  | 9972.87
25 | ФЕР46-04-012-03 | Разборка деревянных заполнений проемов: дверных и воротных (100 м2) (МДС35 пр.1 т.3 п.4. Производство ремонтно-строительных работ вблизи объектов, находящихся под высоким напряжением, в том числе в охранной зоне действующей воздушной линии электропередачи ОЗП=1,2; ЭМ=1,2 к расх.; ЗПМ=1,2; ТЗ=1,2; ТЗМ=1,2) ИНДЕКС К ПОЗИЦИИ: ФЕР46-4-12-3 ФЕР46-4-12-3 ОЗП=22,62; ЭМ=11,4; ЗПМ=22,62 | 0.142 | 26127,94 22818,06 | 3309,88 2836,28 | 3710.17 | 3240.17 | 470 402,75 | 124.692 | 17.71
26 | ФЕРм38-01-006-07 | Изготовление дверей из листовой стали (т) (Коэффициент зоны ПЗ=1,07 (ОЗП=1,07; ЭМ=1,07 к расх.; ЗПМ=1,07; МАТ=1,07 к расх.; ТЗ=1,07; ТЗМ=1,07); МДС35 пр.1 т.3 п.4. Производство ремонтно-строительных работ вблизи объектов, находящихся под высоким напряжением, в том числе в охранной зоне действующей воздушной линии электропередачи ОЗП=1,2; ЭМ=1,2 к расх.; ЗПМ=1,2; ТЗ=1,2; ТЗМ=1,2) ИНДЕКС К ПОЗИЦИИ: ФЕРм38-1-6-7 ФЕРм38-1-6-7 ОЗП=22,62; ЭМ=8,79; ЗПМ=22,62; МАТ=6,37 | 0.35 | 91028,39 52964,78 | 34587,84 1241,05 | 31859.94 | 18537.67 | 12105,74 434,37 | 249.096 | 87.18
27 | ФССЦ-08.3.05.02-0053 | Сталь листовая горячекатаная марки Ст3 толщиной: 2,0 мм (т) (Коэффициент зоны ПЗ=1,07 (ОЗП=1,07; ЭМ=1,07 к расх.; ЗПМ=1,07; МАТ=1,07 к расх.; ТЗ=1,07; ТЗМ=1,07)) ИНДЕКС К ПОЗИЦИИ: ФЕР9-6-1-1 ФЕР9-6-1-1 ОЗП=22,62; ЭМ=8,96; ЗПМ=22,62; МАТ=8,55 | 0.24 | 62780.12 |  | 15067.23
28 | ФССЦ-08.3.08.02-0082 | Сталь угловая равнополочная, марка стали: Ст3сп, размером 40х40 мм (т) (Коэффициент зоны ПЗ=1,07 (ОЗП=1,07; ЭМ=1,07 к расх.; ЗПМ=1,07; МАТ=1,07 к расх.; ТЗ=1,07; ТЗМ=1,07)) ИНДЕКС К ПОЗИЦИИ: ФЕР9-6-1-1 ФЕР9-6-1-1 ОЗП=22,62; ЭМ=8,96; ЗПМ=22,62; МАТ=8,55 | 0.112 | 57616.43 |  | 6453.04
29 | ФЕРр56-23-1 | Обрамление проемов угловой сталью (т) (Коэффициент зоны ПЗ=1,07 (ОЗП=1,07; ЭМ=1,07 к расх.; ЗПМ=1,07; МАТ=1,07 к расх.; ТЗ=1,07; ТЗМ=1,07); МДС35 пр.1 т.3 п.4. Производство ремонтно-строительных работ вблизи объектов, находящихся под высоким напряжением, в том числе в охранной зоне действующей воздушной линии электропередачи ОЗП=1,2; ЭМ=1,2 к расх.; ЗПМ=1,2; ТЗ=1,2; ТЗМ=1,2) ИНДЕКС К ПОЗИЦИИ: ФЕРр56-23-1 ФЕРр56-23-1 ОЗП=22,62; ЭМ=9,96; ЗПМ=22,62; МАТ=8,43 | 0.1 | 68665,09 11463,12 | 280,45 182,69 | 6866.51 | 1146.31 | 28,05 18,27 | 56.496 | 5.65
30 | ФЕР09-06-001-01 | Монтаж: конструкций дверей, люков, лазов для автокоптилок и пароварочных камер (т) (Коэффициент зоны ПЗ=1,07 (ОЗП=1,07; ЭМ=1,07 к расх.; ЗПМ=1,07; МАТ=1,07 к расх.; ТЗ=1,07; ТЗМ=1,07); п.8.7.1 При ремонтно-строительных работах и работах по реконструкции объектов капитального строительства (аналогичных технологическим процессам в новом строительстве, в том числе по возведению новых конструктивных элементов) ОЗП=1,15; ЭМ=1,25 к расх.; ЗПМ=1,25; ТЗ=1,15; ТЗМ=1,25; МДС35 пр.1 т.3 п.4. Производство ремонтно-строительных работ вблизи объектов, находящихся под высоким напряжением, в том числе в охранной зоне действующей воздушной линии электропередачи ОЗП=1,2; ЭМ=1,2 к расх.; ЗПМ=1,2; ТЗ=1,2; ТЗМ=1,2) ИНДЕКС К ПОЗИЦИИ: ФЕР9-6-1-1 ФЕР9-6-1-1 ОЗП=22,62; ЭМ=8,96; ЗПМ=22,62; МАТ=8,55 | 0.35 | 27477,68 25496,42 | 1646,89 547,85 | 9617.19 | 8923.75 | 576,41 191,75 | 132.1409 | 46.25
31 | ФЕР15-04-030-02 | Масляная окраска металлических поверхностей: больших (кроме кровель), количество окрасок 2 (100 м2) (Коэффициент зоны ПЗ=1,07 (ОЗП=1,07; ЭМ=1,07 к расх.; ЗПМ=1,07; МАТ=1,07 к расх.; ТЗ=1,07; ТЗМ=1,07); п.8.7.1 При ремонтно-строительных работах и работах по реконструкции объектов капитального строительства (аналогичных технологическим процессам в новом строительстве, в том числе по возведению новых конструктивных элементов) ОЗП=1,15; ЭМ=1,25 к расх.; ЗПМ=1,25; ТЗ=1,15; ТЗМ=1,25; МДС35 пр.1 т.3 п.4. Производство ремонтно-строительных работ вблизи объектов, находящихся под высоким напряжением, в том числе в охранной зоне действующей воздушной линии электропередачи ОЗП=1,2; ЭМ=1,2 к расх.; ЗПМ=1,2; ТЗ=1,2; ТЗМ=1,2) ИНДЕКС К ПОЗИЦИИ: ФЕР15-4-30-2 ФЕР15-4-30-2 ОЗП=22,62; ЭМ=9,41; ЗПМ=22,62; МАТ=2,71 | 0.29 | 3950,74 3613,29 | 34,44 17,79 | 1145.71 | 1047.85 | 9,99 5,16 | 18.0293 | 5.23
32 | ФССЦ-14.4.02.04-0101 | Краски для внутренних работ масляные готовые к применению МА-15 БИО (т) (Коэффициент зоны ПЗ=1,07 (ОЗП=1,07; ЭМ=1,07 к расх.; ЗПМ=1,07; МАТ=1,07 к расх.; ТЗ=1,07; ТЗМ=1,07)) ИНДЕКС К ПОЗИЦИИ: ФЕР15-4-30-2 ФЕР15-4-30-2 ОЗП=22,62; ЭМ=9,41; ЗПМ=22,62; МАТ=2,71 | 0.0085 | 123261 |  | 1047.72
33 | ФЕРр61-7-1 | Ремонт штукатурки откосов внутри здания по камню и бетону цементно-известковым раствором: прямолинейных (100 м2) (Коэффициент зоны ПЗ=1,07 (ОЗП=1,07; ЭМ=1,07 к расх.; ЗПМ=1,07; МАТ=1,07 к расх.; ТЗ=1,07; ТЗМ=1,07); МДС35 пр.1 т.3 п.4. Производство ремонтно-строительных работ вблизи объектов, находящихся под высоким напряжением, в том числе в охранной зоне действующей воздушной линии электропередачи ОЗП=1,2; ЭМ=1,2 к расх.; ЗПМ=1,2; ТЗ=1,2; ТЗМ=1,2) ИНДЕКС К ПОЗИЦИИ: ФЕРр61-7-1 ФЕРр61-7-1 ОЗП=22,62; ЭМ=11,4; ЗПМ=22,62; МАТ=7,74 | 0.08 | 119207,28 99796,91 | 530,76 454,83 | 9536.58 | 7983.75 | 42,46 36,39 | 491.849 | 39.35
34 | ФЕРр61-20-1 | Ремонт штукатурки наружных прямолинейных откосов по камню и бетону цементно-известковым раствором: с земли и лесов (100 м2) (Коэффициент зоны ПЗ=1,07 (ОЗП=1,07; ЭМ=1,07 к расх.; ЗПМ=1,07; МАТ=1,07 к расх.; ТЗ=1,07; ТЗМ=1,07); МДС35 пр.1 т.3 п.4. Производство ремонтно-строительных работ вблизи объектов, находящихся под высоким напряжением, в том числе в охранной зоне действующей воздушной линии электропередачи ОЗП=1,2; ЭМ=1,2 к расх.; ЗПМ=1,2; ТЗ=1,2; ТЗМ=1,2) ИНДЕКС К ПОЗИЦИИ: ФЕРр61-20-1 ФЕРр61-20-1 ОЗП=22,62; ЭМ=4,45; ЗПМ=22,62; МАТ=7,74 | 0.08 | 106152,55 87259,74 | 13.2 | 8492.2 | 6980.78 | 1.06 | 415.2456 | 33.22
35 | ФЕР11-01-002-04 | Устройство подстилающих слоев: щебеночных (м3) (Коэффициент зоны ПЗ=1,07 (ОЗП=1,07; ЭМ=1,07 к расх.; ЗПМ=1,07; МАТ=1,07 к расх.; ТЗ=1,07; ТЗМ=1,07); п.8.7.1 При ремонтно-строительных работах и работах по реконструкции объектов капитального строительства (аналогичных технологическим процессам в новом строительстве, в том числе по возведению новых конструктивных элементов) ОЗП=1,15; ЭМ=1,25 к расх.; ЗПМ=1,25; ТЗ=1,15; ТЗМ=1,25; МДС35 пр.1 т.3 п.4. Производство ремонтно-строительных работ вблизи объектов, находящихся под высоким напряжением, в том числе в охранной зоне действующей воздушной линии электропередачи ОЗП=1,2; ЭМ=1,2 к расх.; ЗПМ=1,2; ТЗ=1,2; ТЗМ=1,2) ИНДЕКС К ПОЗИЦИИ: ФЕР11-1-2-4 ФЕР11-1-2-4 ОЗП=22,62; ЭМ=7,22; ЗПМ=22,62; МАТ=9,57 | 5.7 | 1687,2 1103,89 | 579,52 201,13 | 9617.04 | 6292.17 | 3303,26 1146,44 | 5.5078 | 31.39
36 | ФССЦ-02.2.05.04-0042 | Щебень из гравия для строительных работ марка 400, фракция 10-20 мм (м3) (Коэффициент зоны ПЗ=1,07 (ОЗП=1,07; ЭМ=1,07 к расх.; ЗПМ=1,07; МАТ=1,07 к расх.; ТЗ=1,07; ТЗМ=1,07)) ИНДЕКС К ПОЗИЦИИ: ФЕР11-1-2-4 ФЕР11-1-2-4 ОЗП=22,62; ЭМ=7,22; ЗПМ=22,62; МАТ=9,57 | 0.5489 | 1207.59 |  | 662.85
37 | ФССЦ-02.2.05.04-0044 | Щебень из гравия для строительных работ марка 400, фракция 40-70 мм (м3) (Коэффициент зоны ПЗ=1,07 (ОЗП=1,07; ЭМ=1,07 к расх.; ЗПМ=1,07; МАТ=1,07 к расх.; ТЗ=1,07; ТЗМ=1,07)) ИНДЕКС К ПОЗИЦИИ: ФЕР11-1-2-4 ФЕР11-1-2-4 ОЗП=22,62; ЭМ=7,22; ЗПМ=22,62; МАТ=9,57 | 6.099 | 774.96 |  | 4726.48
38 | ФССЦ-02.2.02.02-0001 | Каменная мелочь марки 300 (м3) (Коэффициент зоны ПЗ=1,07 (ОЗП=1,07; ЭМ=1,07 к расх.; ЗПМ=1,07; МАТ=1,07 к расх.; ТЗ=1,07; ТЗМ=1,07)) ИНДЕКС К ПОЗИЦИИ: ФССЦ-02.2.02.02-0001 Материалы МАТ=1,27 | 0.6709 | 704.68 |  | 472.77
39 | ФССЦ-02.2.05.04-0041 | Щебень из гравия для строительных работ марка 400, фракция 5(3)-10 мм (м3) (Коэффициент зоны ПЗ=1,07 (ОЗП=1,07; ЭМ=1,07 к расх.; ЗПМ=1,07; МАТ=1,07 к расх.; ТЗ=1,07; ТЗМ=1,07)) ИНДЕКС К ПОЗИЦИИ: ФЕР11-1-2-4 ФЕР11-1-2-4 ОЗП=22,62; ЭМ=7,22; ЗПМ=22,62; МАТ=9,57 | 0.6099 | 1529.84 |  | 933.05
40 | ФЕР11-01-002-01 | Устройство подстилающих слоев: песчаных (м3) (Коэффициент зоны ПЗ=1,07 (ОЗП=1,07; ЭМ=1,07 к расх.; ЗПМ=1,07; МАТ=1,07 к расх.; ТЗ=1,07; ТЗМ=1,07); п.8.7.1 При ремонтно-строительных работах и работах по реконструкции объектов капитального строительства (аналогичных технологическим процессам в новом строительстве, в том числе по возведению новых конструктивных элементов) ОЗП=1,15; ЭМ=1,25 к расх.; ЗПМ=1,25; ТЗ=1,15; ТЗМ=1,25; МДС35 пр.1 т.3 п.4. Производство ремонтно-строительных работ вблизи объектов, находящихся под высоким напряжением, в том числе в охранной зоне действующей воздушной линии электропередачи ОЗП=1,2; ЭМ=1,2 к расх.; ЗПМ=1,2; ТЗ=1,2; ТЗМ=1,2) ИНДЕКС К ПОЗИЦИИ: ФЕР11-1-2-1 ФЕР11-1-2-1 ОЗП=22,62; ЭМ=7,35; ЗПМ=22,62; МАТ=9,57 | 1.15 | 1309,12 983,98 | 321,34 109,28 | 1505.49 | 1131.58 | 369,54 125,67 | 5.0352 | 5.79
41 | ФССЦ-02.3.01.02-0015 | Песок природный для строительных: работ средний (м3) (Коэффициент зоны ПЗ=1,07 (ОЗП=1,07; ЭМ=1,07 к расх.; ЗПМ=1,07; МАТ=1,07 к расх.; ТЗ=1,07; ТЗМ=1,07)) ИНДЕКС К ПОЗИЦИИ: ФССЦ-02.3.01.02-0015 Материалы МАТ=9,45 | 1.477 | 558.76 |  | 825.29
42 | ФЕР11-01-011-03 | Устройство стяжек: бетонных толщиной 20 мм (100 м2) (Коэффициент зоны ПЗ=1,07 (ОЗП=1,07; ЭМ=1,07 к расх.; ЗПМ=1,07; МАТ=1,07 к расх.; ТЗ=1,07; ТЗМ=1,07); п.8.7.1 При ремонтно-строительных работах и работах по реконструкции объектов капитального строительства (аналогичных технологическим процессам в новом строительстве, в том числе по возведению новых конструктивных элементов) ОЗП=1,15; ЭМ=1,25 к расх.; ЗПМ=1,25; ТЗ=1,15; ТЗМ=1,25; МДС35 пр.1 т.3 п.4. Производство ремонтно-строительных работ вблизи объектов, находящихся под высоким напряжением, в том числе в охранной зоне действующей воздушной линии электропередачи ОЗП=1,2; ЭМ=1,2 к расх.; ЗПМ=1,2; ТЗ=1,2; ТЗМ=1,2) ИНДЕКС К ПОЗИЦИИ: ФЕР11-1-11-3 ФЕР11-1-11-3 ОЗП=22,62; ЭМ=11,11; ЗПМ=22,62; МАТ=9,68 | 0.32 | 11428,63 10590,36 | 749,82 622,63 | 3657.16 | 3388.92 | 239,94 199,24 | 60.0238 | 19.21
43 | ФЕР11-01-011-04 | Устройство стяжек: на каждые 5 мм изменения толщины стяжки добавлять или исключать к расценке 11-01-011-03 (100 м2) (Коэффициент зоны ПЗ=1,07 (ОЗП=1,07; ЭМ=1,07 к расх.; ЗПМ=1,07; МАТ=1,07 к расх.; ТЗ=1,07; ТЗМ=1,07); п.8.7.1 При ремонтно-строительных работах и работах по реконструкции объектов капитального строительства (аналогичных технологическим процессам в новом строительстве, в том числе по возведению новых конструктивных элементов) ОЗП=1,15; ЭМ=1,25 к расх.; ЗПМ=1,25; ТЗ=1,15; ТЗМ=1,25; МДС35 пр.1 т.3 п.4. Производство ремонтно-строительных работ вблизи объектов, находящихся под высоким напряжением, в том числе в охранной зоне действующей воздушной линии электропередачи ОЗП=1,2; ЭМ=1,2 к расх.; ЗПМ=1,2; ТЗ=1,2; ТЗМ=1,2) ИНДЕКС К ПОЗИЦИИ: ФЕР11-1-11-4 ФЕР11-1-11-4 ОЗП=22,62; ЭМ=10,62; ЗПМ=22,62 | 5.12 | 261,85 130,26 | 131,59 103,11 | 1340.67 | 666.93 | 673,74 527,92 | 0.7382 | 3.78
44 | ФЕР06-01-080-04 | Приготовление тяжелого бетона: на гравии класса В 15 (М200) (100 м3) (Коэффициент зоны ПЗ=1,07 (ОЗП=1,07; ЭМ=1,07 к расх.; ЗПМ=1,07; МАТ=1,07 к расх.; ТЗ=1,07; ТЗМ=1,07); п.8.7.1 При ремонтно-строительных работах и работах по реконструкции объектов капитального строительства (аналогичных технологическим процессам в новом строительстве, в том числе по возведению новых конструктивных элементов) ОЗП=1,15; ЭМ=1,25 к расх.; ЗПМ=1,25; ТЗ=1,15; ТЗМ=1,25; МДС35 пр.1 т.3 п.4. Производство ремонтно-строительных работ вблизи объектов, находящихся под высоким напряжением, в том числе в охранной зоне действующей воздушной линии электропередачи ОЗП=1,2; ЭМ=1,2 к расх.; ЗПМ=1,2; ТЗ=1,2; ТЗМ=1,2) ИНДЕКС К ПОЗИЦИИ: ФЕР6-1-80-4 ФЕР6-1-80-4 ОЗП=22,62; ЭМ=9,37; ЗПМ=22,62; МАТ=15,33 | 0.0328 | 264454,17 78603,19 | 32132,61 15204,21 | 8674.1 | 2578.18 | 1053,95 498,70 | 445.505 | 14.61
45 | ФССЦ-02.2.01.02-0012 | Гравий для строительных работ марка 400, фракция 10-20 мм (м3) (Коэффициент зоны ПЗ=1,07 (ОЗП=1,07; ЭМ=1,07 к расх.; ЗПМ=1,07; МАТ=1,07 к расх.; ТЗ=1,07; ТЗМ=1,07)) ИНДЕКС К ПОЗИЦИИ: ФССЦ-02.2.01.02-0012 Материалы МАТ=4,85 | 2.667 | 670.12 |  | 1787.21
46 | ФССЦ-02.3.01.02-0015 | Песок природный для строительных: работ средний (м3) (Коэффициент зоны ПЗ=1,07 (ОЗП=1,07; ЭМ=1,07 к расх.; ЗПМ=1,07; МАТ=1,07 к расх.; ТЗ=1,07; ТЗМ=1,07)) ИНДЕКС К ПОЗИЦИИ: ФССЦ-02.3.01.02-0015 Материалы МАТ=9,45 | 1.755 | 558.76 |  | 980.62
47 | ФЕРр61-2-5 | Ремонт штукатурки внутренних стен по камню известковым раствором площадью отдельных мест: более 10 м2 толщиной слоя до 20 мм (100 м2) (Коэффициент зоны ПЗ=1,07 (ОЗП=1,07; ЭМ=1,07 к расх.; ЗПМ=1,07; МАТ=1,07 к расх.; ТЗ=1,07; ТЗМ=1,07); МДС35 пр.1 т.3 п.4. Производство ремонтно-строительных работ вблизи объектов, находящихся под высоким напряжением, в том числе в охранной зоне действующей воздушной линии электропередачи ОЗП=1,2; ЭМ=1,2 к расх.; ЗПМ=1,2; ТЗ=1,2; ТЗМ=1,2) ИНДЕКС К ПОЗИЦИИ: ФЕРр61-2-5 ФЕРр61-2-5 ОЗП=22,62; ЭМ=11,4; ЗПМ=22,62; МАТ=7,16 | 0.54 | 42347,98 33432,35 | 306,51 262,85 | 22867.91 | 18053.47 | 165,52 141,94 | 166.8173 | 90.08
48 | ФЕРр61-4-5 | Ремонт штукатурки потолков по камню известковым раствором площадью отдельных мест: более 10 м2 толщиной слоя до 20 мм (100 м2) (Коэффициент зоны ПЗ=1,07 (ОЗП=1,07; ЭМ=1,07 к расх.; ЗПМ=1,07; МАТ=1,07 к расх.; ТЗ=1,07; ТЗМ=1,07); МДС35 пр.1 т.3 п.4. Производство ремонтно-строительных работ вблизи объектов, находящихся под высоким напряжением, в том числе в охранной зоне действующей воздушной линии электропередачи ОЗП=1,2; ЭМ=1,2 к расх.; ЗПМ=1,2; ТЗ=1,2; ТЗМ=1,2) ИНДЕКС К ПОЗИЦИИ: ФЕРр61-4-5 ФЕРр61-4-5 ОЗП=22,62; ЭМ=11,4; ЗПМ=22,62; МАТ=7,16 | 0.1 | 53592,97 44224,26 | 329,49 282,31 | 5359.3 | 4422.43 | 32,95 28,23 | 217.959 | 21.8
49 | ФЕРр62-16-3 | Окрашивание водоэмульсионными составами поверхностей стен, ранее окрашенных: водоэмульсионной краской с расчисткой старой краски до 35% (100 м2) (Коэффициент зоны ПЗ=1,07 (ОЗП=1,07; ЭМ=1,07 к расх.; ЗПМ=1,07; МАТ=1,07 к расх.; ТЗ=1,07; ТЗМ=1,07); МДС35 пр.1 т.3 п.4. Производство ремонтно-строительных работ вблизи объектов, находящихся под высоким напряжением, в том числе в охранной зоне действующей воздушной линии электропередачи ОЗП=1,2; ЭМ=1,2 к расх.; ЗПМ=1,2; ТЗ=1,2; ТЗМ=1,2) ИНДЕКС К ПОЗИЦИИ: ФЕРр62-16-3 ФЕРр62-16-3 ОЗП=22,62; ЭМ=10,1; ЗПМ=22,62; МАТ=4,95 | 1.81 | 9413,97 7031,28 | 91,69 59,54 | 17039.29 | 12726.62 | 165,96 107,77 | 35.9777 | 65.12
50 | ФССЦ-14.3.02.01-0219 | Краска водоэмульсионная ВЭАК-1180 (т) (Коэффициент зоны ПЗ=1,07 (ОЗП=1,07; ЭМ=1,07 к расх.; ЗПМ=1,07; МАТ=1,07 к расх.; ТЗ=1,07; ТЗМ=1,07)) ИНДЕКС К ПОЗИЦИИ: ФССЦ-14.3.02.01-0219 Материалы МАТ=4,31 | 0.1298 | 71393.73 |  | 9266.91
51 | ФЕРр62-17-3 | Окрашивание водоэмульсионными составами поверхностей потолков, ранее окрашенных: водоэмульсионной краской, с расчисткой старой краски до 35% (100 м2) (Коэффициент зоны ПЗ=1,07 (ОЗП=1,07; ЭМ=1,07 к расх.; ЗПМ=1,07; МАТ=1,07 к расх.; ТЗ=1,07; ТЗМ=1,07); МДС35 пр.1 т.3 п.4. Производство ремонтно-строительных работ вблизи объектов, находящихся под высоким напряжением, в том числе в охранной зоне действующей воздушной линии электропередачи ОЗП=1,2; ЭМ=1,2 к расх.; ЗПМ=1,2; ТЗ=1,2; ТЗМ=1,2) ИНДЕКС К ПОЗИЦИИ: ФЕРр62-17-3 ФЕРр62-17-3 ОЗП=22,62; ЭМ=10,1; ЗПМ=22,62; МАТ=4,95 | 0.32 | 11570,23 9096,61 | 91,69 59,54 | 3702.47 | 2910.92 | 29,34 19,05 | 46.545 | 14.89
52 | ФССЦ-14.3.02.01-0219 | Краска водоэмульсионная ВЭАК-1180 (т) (Коэффициент зоны ПЗ=1,07 (ОЗП=1,07; ЭМ=1,07 к расх.; ЗПМ=1,07; МАТ=1,07 к расх.; ТЗ=1,07; ТЗМ=1,07)) ИНДЕКС К ПОЗИЦИИ: ФССЦ-14.3.02.01-0219 Материалы МАТ=4,31 | 0.0229 | 71393.73 |  | 1634.92
Итого по разделу 2 Ремонт ТП № 40 | [5 empty] | 483651.22 |  |  |  | 675.56
Раздел 3. Ремонт ТП № 14
53 | ФЕР11-01-002-04 | Устройство подстилающих слоев: щебеночных (м3) (Коэффициент зоны ПЗ=1,07 (ОЗП=1,07; ЭМ=1,07 к расх.; ЗПМ=1,07; МАТ=1,07 к расх.; ТЗ=1,07; ТЗМ=1,07); п.8.7.1 При ремонтно-строительных работах и работах по реконструкции объектов капитального строительства (аналогичных технологическим процессам в новом строительстве, в том числе по возведению новых конструктивных элементов) ОЗП=1,15; ЭМ=1,25 к расх.; ЗПМ=1,25; ТЗ=1,15; ТЗМ=1,25; МДС35 пр.1 т.3 п.4. Производство ремонтно-строительных работ вблизи объектов, находящихся под высоким напряжением, в том числе в охранной зоне действующей воздушной линии электропередачи ОЗП=1,2; ЭМ=1,2 к расх.; ЗПМ=1,2; ТЗ=1,2; ТЗМ=1,2) ИНДЕКС К ПОЗИЦИИ: ФЕР11-1-2-4 ФЕР11-1-2-4 ОЗП=22,62; ЭМ=7,22; ЗПМ=22,62; МАТ=9,57 | 4.8 | 1687,2 1103,89 | 579,52 201,13 | 8098.56 | 5298.67 | 2781,7 965,42 | 5.5078 | 26.44
54 | ФССЦ-02.2.05.04-0042 | Щебень из гравия для строительных работ марка 400, фракция 10-20 мм (м3) (Коэффициент зоны ПЗ=1,07 (ОЗП=1,07; ЭМ=1,07 к расх.; ЗПМ=1,07; МАТ=1,07 к расх.; ТЗ=1,07; ТЗМ=1,07)) ИНДЕКС К ПОЗИЦИИ: ФЕР11-1-2-4 ФЕР11-1-2-4 ОЗП=22,62; ЭМ=7,22; ЗПМ=22,62; МАТ=9,57 | 0.4334 | 1207.59 |  | 523.37
55 | ФССЦ-02.2.05.04-0044 | Щебень из гравия для строительных работ марка 400, фракция 40-70 мм (м3) (Коэффициент зоны ПЗ=1,07 (ОЗП=1,07; ЭМ=1,07 к расх.; ЗПМ=1,07; МАТ=1,07 к расх.; ТЗ=1,07; ТЗМ=1,07)) ИНДЕКС К ПОЗИЦИИ: ФЕР11-1-2-4 ФЕР11-1-2-4 ОЗП=22,62; ЭМ=7,22; ЗПМ=22,62; МАТ=9,57 | 4.815 | 774.96 |  | 3731.43
56 | ФССЦ-02.2.02.02-0001 | Каменная мелочь марки 300 (м3) (Коэффициент зоны ПЗ=1,07 (ОЗП=1,07; ЭМ=1,07 к расх.; ЗПМ=1,07; МАТ=1,07 к расх.; ТЗ=1,07; ТЗМ=1,07)) ИНДЕКС К ПОЗИЦИИ: ФССЦ-02.2.02.02-0001 Материалы МАТ=1,27 | 0.5297 | 704.68 |  | 373.27
57 | ФССЦ-02.2.05.04-0041 | Щебень из гравия для строительных работ марка 400, фракция 5(3)-10 мм (м3) (Коэффициент зоны ПЗ=1,07 (ОЗП=1,07; ЭМ=1,07 к расх.; ЗПМ=1,07; МАТ=1,07 к расх.; ТЗ=1,07; ТЗМ=1,07)) ИНДЕКС К ПОЗИЦИИ: ФЕР11-1-2-4 ФЕР11-1-2-4 ОЗП=22,62; ЭМ=7,22; ЗПМ=22,62; МАТ=9,57 | 0.4815 | 1529.84 |  | 736.62
58 | ФЕР11-01-002-01 | Устройство подстилающих слоев: песчаных (м3) (Коэффициент зоны ПЗ=1,07 (ОЗП=1,07; ЭМ=1,07 к расх.; ЗПМ=1,07; МАТ=1,07 к расх.; ТЗ=1,07; ТЗМ=1,07); п.8.7.1 При ремонтно-строительных работах и работах по реконструкции объектов капитального строительства (аналогичных технологическим процессам в новом строительстве, в том числе по возведению новых конструктивных элементов) ОЗП=1,15; ЭМ=1,25 к расх.; ЗПМ=1,25; ТЗ=1,15; ТЗМ=1,25; МДС35 пр.1 т.3 п.4. Производство ремонтно-строительных работ вблизи объектов, находящихся под высоким напряжением, в том числе в охранной зоне действующей воздушной линии электропередачи ОЗП=1,2; ЭМ=1,2 к расх.; ЗПМ=1,2; ТЗ=1,2; ТЗМ=1,2) ИНДЕКС К ПОЗИЦИИ: ФЕР11-1-2-1 ФЕР11-1-2-1 ОЗП=22,62; ЭМ=7,35; ЗПМ=22,62; МАТ=9,57 | 2.4 | 1309,12 983,98 | 321,34 109,28 | 3141.89 | 2361.55 | 771,22 262,27 | 5.0352 | 12.08
59 | ФССЦ-02.3.01.02-0015 | Песок природный для строительных: работ средний (м3) (Коэффициент зоны ПЗ=1,07 (ОЗП=1,07; ЭМ=1,07 к расх.; ЗПМ=1,07; МАТ=1,07 к расх.; ТЗ=1,07; ТЗМ=1,07)) ИНДЕКС К ПОЗИЦИИ: ФССЦ-02.3.01.02-0015 Материалы МАТ=9,45 | 3.082 | 558.76 |  | 1722.1
60 | ФЕР11-01-011-03 | Устройство стяжек: бетонных толщиной 20 мм (100 м2) (Коэффициент зоны ПЗ=1,07 (ОЗП=1,07; ЭМ=1,07 к расх.; ЗПМ=1,07; МАТ=1,07 к расх.; ТЗ=1,07; ТЗМ=1,07); п.8.7.1 При ремонтно-строительных работах и работах по реконструкции объектов капитального строительства (аналогичных технологическим процессам в новом строительстве, в том числе по возведению новых конструктивных элементов) ОЗП=1,15; ЭМ=1,25 к расх.; ЗПМ=1,25; ТЗ=1,15; ТЗМ=1,25; МДС35 пр.1 т.3 п.4. Производство ремонтно-строительных работ вблизи объектов, находящихся под высоким напряжением, в том числе в охранной зоне действующей воздушной линии электропередачи ОЗП=1,2; ЭМ=1,2 к расх.; ЗПМ=1,2; ТЗ=1,2; ТЗМ=1,2) ИНДЕКС К ПОЗИЦИИ: ФЕР11-1-11-3 ФЕР11-1-11-3 ОЗП=22,62; ЭМ=11,11; ЗПМ=22,62; МАТ=9,68 | 0.24 | 11428,63 10590,36 | 749,82 622,63 | 2742.87 | 2541.69 | 179,96 149,43 | 60.0238 | 14.41
61 | ФЕР11-01-011-04 | Устройство стяжек: на каждые 5 мм изменения толщины стяжки добавлять или исключать к расценке 11-01-011-03 (100 м2) (Коэффициент зоны ПЗ=1,07 (ОЗП=1,07; ЭМ=1,07 к расх.; ЗПМ=1,07; МАТ=1,07 к расх.; ТЗ=1,07; ТЗМ=1,07); п.8.7.1 При ремонтно-строительных работах и работах по реконструкции объектов капитального строительства (аналогичных технологическим процессам в новом строительстве, в том числе по возведению новых конструктивных элементов) ОЗП=1,15; ЭМ=1,25 к расх.; ЗПМ=1,25; ТЗ=1,15; ТЗМ=1,25; МДС35 пр.1 т.3 п.4. Производство ремонтно-строительных работ вблизи объектов, находящихся под высоким напряжением, в том числе в охранной зоне действующей воздушной линии электропередачи ОЗП=1,2; ЭМ=1,2 к расх.; ЗПМ=1,2; ТЗ=1,2; ТЗМ=1,2) ИНДЕКС К ПОЗИЦИИ: ФЕР11-1-11-4 ФЕР11-1-11-4 ОЗП=22,62; ЭМ=10,62; ЗПМ=22,62 | 3.84 | 261,85 130,26 | 131,59 103,11 | 1005.5 | 500.2 | 505,3 395,94 | 0.7382 | 2.83
62 | ФЕР06-01-080-04 | Приготовление тяжелого бетона: на гравии класса В 15 (М200) (100 м3) (Коэффициент зоны ПЗ=1,07 (ОЗП=1,07; ЭМ=1,07 к расх.; ЗПМ=1,07; МАТ=1,07 к расх.; ТЗ=1,07; ТЗМ=1,07); п.8.7.1 При ремонтно-строительных работах и работах по реконструкции объектов капитального строительства (аналогичных технологическим процессам в новом строительстве, в том числе по возведению новых конструктивных элементов) ОЗП=1,15; ЭМ=1,25 к расх.; ЗПМ=1,25; ТЗ=1,15; ТЗМ=1,25; МДС35 пр.1 т.3 п.4. Производство ремонтно-строительных работ вблизи объектов, находящихся под высоким напряжением, в том числе в охранной зоне действующей воздушной линии электропередачи ОЗП=1,2; ЭМ=1,2 к расх.; ЗПМ=1,2; ТЗ=1,2; ТЗМ=1,2) ИНДЕКС К ПОЗИЦИИ: ФЕР6-1-80-4 ФЕР6-1-80-4 ОЗП=22,62; ЭМ=9,37; ЗПМ=22,62; МАТ=15,33 | 0.0262 | 264454,17 78603,19 | 32132,61 15204,21 | 6928.7 | 2059.4 | 841,87 398,35 | 445.505 | 11.67
63 | ФССЦ-02.2.01.02-0012 | Гравий для строительных работ марка 400, фракция 10-20 мм (м3) (Коэффициент зоны ПЗ=1,07 (ОЗП=1,07; ЭМ=1,07 к расх.; ЗПМ=1,07; МАТ=1,07 к расх.; ТЗ=1,07; ТЗМ=1,07)) ИНДЕКС К ПОЗИЦИИ: ФССЦ-02.2.01.02-0012 Материалы МАТ=4,85 | 2.131 | 670.12 |  | 1428.03
64 | ФССЦ-02.3.01.02-0015 | Песок природный для строительных: работ средний (м3) (Коэффициент зоны ПЗ=1,07 (ОЗП=1,07; ЭМ=1,07 к расх.; ЗПМ=1,07; МАТ=1,07 к расх.; ТЗ=1,07; ТЗМ=1,07)) ИНДЕКС К ПОЗИЦИИ: ФССЦ-02.3.01.02-0015 Материалы МАТ=9,45 | 1.402 | 558.76 |  | 783.38
65 | ФЕРр61-2-5 | Ремонт штукатурки внутренних стен по камню известковым раствором площадью отдельных мест: более 10 м2 толщиной слоя до 20 мм (100 м2) (Коэффициент зоны ПЗ=1,07 (ОЗП=1,07; ЭМ=1,07 к расх.; ЗПМ=1,07; МАТ=1,07 к расх.; ТЗ=1,07; ТЗМ=1,07); МДС35 пр.1 т.3 п.4. Производство ремонтно-строительных работ вблизи объектов, находящихся под высоким напряжением, в том числе в охранной зоне действующей воздушной линии электропередачи ОЗП=1,2; ЭМ=1,2 к расх.; ЗПМ=1,2; ТЗ=1,2; ТЗМ=1,2) ИНДЕКС К ПОЗИЦИИ: ФЕРр61-2-5 ФЕРр61-2-5 ОЗП=22,62; ЭМ=11,4; ЗПМ=22,62; МАТ=7,16 | 0.3 | 42347,98 33432,35 | 306,51 262,85 | 12704.39 | 10029.71 | 91,95 78,86 | 166.8173 | 50.05
66 | ФЕРр61-4-5 | Ремонт штукатурки потолков по камню известковым раствором площадью отдельных мест: более 10 м2 толщиной слоя до 20 мм (100 м2) (Коэффициент зоны ПЗ=1,07 (ОЗП=1,07; ЭМ=1,07 к расх.; ЗПМ=1,07; МАТ=1,07 к расх.; ТЗ=1,07; ТЗМ=1,07); МДС35 пр.1 т.3 п.4. Производство ремонтно-строительных работ вблизи объектов, находящихся под высоким напряжением, в том числе в охранной зоне действующей воздушной линии электропередачи ОЗП=1,2; ЭМ=1,2 к расх.; ЗПМ=1,2; ТЗ=1,2; ТЗМ=1,2) ИНДЕКС К ПОЗИЦИИ: ФЕРр61-4-5 ФЕРр61-4-5 ОЗП=22,62; ЭМ=11,4; ЗПМ=22,62; МАТ=7,16 | 0.1 | 53592,97 44224,26 | 329,49 282,31 | 5359.3 | 4422.43 | 32,95 28,23 | 217.959 | 21.8
67 | ФЕРр62-16-3 | Окрашивание водоэмульсионными составами поверхностей стен, ранее окрашенных: водоэмульсионной краской с расчисткой старой краски до 35% (100 м2) (Коэффициент зоны ПЗ=1,07 (ОЗП=1,07; ЭМ=1,07 к расх.; ЗПМ=1,07; МАТ=1,07 к расх.; ТЗ=1,07; ТЗМ=1,07); МДС35 пр.1 т.3 п.4. Производство ремонтно-строительных работ вблизи объектов, находящихся под высоким напряжением, в том числе в охранной зоне действующей воздушной линии электропередачи ОЗП=1,2; ЭМ=1,2 к расх.; ЗПМ=1,2; ТЗ=1,2; ТЗМ=1,2) ИНДЕКС К ПОЗИЦИИ: ФЕРр62-16-3 ФЕРр62-16-3 ОЗП=22,62; ЭМ=10,1; ЗПМ=22,62; МАТ=4,95 | 1.46 | 9413,97 7031,28 | 91,69 59,54 | 13744.4 | 10265.67 | 133,87 86,93 | 35.9777 | 52.53
68 | ФССЦ-14.3.02.01-0219 | Краска водоэмульсионная ВЭАК-1180 (т) (Коэффициент зоны ПЗ=1,07 (ОЗП=1,07; ЭМ=1,07 к расх.; ЗПМ=1,07; МАТ=1,07 к расх.; ТЗ=1,07; ТЗМ=1,07)) ИНДЕКС К ПОЗИЦИИ: ФССЦ-14.3.02.01-0219 Материалы МАТ=4,31 | 0.1047 | 71393.73 |  | 7474.92
69 | ФЕРр62-17-3 | Окрашивание водоэмульсионными составами поверхностей потолков, ранее окрашенных: водоэмульсионной краской, с расчисткой старой краски до 35% (100 м2) (Коэффициент зоны ПЗ=1,07 (ОЗП=1,07; ЭМ=1,07 к расх.; ЗПМ=1,07; МАТ=1,07 к расх.; ТЗ=1,07; ТЗМ=1,07); МДС35 пр.1 т.3 п.4. Производство ремонтно-строительных работ вблизи объектов, находящихся под высоким напряжением, в том числе в охранной зоне действующей воздушной линии электропередачи ОЗП=1,2; ЭМ=1,2 к расх.; ЗПМ=1,2; ТЗ=1,2; ТЗМ=1,2) ИНДЕКС К ПОЗИЦИИ: ФЕРр62-17-3 ФЕРр62-17-3 ОЗП=22,62; ЭМ=10,1; ЗПМ=22,62; МАТ=4,95 | 0.35 | 11570,23 9096,61 | 91,69 59,54 | 4049.58 | 3183.81 | 32,09 20,84 | 46.545 | 16.29
70 | ФССЦ-14.3.02.01-0219 | Краска водоэмульсионная ВЭАК-1180 (т) (Коэффициент зоны ПЗ=1,07 (ОЗП=1,07; ЭМ=1,07 к расх.; ЗПМ=1,07; МАТ=1,07 к расх.; ТЗ=1,07; ТЗМ=1,07)) ИНДЕКС К ПОЗИЦИИ: ФССЦ-14.3.02.01-0219 Материалы МАТ=4,31 | 0.0251 | 71393.73 |  | 1791.98
Итого по разделу 3 Ремонт ТП № 14 | [5 empty] | 139569.99 |  |  |  | 208.1
Раздел 4. Ремонт ТП № 10
71 | ФЕРр57-1-3 | Разборка оснований покрытия полов: простильных полов (100 м2) (МДС35 пр.1 т.3 п.4. Производство ремонтно-строительных работ вблизи объектов, находящихся под высоким напряжением, в том числе в охранной зоне действующей воздушной линии электропередачи ОЗП=1,2; ЭМ=1,2 к расх.; ЗПМ=1,2; ТЗ=1,2; ТЗМ=1,2) ИНДЕКС К ПОЗИЦИИ: ФЕРр57-1-3 ФЕРр57-1-3 ОЗП=22,62; ЗПМ=22,62 | 0.39 | 3692,4 3692,4 |  | 1440.04 | 1440.04 |  | 20.928 | 8.16
72 | ФЕР11-01-002-04 | Устройство подстилающих слоев: щебеночных (м3) (Коэффициент зоны ПЗ=1,07 (ОЗП=1,07; ЭМ=1,07 к расх.; ЗПМ=1,07; МАТ=1,07 к расх.; ТЗ=1,07; ТЗМ=1,07); п.8.7.1 При ремонтно-строительных работах и работах по реконструкции объектов капитального строительства (аналогичных технологическим процессам в новом строительстве, в том числе по возведению новых конструктивных элементов) ОЗП=1,15; ЭМ=1,25 к расх.; ЗПМ=1,25; ТЗ=1,15; ТЗМ=1,25; МДС35 пр.1 т.3 п.4. Производство ремонтно-строительных работ вблизи объектов, находящихся под высоким напряжением, в том числе в охранной зоне действующей воздушной линии электропередачи ОЗП=1,2; ЭМ=1,2 к расх.; ЗПМ=1,2; ТЗ=1,2; ТЗМ=1,2) ИНДЕКС К ПОЗИЦИИ: ФЕР11-1-2-4 ФЕР11-1-2-4 ОЗП=22,62; ЭМ=7,22; ЗПМ=22,62; МАТ=9,57 | 51 | 1687,2 1103,89 | 579,52 201,13 | 86047.2 | 56298.39 | 29555,52 10257,63 | 5.5078 | 280.9
73 | ФССЦ-02.2.05.04-0042 | Щебень из гравия для строительных работ марка 400, фракция 10-20 мм (м3) (Коэффициент зоны ПЗ=1,07 (ОЗП=1,07; ЭМ=1,07 к расх.; ЗПМ=1,07; МАТ=1,07 к расх.; ТЗ=1,07; ТЗМ=1,07)) ИНДЕКС К ПОЗИЦИИ: ФЕР11-1-2-4 ФЕР11-1-2-4 ОЗП=22,62; ЭМ=7,22; ЗПМ=22,62; МАТ=9,57 | 4.911 | 1207.59 |  | 5930.47
74 | ФССЦ-02.2.05.04-0044 | Щебень из гравия для строительных работ марка 400, фракция 40-70 мм (м3) (Коэффициент зоны ПЗ=1,07 (ОЗП=1,07; ЭМ=1,07 к расх.; ЗПМ=1,07; МАТ=1,07 к расх.; ТЗ=1,07; ТЗМ=1,07)) ИНДЕКС К ПОЗИЦИИ: ФЕР11-1-2-4 ФЕР11-1-2-4 ОЗП=22,62; ЭМ=7,22; ЗПМ=22,62; МАТ=9,57 | 54.57 | 774.96 |  | 42289.57
75 | ФССЦ-02.2.05.04-0041 | Щебень из гравия для строительных работ марка 400, фракция 5(3)-10 мм (м3) (Коэффициент зоны ПЗ=1,07 (ОЗП=1,07; ЭМ=1,07 к расх.; ЗПМ=1,07; МАТ=1,07 к расх.; ТЗ=1,07; ТЗМ=1,07)) ИНДЕКС К ПОЗИЦИИ: ФЕР11-1-2-4 ФЕР11-1-2-4 ОЗП=22,62; ЭМ=7,22; ЗПМ=22,62; МАТ=9,57 | 5.457 | 1529.84 |  | 8348.34
76 | ФССЦ-02.2.02.02-0001 | Каменная мелочь марки 300 (м3) (Коэффициент зоны ПЗ=1,07 (ОЗП=1,07; ЭМ=1,07 к расх.; ЗПМ=1,07; МАТ=1,07 к расх.; ТЗ=1,07; ТЗМ=1,07)) ИНДЕКС К ПОЗИЦИИ: ФССЦ-02.2.02.02-0001 Материалы МАТ=1,27 | 6.003 | 704.68 |  | 4230.19
77 | ФЕР11-01-002-01 | Устройство подстилающих слоев: песчаных (м3) (Коэффициент зоны ПЗ=1,07 (ОЗП=1,07; ЭМ=1,07 к расх.; ЗПМ=1,07; МАТ=1,07 к расх.; ТЗ=1,07; ТЗМ=1,07); п.8.7.1 При ремонтно-строительных работах и работах по реконструкции объектов капитального строительства (аналогичных технологическим процессам в новом строительстве, в том числе по возведению новых конструктивных элементов) ОЗП=1,15; ЭМ=1,25 к расх.; ЗПМ=1,25; ТЗ=1,15; ТЗМ=1,25; МДС35 пр.1 т.3 п.4. Производство ремонтно-строительных работ вблизи объектов, находящихся под высоким напряжением, в том числе в охранной зоне действующей воздушной линии электропередачи ОЗП=1,2; ЭМ=1,2 к расх.; ЗПМ=1,2; ТЗ=1,2; ТЗМ=1,2) ИНДЕКС К ПОЗИЦИИ: ФЕР11-1-2-1 ФЕР11-1-2-1 ОЗП=22,62; ЭМ=7,35; ЗПМ=22,62; МАТ=9,57 | 7.8 | 1309,12 983,98 | 321,34 109,28 | 10211.14 | 7675.04 | 2506,45 852,38 | 5.0352 | 39.27
78 | ФССЦ-02.3.01.02-0015 | Песок природный для строительных: работ средний (м3) (Коэффициент зоны ПЗ=1,07 (ОЗП=1,07; ЭМ=1,07 к расх.; ЗПМ=1,07; МАТ=1,07 к расх.; ТЗ=1,07; ТЗМ=1,07)) ИНДЕКС К ПОЗИЦИИ: ФССЦ-02.3.01.02-0015 Материалы МАТ=9,45 | 10.02 | 558.76 |  | 5598.78
79 | ФЕР11-01-011-03 | Устройство стяжек: бетонных толщиной 20 мм (100 м2) (Коэффициент зоны ПЗ=1,07 (ОЗП=1,07; ЭМ=1,07 к расх.; ЗПМ=1,07; МАТ=1,07 к расх.; ТЗ=1,07; ТЗМ=1,07); п.8.7.1 При ремонтно-строительных работах и работах по реконструкции объектов капитального строительства (аналогичных технологическим процессам в новом строительстве, в том числе по возведению новых конструктивных элементов) ОЗП=1,15; ЭМ=1,25 к расх.; ЗПМ=1,25; ТЗ=1,15; ТЗМ=1,25) ИНДЕКС К ПОЗИЦИИ: ФЕР11-1-11-3 ФЕР11-1-11-3 ОЗП=22,62; ЭМ=11,11; ЗПМ=22,62; МАТ=9,68 | 0.39 | 9538,6 8825,3 | 624,85 518,86 | 3720.05 | 3441.87 | 243,69 202,36 | 50.0198 | 19.51
80 | ФЕР11-01-011-04 | Устройство стяжек: на каждые 5 мм изменения толщины стяжки добавлять или исключать к расценке 11-01-011-03 (100 м2) (Коэффициент зоны ПЗ=1,07 (ОЗП=1,07; ЭМ=1,07 к расх.; ЗПМ=1,07; МАТ=1,07 к расх.; ТЗ=1,07; ТЗМ=1,07); п.8.7.1 При ремонтно-строительных работах и работах по реконструкции объектов капитального строительства (аналогичных технологическим процессам в новом строительстве, в том числе по возведению новых конструктивных элементов) ОЗП=1,15; ЭМ=1,25 к расх.; ЗПМ=1,25; ТЗ=1,15; ТЗМ=1,25; МДС35 пр.1 т.3 п.4. Производство ремонтно-строительных работ вблизи объектов, находящихся под высоким напряжением, в том числе в охранной зоне действующей воздушной линии электропередачи ОЗП=1,2; ЭМ=1,2 к расх.; ЗПМ=1,2; ТЗ=1,2; ТЗМ=1,2) ИНДЕКС К ПОЗИЦИИ: ФЕР11-1-11-4 ФЕР11-1-11-4 ОЗП=22,62; ЭМ=10,62; ЗПМ=22,62 | 6.24 | 261,85 130,26 | 131,59 103,11 | 1633.94 | 812.82 | 821,12 643,41 | 0.7382 | 4.61
81 | ФЕР06-01-080-04 | Приготовление тяжелого бетона: на гравии класса В 15 (М200) (100 м3) (Коэффициент зоны ПЗ=1,07 (ОЗП=1,07; ЭМ=1,07 к расх.; ЗПМ=1,07; МАТ=1,07 к расх.; ТЗ=1,07; ТЗМ=1,07); п.8.7.1 При ремонтно-строительных работах и работах по реконструкции объектов капитального строительства (аналогичных технологическим процессам в новом строительстве, в том числе по возведению новых конструктивных элементов) ОЗП=1,15; ЭМ=1,25 к расх.; ЗПМ=1,25; ТЗ=1,15; ТЗМ=1,25; МДС35 пр.1 т.3 п.4. Производство ремонтно-строительных работ вблизи объектов, находящихся под высоким напряжением, в том числе в охранной зоне действующей воздушной линии электропередачи ОЗП=1,2; ЭМ=1,2 к расх.; ЗПМ=1,2; ТЗ=1,2; ТЗМ=1,2) ИНДЕКС К ПОЗИЦИИ: ФЕР6-1-80-4 ФЕР6-1-80-4 ОЗП=22,62; ЭМ=9,37; ЗПМ=22,62; МАТ=15,33 | 0.0426 | 264454,17 78603,19 | 32132,61 15204,21 | 11265.75 | 3348.5 | 1368,85 647,70 | 445.505 | 18.98
82 | ФССЦ-02.2.01.02-0012 | Гравий для строительных работ марка 400, фракция 10-20 мм (м3) (Коэффициент зоны ПЗ=1,07 (ОЗП=1,07; ЭМ=1,07 к расх.; ЗПМ=1,07; МАТ=1,07 к расх.; ТЗ=1,07; ТЗМ=1,07)) ИНДЕКС К ПОЗИЦИИ: ФССЦ-02.2.01.02-0012 Материалы МАТ=4,85 | 3.464 | 670.12 |  | 2321.3
83 | ФССЦ-02.3.01.02-0015 | Песок природный для строительных: работ средний (м3) (Коэффициент зоны ПЗ=1,07 (ОЗП=1,07; ЭМ=1,07 к расх.; ЗПМ=1,07; МАТ=1,07 к расх.; ТЗ=1,07; ТЗМ=1,07)) ИНДЕКС К ПОЗИЦИИ: ФССЦ-02.3.01.02-0015 Материалы МАТ=9,45 | 2.279 | 558.76 |  | 1273.41
84 | ФЕР31-01-061-02 | Армирование цементобетонных покрытий: каркасами (т) (Коэффициент зоны ПЗ=1,07 (ОЗП=1,07; ЭМ=1,07 к расх.; ЗПМ=1,07; МАТ=1,07 к расх.; ТЗ=1,07; ТЗМ=1,07); п.8.7.1 При ремонтно-строительных работах и работах по реконструкции объектов капитального строительства (аналогичных технологическим процессам в новом строительстве, в том числе по возведению новых конструктивных элементов) ОЗП=1,15; ЭМ=1,25 к расх.; ЗПМ=1,25; ТЗ=1,15; ТЗМ=1,25; МДС35 пр.1 т.3 п.4. Производство ремонтно-строительных работ вблизи объектов, находящихся под высоким напряжением, в том числе в охранной зоне действующей воздушной линии электропередачи ОЗП=1,2; ЭМ=1,2 к расх.; ЗПМ=1,2; ТЗ=1,2; ТЗМ=1,2) ИНДЕКС К ПОЗИЦИИ: ФЕР31-1-61-2 ФЕР31-1-61-2 ОЗП=22,62; ЭМ=8,82; ЗПМ=22,62; МАТ=5,96 | 0.35 | 2135,08 766,55 | 1335,63 460,71 | 747.28 | 268.29 | 467,47 161,25 | 3.972 | 1.39
85 | ФССЦ-08.4.03.03-0032 | Горячекатаная арматурная сталь периодического профиля класса: А-III, диаметром 12 мм (т) (Коэффициент зоны ПЗ=1,07 (ОЗП=1,07; ЭМ=1,07 к расх.; ЗПМ=1,07; МАТ=1,07 к расх.; ТЗ=1,07; ТЗМ=1,07); п.8.7.1 При ремонтно-строительных работах и работах по реконструкции объектов капитального строительства (аналогичных технологическим процессам в новом строительстве, в том числе по возведению новых конструктивных элементов) ОЗП=1,15; ЭМ=1,25 к расх.; ЗПМ=1,25; ТЗ=1,15; ТЗМ=1,25) ИНДЕКС К ПОЗИЦИИ: ФССЦ-08.4.03.03-0032 Материалы МАТ=5,52 | 0.3745 | 51327.97 |  | 19222.32
Итого по разделу 4 Ремонт ТП № 10 | [5 empty] | 364690.07 |  |  |  | 372.82
Раздел 5. Ремонт ТП № 16
86 | ФЕР11-01-011-03 | Устройство стяжек: бетонных толщиной 20 мм (100 м2) (Коэффициент зоны ПЗ=1,07 (ОЗП=1,07; ЭМ=1,07 к расх.; ЗПМ=1,07; МАТ=1,07 к расх.; ТЗ=1,07; ТЗМ=1,07); п.8.7.1 При ремонтно-строительных работах и работах по реконструкции объектов капитального строительства (аналогичных технологическим процессам в новом строительстве, в том числе по возведению новых конструктивных элементов) ОЗП=1,15; ЭМ=1,25 к расх.; ЗПМ=1,25; ТЗ=1,15; ТЗМ=1,25; МДС35 пр.1 т.3 п.4. Производство ремонтно-строительных работ вблизи объектов, находящихся под высоким напряжением, в том числе в охранной зоне действующей воздушной линии электропередачи ОЗП=1,2; ЭМ=1,2 к расх.; ЗПМ=1,2; ТЗ=1,2; ТЗМ=1,2) ИНДЕКС К ПОЗИЦИИ: ФЕР11-1-11-3 ФЕР11-1-11-3 ОЗП=22,62; ЭМ=11,11; ЗПМ=22,62; МАТ=9,68 | 0.36 | 11428,63 10590,36 | 749,82 622,63 | 4114.31 | 3812.53 | 269,94 224,15 | 60.0238 | 21.61
87 | ФЕР11-01-011-04 | Устройство стяжек: на каждые 5 мм изменения толщины стяжки добавлять или исключать к расценке 11-01-011-03 (100 м2) (Коэффициент зоны ПЗ=1,07 (ОЗП=1,07; ЭМ=1,07 к расх.; ЗПМ=1,07; МАТ=1,07 к расх.; ТЗ=1,07; ТЗМ=1,07); п.8.7.1 При ремонтно-строительных работах и работах по реконструкции объектов капитального строительства (аналогичных технологическим процессам в новом строительстве, в том числе по возведению новых конструктивных элементов) ОЗП=1,15; ЭМ=1,25 к расх.; ЗПМ=1,25; ТЗ=1,15; ТЗМ=1,25; МДС35 пр.1 т.3 п.4. Производство ремонтно-строительных работ вблизи объектов, находящихся под высоким напряжением, в том числе в охранной зоне действующей воздушной линии электропередачи ОЗП=1,2; ЭМ=1,2 к расх.; ЗПМ=1,2; ТЗ=1,2; ТЗМ=1,2) ИНДЕКС К ПОЗИЦИИ: ФЕР11-1-11-4 ФЕР11-1-11-4 ОЗП=22,62; ЭМ=10,62; ЗПМ=22,62 | 5.76 | 261,85 130,26 | 131,59 103,11 | 1508.26 | 750.3 | 757,96 593,91 | 0.7382 | 4.25
88 | ФЕР06-01-080-04 | Приготовление тяжелого бетона: на гравии класса В 15 (М200) (100 м3) (Коэффициент зоны ПЗ=1,07 (ОЗП=1,07; ЭМ=1,07 к расх.; ЗПМ=1,07; МАТ=1,07 к расх.; ТЗ=1,07; ТЗМ=1,07); п.8.7.1 При ремонтно-строительных работах и работах по реконструкции объектов капитального строительства (аналогичных технологическим процессам в новом строительстве, в том числе по возведению новых конструктивных элементов) ОЗП=1,15; ЭМ=1,25 к расх.; ЗПМ=1,25; ТЗ=1,15; ТЗМ=1,25; МДС35 пр.1 т.3 п.4. Производство ремонтно-строительных работ вблизи объектов, находящихся под высоким напряжением, в том числе в охранной зоне действующей воздушной линии электропередачи ОЗП=1,2; ЭМ=1,2 к расх.; ЗПМ=1,2; ТЗ=1,2; ТЗМ=1,2) ИНДЕКС К ПОЗИЦИИ: ФЕР6-1-80-4 ФЕР6-1-80-4 ОЗП=22,62; ЭМ=9,37; ЗПМ=22,62; МАТ=15,33 | 0.0393 | 264454,17 78603,19 | 32132,61 15204,21 | 10393.05 | 3089.11 | 1262,81 597,53 | 445.505 | 17.51
89 | ФССЦ-02.2.01.02-0012 | Гравий для строительных работ марка 400, фракция 10-20 мм (м3) (Коэффициент зоны ПЗ=1,07 (ОЗП=1,07; ЭМ=1,07 к расх.; ЗПМ=1,07; МАТ=1,07 к расх.; ТЗ=1,07; ТЗМ=1,07)) ИНДЕКС К ПОЗИЦИИ: ФССЦ-02.2.01.02-0012 Материалы МАТ=4,85 | 3.196 | 670.12 |  | 2141.7
90 | ФССЦ-02.3.01.02-0015 | Песок природный для строительных: работ средний (м3) (Коэффициент зоны ПЗ=1,07 (ОЗП=1,07; ЭМ=1,07 к расх.; ЗПМ=1,07; МАТ=1,07 к расх.; ТЗ=1,07; ТЗМ=1,07)) ИНДЕКС К ПОЗИЦИИ: ФССЦ-02.3.01.02-0015 Материалы МАТ=9,45 | 2.103 | 558.76 |  | 1175.07
91 | ФЕРр61-2-5 | Ремонт штукатурки внутренних стен по камню известковым раствором площадью отдельных мест: более 10 м2 толщиной слоя до 20 мм (100 м2) (Коэффициент зоны ПЗ=1,07 (ОЗП=1,07; ЭМ=1,07 к расх.; ЗПМ=1,07; МАТ=1,07 к расх.; ТЗ=1,07; ТЗМ=1,07); МДС35 пр.1 т.3 п.4. Производство ремонтно-строительных работ вблизи объектов, находящихся под высоким напряжением, в том числе в охранной зоне действующей воздушной линии электропередачи ОЗП=1,2; ЭМ=1,2 к расх.; ЗПМ=1,2; ТЗ=1,2; ТЗМ=1,2) ИНДЕКС К ПОЗИЦИИ: ФЕРр61-2-5 ФЕРр61-2-5 ОЗП=22,62; ЭМ=11,4; ЗПМ=22,62; МАТ=7,16 | 0.2 | 42347,98 33432,35 | 306,51 262,85 | 8469.6 | 6686.47 | 61,3 52,57 | 166.8173 | 33.36
92 | ФЕРр61-4-5 | Ремонт штукатурки потолков по камню известковым раствором площадью отдельных мест: более 10 м2 толщиной слоя до 20 мм (100 м2) (Коэффициент зоны ПЗ=1,07 (ОЗП=1,07; ЭМ=1,07 к расх.; ЗПМ=1,07; МАТ=1,07 к расх.; ТЗ=1,07; ТЗМ=1,07); МДС35 пр.1 т.3 п.4. Производство ремонтно-строительных работ вблизи объектов, находящихся под высоким напряжением, в том числе в охранной зоне действующей воздушной линии электропередачи ОЗП=1,2; ЭМ=1,2 к расх.; ЗПМ=1,2; ТЗ=1,2; ТЗМ=1,2) ИНДЕКС К ПОЗИЦИИ: ФЕРр61-4-5 ФЕРр61-4-5 ОЗП=22,62; ЭМ=11,4; ЗПМ=22,62; МАТ=7,16 | 0.04 | 53592,97 44224,26 | 329,49 282,31 | 2143.72 | 1768.97 | 13,18 11,29 | 217.959 | 8.72
93 | ФЕРр62-16-3 | Окрашивание водоэмульсионными составами поверхностей стен, ранее окрашенных: водоэмульсионной краской с расчисткой старой краски до 35% (100 м2) (Коэффициент зоны ПЗ=1,07 (ОЗП=1,07; ЭМ=1,07 к расх.; ЗПМ=1,07; МАТ=1,07 к расх.; ТЗ=1,07; ТЗМ=1,07); МДС35 пр.1 т.3 п.4. Производство ремонтно-строительных работ вблизи объектов, находящихся под высоким напряжением, в том числе в охранной зоне действующей воздушной линии электропередачи ОЗП=1,2; ЭМ=1,2 к расх.; ЗПМ=1,2; ТЗ=1,2; ТЗМ=1,2) ИНДЕКС К ПОЗИЦИИ: ФЕРр62-16-3 ФЕРр62-16-3 ОЗП=22,62; ЭМ=10,1; ЗПМ=22,62; МАТ=4,95 | 1.84 | 9413,97 7031,28 | 91,69 59,54 | 17321.7 | 12937.56 | 168,71 109,55 | 35.9777 | 66.2
94 | ФССЦ-14.3.02.01-0219 | Краска водоэмульсионная ВЭАК-1180 (т) (Коэффициент зоны ПЗ=1,07 (ОЗП=1,07; ЭМ=1,07 к расх.; ЗПМ=1,07; МАТ=1,07 к расх.; ТЗ=1,07; ТЗМ=1,07)) ИНДЕКС К ПОЗИЦИИ: ФССЦ-14.3.02.01-0219 Материалы МАТ=4,31 | 0.1319 | 71393.73 |  | 9416.83
95 | ФЕРр62-17-3 | Окрашивание водоэмульсионными составами поверхностей потолков, ранее окрашенных: водоэмульсионной краской, с расчисткой старой краски до 35% (100 м2) (Коэффициент зоны ПЗ=1,07 (ОЗП=1,07; ЭМ=1,07 к расх.; ЗПМ=1,07; МАТ=1,07 к расх.; ТЗ=1,07; ТЗМ=1,07); МДС35 пр.1 т.3 п.4. Производство ремонтно-строительных работ вблизи объектов, находящихся под высоким напряжением, в том числе в охранной зоне действующей воздушной линии электропередачи ОЗП=1,2; ЭМ=1,2 к расх.; ЗПМ=1,2; ТЗ=1,2; ТЗМ=1,2) ИНДЕКС К ПОЗИЦИИ: ФЕРр62-17-3 ФЕРр62-17-3 ОЗП=22,62; ЭМ=10,1; ЗПМ=22,62; МАТ=4,95 | 0.36 | 11570,23 9096,61 | 91,69 59,54 | 4165.28 | 3274.78 | 33,01 21,43 | 46.545 | 16.76
96 | ФССЦ-14.3.02.01-0219 | Краска водоэмульсионная ВЭАК-1180 (т) (Коэффициент зоны ПЗ=1,07 (ОЗП=1,07; ЭМ=1,07 к расх.; ЗПМ=1,07; МАТ=1,07 к расх.; ТЗ=1,07; ТЗМ=1,07)) ИНДЕКС К ПОЗИЦИИ: ФССЦ-14.3.02.01-0219 Материалы МАТ=4,31 | 0.0258 | 71393.73 |  | 1841.96
Итого по разделу 5 Ремонт ТП № 16 | [5 empty] | 108740.5 |  |  |  | 168.41
ИТОГИ ПО СМЕТЕ:
Итого прямые затраты по смете в текущих ценах | [5 empty] | 752455.1 | 338228.86 | 64287,27 21521,21 |  | 1711.33
Накладные расходы | [5 empty] | 366900.29
В том числе, справочно:
66% ФОТ (от 32189,51) (Поз. 44-45, 62-63, 81-82, 88-89, 26) | [5 empty] | 21245.08
83% ФОТ (от 83625,64) (Поз. 9-10, 27-28, 33-34, 47-48, 65-66, 91-92) | [5 empty] | 69409.28
84% ФОТ (от 64123,98) (Поз. 11-14, 49-52, 67-70, 93-96, 71) | [5 empty] | 53864.14
86% ФОТ (от 1164,58) (Поз. 29) | [5 empty] | 1001.54
95% ФОТ (от 9115,5) (Поз. 30) | [5 empty] | 8659.73
110% ФОТ (от 12557,66) (Поз. 3-8, 19-24, 31-32) | [5 empty] | 13813.43
116% ФОТ (от 20661,79) (Поз. 15-16, 25) | [5 empty] | 23967.68
121% ФОТ (от 429,54) (Поз. 84-85) | [5 empty] | 519.74
124% ФОТ (от 6852,78) (Поз. 1, 17) | [5 empty] | 8497.45
126% ФОТ (от 17510,26) (Поз. 2, 18) | [5 empty] | 22062.93
129% ФОТ (от 111518,83) (Поз. 35-43, 46, 53-61, 64, 72-80, 83, 86-87, 90) | [5 empty] | 143859.29
Сметная прибыль | [5 empty] | 184730.85
В том числе, справочно:
50% ФОТ (от 146309,58) (Поз. 9-10, 27-28, 33-34, 47-48, 65-66, 91-92, 11-14, 49-52, 67-70, 93-96) | [5 empty] | 73154.79
47% = 55%*0.85 ФОТ (от 12557,66) (Поз. 3-8, 19-24, 31-32) | [5 empty] | 5902.1
62% ФОТ (от 1164,58) (Поз. 29) | [5 empty] | 722.04
54% = 63%*0.85 ФОТ (от 6852,78) (Поз. 1, 17) | [5 empty] | 3700.5
55% = 65%*0.85 ФОТ (от 17510,26) (Поз. 2, 18) | [5 empty] | 9630.64
68% ФОТ (от 1440,04) (Поз. 71) | [5 empty] | 979.23
60% = 70%*0.85 ФОТ (от 20661,79) (Поз. 15-16, 25) | [5 empty] | 12397.07
64% = 75%*0.85 ФОТ (от 111518,83) (Поз. 35-43, 46, 53-61, 64, 72-80, 83, 86-87, 90) | [5 empty] | 71372.05
72% = 85%*0.85 ФОТ (от 9545,04) (Поз. 30, 84-85) | [5 empty] | 6872.43
Итоги по смете:
Итого Строительные работы | [5 empty] | 1259704.75 |  |  |  | 1624.15
Итого Монтажные работы | [5 empty] | 44381.49 |  |  |  | 87.18
Итого | [5 empty] | 1304086.24 |  |  |  | 1711.33
В том числе:
Материалы | [5 empty] | 349938.97
Машины и механизмы | [5 empty] | 64287.27
ФОТ | [5 empty] | 359750.07
Накладные расходы | [5 empty] | 366900.29
Сметная прибыль | [5 empty] | 184730.85
Командировочные расходы (ТЗ+ТЗМ)/8*500 | [5 empty] | 112501.88
Итого | [5 empty] | 1416588.12
Резерв средств на непредвиденные работы и затраты 3% | [5 empty] | 42497.64
Индекс дефлятор 4,4% | [5 empty] | 62329.88
ВСЕГО по смете | [5 empty] | 1521415.64 |  |  |  | 1711.33