## ЛСР 17 граф
УТВЕРЖДАЮ:
_________________
"____" ______________2019 г.
ЛОКАЛЬНЫЙ СМЕТНЫЙ РАСЧЕТ № 2
(локальная смета)
|  | на | Ремонт ограждения ПС Исток
(наименование работ и затрат, наименование объекта)
|  |  | Сметная стоимость строительных работ _______________________________________________________________________________________________ | [5 empty] | ___________________________1058,413 |  | тыс. руб.
|  |  | Средства на оплату труда _______________________________________________________________________________________________ | [5 empty] | ___________________________163,298 |  | тыс. руб.
|  |  | Сметная трудоемкость _______________________________________________________________________________________________ | [5 empty] | _______________________________________________________________________________________________686,99 |  | чел.час
№ пп | Обосно- вание | Наименование | Ед. изм. | Кол. | Стоимость единицы, руб. |  |  |  | Общая стоимость, руб. |  |  |  | Т/з осн. раб.на ед. | Т/з осн. раб. Всего | Т/з мех. на ед. | Т/з мех. Всего
[5 empty] | Всего | В том числе |  |  | Всего | В том числе
[6 empty] | Осн.З/п | Эк.Маш | З/пМех |  | Осн.З/п | Эк.Маш | З/пМех
1 | 2 | 3 | 4 | 5 | 6 | 7 | 8 | 9 | 10 | 11 | 12 | 13 | 14 | 15 | 16 | 17
Раздел 1. Ремонтные работы
1 | ФЕРр69-19-10 | Разборка вертикальных поверхностей бетонных конструкций при помощи отбойных молотков, бетон марки: 200 (Прил.2, Табл.3, п.5 Производство работ осуществляется в охранной зоне действующей воздушной линии электропередачи, вблизи объектов, находящихся под напряжением, внутри объектов капитального строительства, внутренняя проводка в которых не обесточена, если это приведет к ограничению действий рабочих в соответствии с требованиями техники безопасности. ОЗП=1,2; ЭМ=1,2 к расх.; ЗПМ=1,2; ТЗ=1,2; ТЗМ=1,2) ИНДЕКС К ПОЗИЦИИ(справочно): ФЕРр69-19-10 ФЕРр69-19-10 ОЗП=22,15; ЭМ=2,64; ЗПМ=22,15 | м3 | 1.35 | 926.11 | 320.59 | 605.52 |  | 1250.25 | 432.8 | 817.45 |  | 37.584 | 50.74
2 | ФЕРр68-26-1 | Разборка заборов: инвентарных из готовых звеньев (Прил.2, Табл.3, п.5 Производство работ осуществляется в охранной зоне действующей воздушной линии электропередачи, вблизи объектов, находящихся под напряжением, внутри объектов капитального строительства, внутренняя проводка в которых не обесточена, если это приведет к ограничению действий рабочих в соответствии с требованиями техники безопасности. ОЗП=1,2; ЭМ=1,2 к расх.; ЗПМ=1,2; ТЗ=1,2; ТЗМ=1,2) ИНДЕКС К ПОЗИЦИИ(справочно): ФЕРр68-26-1 ФЕРр68-26-1 ОЗП=22,15; ЗПМ=22,15 | 100 м2 | 1,98 198 / 100 | 144.35 | 144.35 |  |  | 285.81 | 285.81 |  |  | 18.18 | 36
3 | ФЕР09-08-001-01 | Установка металлических столбов высотой до 4 м: с погружением в бетонное основание (Коэффициент зоны ПЗ=1,07 (ОЗП=1,07; ЭМ=1,07 к расх.; ЗПМ=1,07; МАТ=1,07 к расх.; ТЗ=1,07; ТЗМ=1,07); п.8.7.1 При ремонтно-строительных работах и работах по реконструкции объектов капитального строительства (аналогичных технологическим процессам в новом строительстве, в том числе по возведению новых конструктивных элементов) ОЗП=1,15; ЭМ=1,25 к расх.; ЗПМ=1,25; ТЗ=1,15; ТЗМ=1,25; Прил.2, Табл.3, п.5 Производство работ осуществляется в охранной зоне действующей воздушной линии электропередачи, вблизи объектов, находящихся под напряжением, внутри объектов капитального строительства, внутренняя проводка в которых не обесточена, если это приведет к ограничению действий рабочих в соответствии с требованиями техники безопасности. ОЗП=1,2; ЭМ=1,2 к расх.; ЗПМ=1,2; ТЗ=1,2; ТЗМ=1,2) ИНДЕКС К ПОЗИЦИИ(справочно): ФЕР9-8-1-1 ФЕР9-8-1-1 ОЗП=22,15; ЭМ=7,1; ЗПМ=22,15; МАТ=6,01 | 100 шт | 0,48 48 / 100 | 6205.03 | 448.9 | 5506.71 | 451.29 | 2978.41 | 215.47 | 2643.22 | 216.62 | 52.626 | 25.26 | 36.0804 | 17.32
4 | ФССЦ-04.1.02.05-0006 | Бетон тяжелый, класс: В15 (М200) (Коэффициент зоны ПЗ=1,07 (ОЗП=1,07; ЭМ=1,07 к расх.; ЗПМ=1,07; МАТ=1,07 к расх.; ТЗ=1,07; ТЗМ=1,07)) ИНДЕКС К ПОЗИЦИИ(справочно): ФЕР9-8-1-1 ФЕР9-8-1-1 ОЗП=22,15; ЭМ=7,1; ЗПМ=22,15; МАТ=6,01 | м3 | 3.3 | 634.25 |  |  |  | 2093.03
5 | ФССЦ-23.3.08.01-0056 | Трубы стальные квадратные (ГОСТ 8639-82) размером: 70х70 мм, толщина стенки 5 мм (Коэффициент зоны ПЗ=1,07 (ОЗП=1,07; ЭМ=1,07 к расх.; ЗПМ=1,07; МАТ=1,07 к расх.; ТЗ=1,07; ТЗМ=1,07)) ИНДЕКС К ПОЗИЦИИ(справочно): ФЕР9-8-1-1 ФЕР9-8-1-1 ОЗП=22,15; ЭМ=7,1; ЗПМ=22,15; МАТ=6,01 | м | 120 | 84.01 |  |  |  | 10081.2
6 | ФЕР09-03-014-01 | Монтаж связей и распорок из одиночных и парных уголков, гнутосварных профилей для пролетов: до 24 м при высоте здания до 25 м (Коэффициент зоны ПЗ=1,07 (ОЗП=1,07; ЭМ=1,07 к расх.; ЗПМ=1,07; МАТ=1,07 к расх.; ТЗ=1,07; ТЗМ=1,07); п.8.7.1 При ремонтно-строительных работах и работах по реконструкции объектов капитального строительства (аналогичных технологическим процессам в новом строительстве, в том числе по возведению новых конструктивных элементов) ОЗП=1,15; ЭМ=1,25 к расх.; ЗПМ=1,25; ТЗ=1,15; ТЗМ=1,25; Прил.2, Табл.3, п.5 Производство работ осуществляется в охранной зоне действующей воздушной линии электропередачи, вблизи объектов, находящихся под напряжением, внутри объектов капитального строительства, внутренняя проводка в которых не обесточена, если это приведет к ограничению действий рабочих в соответствии с требованиями техники безопасности. ОЗП=1,2; ЭМ=1,2 к расх.; ЗПМ=1,2; ТЗ=1,2; ТЗМ=1,2) ИНДЕКС К ПОЗИЦИИ(справочно): ФЕР9-3-14-1 ФЕР9-3-14-1 ОЗП=22,15; ЭМ=9,49; ЗПМ=22,15; МАТ=10,54 | т | 1.03 | 1824.52 | 816.66 | 759.26 | 86.61 | 1879.26 | 841.16 | 782.04 | 89.21 | 93.4392 | 96.24 | 6.4361 | 6.63
7 | ФССЦ-23.3.08.02-0066 | Трубы стальные прямоугольные (ГОСТ 8645-86) размером: 40х20 мм, толщина стенки 3,0 мм (Коэффициент зоны ПЗ=1,07 (ОЗП=1,07; ЭМ=1,07 к расх.; ЗПМ=1,07; МАТ=1,07 к расх.; ТЗ=1,07; ТЗМ=1,07)) ИНДЕКС К ПОЗИЦИИ(справочно): ФЕР9-3-14-1 ФЕР9-3-14-1 ОЗП=22,15; ЭМ=9,49; ЗПМ=22,15; МАТ=10,54 | м | 423 | 19.04 |  |  |  | 8053.92
8 | ФЕР09-04-006-02 | Монтаж ограждающих конструкций стен: из профилированного листа при высоте здания до 30 м (Коэффициент зоны ПЗ=1,07 (ОЗП=1,07; ЭМ=1,07 к расх.; ЗПМ=1,07; МАТ=1,07 к расх.; ТЗ=1,07; ТЗМ=1,07); п.8.7.1 При ремонтно-строительных работах и работах по реконструкции объектов капитального строительства (аналогичных технологическим процессам в новом строительстве, в том числе по возведению новых конструктивных элементов) ОЗП=1,15; ЭМ=1,25 к расх.; ЗПМ=1,25; ТЗ=1,15; ТЗМ=1,25; Прил.2, Табл.3, п.5 Производство работ осуществляется в охранной зоне действующей воздушной линии электропередачи, вблизи объектов, находящихся под напряжением, внутри объектов капитального строительства, внутренняя проводка в которых не обесточена, если это приведет к ограничению действий рабочих в соответствии с требованиями техники безопасности. ОЗП=1,2; ЭМ=1,2 к расх.; ЗПМ=1,2; ТЗ=1,2; ТЗМ=1,2) ИНДЕКС К ПОЗИЦИИ(справочно): ФЕР9-4-6-2 ФЕР9-4-6-2 ОЗП=22,15; ЭМ=8,28; ЗПМ=22,15; МАТ=9,84 | 100 м2 | 2,37 237 / 100 | 5566.92 | 1409.99 | 3835.04 | 367.63 | 13193.6 | 3341.68 | 9089.04 | 871.28 | 155.4564 | 368.43 | 27.1246 | 64.29
9 | ФССЦ-07.2.07.13-0061 | Конструкции: стальные нащельников и деталей обрамления (Коэффициент зоны ПЗ=1,07 (ОЗП=1,07; ЭМ=1,07 к расх.; ЗПМ=1,07; МАТ=1,07 к расх.; ТЗ=1,07; ТЗМ=1,07)) ИНДЕКС К ПОЗИЦИИ(справочно): ФЕР9-4-6-2 ФЕР9-4-6-2 ОЗП=22,15; ЭМ=8,28; ЗПМ=22,15; МАТ=9,84 | т | 0.147 | 11661.56 |  |  |  | 1714.25
10 | ФССЦ-01.7.15.04-0045 | Винты самонарезающие: для крепления профилированного настила и панелей к несущим конструкциям (Коэффициент зоны ПЗ=1,07 (ОЗП=1,07; ЭМ=1,07 к расх.; ЗПМ=1,07; МАТ=1,07 к расх.; ТЗ=1,07; ТЗМ=1,07)) ИНДЕКС К ПОЗИЦИИ(справочно): ФЕР9-4-6-2 ФЕР9-4-6-2 ОЗП=22,15; ЭМ=8,28; ЗПМ=22,15; МАТ=9,84 | т | 0.01 | 37461.77 |  |  |  | 374.62
11 | ФССЦ-08.3.09.02-0023 | Профилированный настил окрашенный: С10-1000-0,7 (Коэффициент зоны ПЗ=1,07 (ОЗП=1,07; ЭМ=1,07 к расх.; ЗПМ=1,07; МАТ=1,07 к расх.; ТЗ=1,07; ТЗМ=1,07)) ИНДЕКС К ПОЗИЦИИ(справочно): ФЕР9-4-6-2 ФЕР9-4-6-2 ОЗП=22,15; ЭМ=8,28; ЗПМ=22,15; МАТ=9,84 | т | 1.55 | 12260.72 |  |  |  | 19004.12
12 | ФЕР07-01-055-01 | Устройство ворот распашных с установкой столбов: металлических (Коэффициент зоны ПЗ=1,07 (ОЗП=1,07; ЭМ=1,07 к расх.; ЗПМ=1,07; МАТ=1,07 к расх.; ТЗ=1,07; ТЗМ=1,07); п.8.7.1 При ремонтно-строительных работах и работах по реконструкции объектов капитального строительства (аналогичных технологическим процессам в новом строительстве, в том числе по возведению новых конструктивных элементов) ОЗП=1,15; ЭМ=1,25 к расх.; ЗПМ=1,25; ТЗ=1,15; ТЗМ=1,25; Прил.2, Табл.3, п.5 Производство работ осуществляется в охранной зоне действующей воздушной линии электропередачи, вблизи объектов, находящихся под напряжением, внутри объектов капитального строительства, внутренняя проводка в которых не обесточена, если это приведет к ограничению действий рабочих в соответствии с требованиями техники безопасности. ОЗП=1,2; ЭМ=1,2 к расх.; ЗПМ=1,2; ТЗ=1,2; ТЗМ=1,2) ИНДЕКС К ПОЗИЦИИ(справочно): ФЕР7-1-55-1 ФЕР7-1-55-1 ОЗП=22,15; ЭМ=8,51; ЗПМ=22,15; МАТ=10,29 | 100 шт | 0,01 1 / 100 | 50496.05 | 27961.41 | 20669.11 | 2506.48 | 504.96 | 279.61 | 206.69 | 25.06 | 2864.8993 | 28.65 | 189.1974 | 1.89
13 | ФЕР07-01-055-09 | Устройство калиток: без установки столбов при металлических оградах и оградах из панелей (Коэффициент зоны ПЗ=1,07 (ОЗП=1,07; ЭМ=1,07 к расх.; ЗПМ=1,07; МАТ=1,07 к расх.; ТЗ=1,07; ТЗМ=1,07); п.8.7.1 При ремонтно-строительных работах и работах по реконструкции объектов капитального строительства (аналогичных технологическим процессам в новом строительстве, в том числе по возведению новых конструктивных элементов) ОЗП=1,15; ЭМ=1,25 к расх.; ЗПМ=1,25; ТЗ=1,15; ТЗМ=1,25; Прил.2, Табл.3, п.5 Производство работ осуществляется в охранной зоне действующей воздушной линии электропередачи, вблизи объектов, находящихся под напряжением, внутри объектов капитального строительства, внутренняя проводка в которых не обесточена, если это приведет к ограничению действий рабочих в соответствии с требованиями техники безопасности. ОЗП=1,2; ЭМ=1,2 к расх.; ЗПМ=1,2; ТЗ=1,2; ТЗМ=1,2) ИНДЕКС К ПОЗИЦИИ(справочно): ФЕР7-1-55-9 ФЕР7-1-55-9 ОЗП=22,15; ЭМ=6,89; ЗПМ=22,15; МАТ=6,96 | 100 шт | 0,01 1 / 100 | 1363.1 | 974.76 | 186.66 | 6.32 | 13.63 | 9.75 | 1.87 | 0.06 | 114.2741 | 1.14 | 0.5458 | 0.01
14 | ФЕР09-08-002-04 | Устройство барьеров безопасности: спиральных с креплением на кронштейнах (Коэффициент зоны ПЗ=1,07 (ОЗП=1,07; ЭМ=1,07 к расх.; ЗПМ=1,07; МАТ=1,07 к расх.; ТЗ=1,07; ТЗМ=1,07); п.8.7.1 При ремонтно-строительных работах и работах по реконструкции объектов капитального строительства (аналогичных технологическим процессам в новом строительстве, в том числе по возведению новых конструктивных элементов) ОЗП=1,15; ЭМ=1,25 к расх.; ЗПМ=1,25; ТЗ=1,15; ТЗМ=1,25; Прил.2, Табл.3, п.5 Производство работ осуществляется в охранной зоне действующей воздушной линии электропередачи, вблизи объектов, находящихся под напряжением, внутри объектов капитального строительства, внутренняя проводка в которых не обесточена, если это приведет к ограничению действий рабочих в соответствии с требованиями техники безопасности. ОЗП=1,2; ЭМ=1,2 к расх.; ЗПМ=1,2; ТЗ=1,2; ТЗМ=1,2) ИНДЕКС К ПОЗИЦИИ(справочно): ФЕР9-8-2-4 ФЕР9-8-2-4 ОЗП=22,15; ЭМ=13,13; ЗПМ=22,15; МАТ=5,88 | 100 м | 1,32 132 / 100 | 282.79 | 113.74 | 96.44 | 41.89 | 373.28 | 150.14 | 127.3 | 55.29 | 13.3337 | 17.6 | 3.6113 | 4.77
15 | ФССЦ-08.3.08.02-0079 | Сталь угловая равнополочная, марка стали: Ст3сп, размером 32х32х3 мм (Коэффициент зоны ПЗ=1,07 (ОЗП=1,07; ЭМ=1,07 к расх.; ЗПМ=1,07; МАТ=1,07 к расх.; ТЗ=1,07; ТЗМ=1,07)) ИНДЕКС К ПОЗИЦИИ(справочно): ФЕР9-8-2-4 ФЕР9-8-2-4 ОЗП=22,15; ЭМ=13,13; ЗПМ=22,15; МАТ=5,88 | т | 0.12 | 7150.65 |  |  |  | 858.08
16 | Прайс лист | Скобы монтажные (упак 4000 шт.) (Коэффициент зоны ПЗ=1,07 (ОЗП=1,07; ЭМ=1,07 к расх.; ЗПМ=1,07; МАТ=1,07 к расх.; ТЗ=1,07; ТЗМ=1,07)) | упак. | 1 | 535 |  |  |  | 535
17 | Прайс лист | Проволока колючая "Егоза" 10 м (Коэффициент зоны ПЗ=1,07 (ОЗП=1,07; ЭМ=1,07 к расх.; ЗПМ=1,07; МАТ=1,07 к расх.; ТЗ=1,07; ТЗМ=1,07)) | шт. | 15 | 2393.59 |  |  |  | 35903.85
18 | ФЕР15-04-030-03 | Масляная окраска металлических поверхностей: стальных балок, труб диаметром более 50 мм и т.п., количество окрасок 2 (Коэффициент зоны ПЗ=1,07 (ОЗП=1,07; ЭМ=1,07 к расх.; ЗПМ=1,07; МАТ=1,07 к расх.; ТЗ=1,07; ТЗМ=1,07); п.8.7.1 При ремонтно-строительных работах и работах по реконструкции объектов капитального строительства (аналогичных технологическим процессам в новом строительстве, в том числе по возведению новых конструктивных элементов) ОЗП=1,15; ЭМ=1,25 к расх.; ЗПМ=1,25; ТЗ=1,15; ТЗМ=1,25; Прил.2, Табл.3, п.5 Производство работ осуществляется в охранной зоне действующей воздушной линии электропередачи, вблизи объектов, находящихся под напряжением, внутри объектов капитального строительства, внутренняя проводка в которых не обесточена, если это приведет к ограничению действий рабочих в соответствии с требованиями техники безопасности. ОЗП=1,2; ЭМ=1,2 к расх.; ЗПМ=1,2; ТЗ=1,2; ТЗМ=1,2) ИНДЕКС К ПОЗИЦИИ(справочно): ФЕР15-4-30-3 ФЕР15-4-30-3 ОЗП=22,15; ЭМ=8,82; ЗПМ=22,15; МАТ=2,8 | 100 м2 | 1,05 105 / 100 | 629.46 | 531.03 | 3.66 | 0.79 | 660.93 | 557.58 | 3.84 | 0.83 | 59.9352 | 62.93 | 0.0642 | 0.07
19 | ФССЦ-14.4.02.04-0101 | Краски для внутренних работ масляные готовые к применению МА-15 БИО (Коэффициент зоны ПЗ=1,07 (ОЗП=1,07; ЭМ=1,07 к расх.; ЗПМ=1,07; МАТ=1,07 к расх.; ТЗ=1,07; ТЗМ=1,07)) ИНДЕКС К ПОЗИЦИИ(справочно): ФЕР15-4-30-3 ФЕР15-4-30-3 ОЗП=22,15; ЭМ=8,82; ЗПМ=22,15; МАТ=2,8 | т | 0.028 | 45483.76 |  |  |  | 1273.55
Итого прямые затраты по разделу с учетом индексов, в текущих ценах | [8 empty] | 665140.02 | 135425.09 | 107080.87 | 27872.44 |  | 686.99 |  | 94.98
Накладные расходы | [8 empty] | 159553.63
Сметная прибыль | [8 empty] | 111919.91
Итого по разделу 1 Ремонтные работы | [8 empty] | 936613.56 |  |  |  |  | 686.99 |  | 94.98
ИТОГИ ПО СМЕТЕ:
Итого прямые затраты по смете с учетом индексов, в текущих ценах | [8 empty] | 665140.02 | 135425.09 | 107080.87 | 27872.44 |  | 686.99 |  | 94.98
Накладные расходы | [8 empty] | 159553.63
В том числе, справочно:
82% ФОТ (от 9586,52) (Поз. 1) | [8 empty] | 7860.95
95% ФОТ (от 128045,81) (Поз. 3-5, 8-9, 11-14, 19-20) | [8 empty] | 121643.52
109% ФОТ (от 6330,69) (Поз. 2) | [8 empty] | 6900.45
110% ФОТ (от 12368,78) (Поз. 24-25) | [8 empty] | 13605.66
137% ФОТ (от 6965,73) (Поз. 17-18) | [8 empty] | 9543.05
Сметная прибыль | [8 empty] | 111919.91
В том числе, справочно:
50% ФОТ (от 9586,52) (Поз. 1) | [8 empty] | 4793.26
55%*0.85 ФОТ (от 12368,78) (Поз. 24-25) | [8 empty] | 5782.4
60% ФОТ (от 6330,69) (Поз. 2) | [8 empty] | 3798.41
85%*0.85 ФОТ (от 135011,54) (Поз. 3-5, 8-9, 11-14, 19-20, 17-18) | [8 empty] | 97545.84
Итоги по смете:
Итого по позициям, введенным в базисных ценах | [8 empty] | 900174.71 |  |  |  |  | 686.99 |  | 94.98
Итого по позициям, введенным в текущих ценах | [8 empty] | 36438.85
Итого | [8 empty] | 936613.56 |  |  |  |  | 686.99 |  | 94.98
В том числе:
Материалы | [8 empty] | 422634.06
Машины и механизмы | [8 empty] | 107080.87
ФОТ | [8 empty] | 163297.53
Накладные расходы | [8 empty] | 159553.63
Сметная прибыль | [8 empty] | 111919.91
Командировочные расходы (ТЗ+ТЗМ)/8*500 | [8 empty] | 48873.13
Итого | [8 empty] | 985486.69
Резерв средств на непредвиденные работы и затраты 3% | [8 empty] | 29564.6
Индекс дефлятор 4,4% | [8 empty] | 43361.41
ВСЕГО по смете | [8 empty] | 1058412.7 |  |  |  |  | 686.99 |  | 94.98