## ЛСР по форме №4
УТВЕРЖДАЮ:
Главный инженер СП ЗЭС
______________
"______ " _______________2019
ЛОКАЛЬНЫЙ СМЕТНЫЙ РАСЧЕТ № 2
(локальная смета)
ВЛ-10 кВ Ф-6 ПС 35 "Бочкаревка"
(наименование работ и затрат, наименование объекта)
Основание: Ведомость дефектов и объемов работ на ремонт ВЛ-10 кВ Ф-6 ПС 35 "Бочкаревка"
| Сметная стоимость _______________________________________________________________________________________________ |  | ___________________________1470,000 |  | тыс. руб.
| строительных работ _______________________________________________________________________________________________ |  | _______________________________________________________________________________________________1361,208 |  | тыс. руб.
| монтажных работ _______________________________________________________________________________________________ |  | _______________________________________________________________________________________________38,483 |  | тыс. руб.
| прочих _______________________________________________________________________________________________ |  | _______________________________________________________________________________________________8,198 |  | тыс. руб.
| Средства на оплату труда _______________________________________________________________________________________________ |  | ___________________________135,326 |  | тыс. руб.
| Сметная трудоемкость _______________________________________________________________________________________________ |  | _______________________________________________________________________________________________493,77 |  | чел.час
Составлен(а) в текущих (прогнозных) ценах по состоянию на 4 квартал 2019
№ пп | Шифр и номер позиции норматива | Наименование работ и затрат, единица измерения | Количество | Стоимость единицы, руб. |  | Общая стоимость, руб. |  |  | Затраты труда рабочих, чел.-ч, не занятых обслуживанием машин / ТЗМ
|  |  |  | всего | эксплуата- ции машин | Всего | оплаты труда | эксплуата- ция машин
|  |  |  | оплаты труда | в т.ч. оплаты труда |  |  | в т.ч. оплаты труда | на единицу | всего
1 | 2 | 3 | 4 | 5 | 6 | 7 | 8 | 9 | 10 | 11
Раздел 1. Демонтажные работы на ВЛ-10 кВ Ф-6 ПС 35 "Бочкаревка"
1 | ФЕР33-04-040-03 Приказ Минстроя России от 30.12.2016 №1039/пр | Демонтаж 3-х проводов ВЛ 6-10 кВ с одной опоры (шт) ИНДЕКС К ПОЗИЦИИ: ФЕР33-4-40-3 ФЕР33-4-40-3 ОЗП=23,1; ЭМ=8,16; ЗПМ=23,1 | 8 | 755,62 400,09 | 355,53 131,44 | 6045 | 3201 | 2844 1052 | 2,03 0,55 | 16,24 4,4
2 | ФЕР33-04-003-01 Приказ Минстроя России от 30.12.2016 №1039/пр | Демонтаж железобетонных опор ВЛ 0,38; 6-10 кВ с траверсами без приставок одностоечных (шт) (МДС38 п.3.3.1. Демонтаж (разборка) сборных бетонных и железобетонных конструкций ОЗП=0,8; ЭМ=0,8 к расх.; ЗПМ=0,8; МАТ=0 к расх.; ТЗ=0,8; ТЗМ=0,8) ИНДЕКС К ПОЗИЦИИ: ФЕР33-4-3-1 ФЕР33-4-3-1 ОЗП=23,1; ЭМ=7,93; ЗПМ=23,1; МАТ=5,03 | 15 | 1386,93 622,22 | 764,71 207,9 | 20804 | 9333 | 11471 3119 | 3,04 0,776 | 45,6 11,64
3 | ФЕР33-04-003-02 Приказ Минстроя России от 30.12.2016 №1039/пр | Демонтаж железобетонных опор ВЛ 0,38; 6-10 кВ с траверсами без приставок одностоечных с одним подкосом (шт) (МДС38 п.3.3.1. Демонтаж (разборка) сборных бетонных и железобетонных конструкций ОЗП=0,8; ЭМ=0,8 к расх.; ЗПМ=0,8; МАТ=0 к расх.; ТЗ=0,8; ТЗМ=0,8) ИНДЕКС К ПОЗИЦИИ: ФЕР33-4-3-2 ФЕР33-4-3-2 ОЗП=23,1; ЭМ=7,92; ЗПМ=23,1; МАТ=5,03 | 5 | 3092,59 1293,42 | 1799,17 484,55 | 15463 | 6467 | 8996 2423 | 6,32 1,808 | 31,6 9,04
4 | ФЕР33-04-040-01 Приказ Минстроя России от 30.12.2016 №1039/пр | Демонтаж 3-х проводов ВЛ 0,38 кВ (шт) ИНДЕКС К ПОЗИЦИИ: ФЕР33-4-40-1 ФЕР33-4-40-1 ОЗП=23,1; ЭМ=8,13; ЗПМ=23,1 | 13 | 511,8 245,78 | 266,02 97,48 | 6653 | 3195 | 3458 1267 | 1,27 0,41 | 16,51 5,33
5 | ФЕР33-04-040-02 Приказ Минстроя России от 30.12.2016 №1039/пр | Демонтаж одного дополнительного провода (шт) ИНДЕКС К ПОЗИЦИИ: ФЕР33-4-40-2 ФЕР33-4-40-2 ОЗП=23,1; ЭМ=8,11; ЗПМ=23,1 | 13 | 80,71 28,64 | 52,07 18,94 | 1049 | 372 | 677 246 | 0,15 0,08 | 1,95 1,04
6 | ФЕР33-04-041-02 Приказ Минстроя России от 30.12.2016 №1039/пр | Снятие ответвлений ВЛ 0,38 кВ к зданиям при количестве проводов в ответвлении 2 (ответвление) ИНДЕКС К ПОЗИЦИИ: ФЕР33-4-41-2 ФЕР33-4-41-2 ОЗП=23,1; ЭМ=9,01; ЗПМ=23,1 | 28 | 142,26 124,51 | 17,75 8,09 | 3983 | 3486 | 497 227 | 0,66 0,03 | 18,48 0,84
7 | ФЕР33-04-041-03 Приказ Минстроя России от 30.12.2016 №1039/пр | Снятие ответвлений ВЛ 0,38 кВ к зданиям при количестве проводов в ответвлении: 4 (ответвление) ИНДЕКС К ПОЗИЦИИ: ФЕР33-4-41-3 ФЕР33-4-41-3 ОЗП=23,1; ЭМ=8,99; ЗПМ=23,1 | 7 | 224,08 194,5 | 29,58 13,4 | 1569 | 1362 | 207 94 | 1,03 0,05 | 7,21 0,35
8 | ФЕРм08-03-600-01 Приказ Минстроя России от 30.12.2016 №1039/пр | Демонтаж. Счетчики, устанавливаемые на готовом основании: однофазные (шт) (МДС37 п.3.2.1. Демонтаж оборудования, которое подлежит дальнейшему использованию, со снятием с места установки, необходимой (частичной) разборкой и консервированием с целью длительного или кратковременного хранения ОЗП=0,7; ЭМ=0,7 к расх.; ЗПМ=0,7; МАТ=0 к расх.; ТЗ=0,7; ТЗМ=0,7) ИНДЕКС К ПОЗИЦИИ: ФЕРм8-3-600-1 ФЕРм8-3-600-1 ОЗП=23,1; ЭМ=8,61; ЗПМ=23,1; МАТ=7,14 | 28 | 55,68 44,95 | 10,73 4,2 | 1559 | 1259 | 300 118 | 0,196 0,014 | 5,49 0,39
9 | ФЕРм08-03-600-02 Приказ Минстроя России от 30.12.2016 №1039/пр | Демонтаж. Счетчики, устанавливаемые на готовом основании: трехфазные (шт) (МДС37 п.3.2.1. Демонтаж оборудования, которое подлежит дальнейшему использованию, со снятием с места установки, необходимой (частичной) разборкой и консервированием с целью длительного или кратковременного хранения ОЗП=0,7; ЭМ=0,7 к расх.; ЗПМ=0,7; МАТ=0 к расх.; ТЗ=0,7; ТЗМ=0,7) ИНДЕКС К ПОЗИЦИИ: ФЕРм8-3-600-2 ФЕРм8-3-600-2 ОЗП=23,1; ЭМ=8,61; ЗПМ=23,1; МАТ=6,22 | 7 | 122,95 112,22 | 10,73 4,2 | 861 | 786 | 75 29 | 0,49 0,014 | 3,43 0,1
10 | ФЕРр68-5-3 Приказ Минстроя России от 30.12.2016 №1039/пр | Вырезка сухих ветвей деревьев лиственных пород диаметром: до 350 мм при количестве срезанных ветвей до 15 (шт) ИНДЕКС К ПОЗИЦИИ: ФЕРр68-5-3 ФЕРр68-5-3 ОЗП=23,1; ЗПМ=23,1 | 20 | 191,5 191,5 |  | 3830 | 3830 |  | 0,98 | 19,6
11 | Прайс-лист. | Утилизация порубочных остатков (т) | 6 | 490 |  | 2940
Итого по разделу 1 Демонтажные работы на ВЛ-10 кВ Ф-6 ПС 35 "Бочкаревка" | [5 empty] | 122086 |  |  |  | 166,11 33,13
Раздел 2. Монтажные работы на ВЛ-10 кВ Ф-6 ПС 35 "Бочкаревка"
12 | ФЕР33-04-016-02 Приказ Минстроя России от 30.12.2016 №1039/пр | Развозка конструкций и материалов опор ВЛ 0,38-10 кВ по трассе одностоечных железобетонных опор (шт) ИНДЕКС К ПОЗИЦИИ: ФЕР33-4-16-2 ФЕР33-4-16-2 ОЗП=23,1; ЭМ=8,83; ЗПМ=23,1 | 16 | 486,9 82,93 | 403,97 149,69 | 7790 | 1327 | 6463 2395 | 0,44 0,48 | 7,04 7,68
13 | ФЕР33-04-016-05 Приказ Минстроя России от 30.12.2016 №1039/пр | Развозка конструкций и материалов опор ВЛ 0,38-10 кВ по трассе материалов оснастки одностоечных опор (шт) ИНДЕКС К ПОЗИЦИИ: ФЕР33-4-16-5 ФЕР33-4-16-5 ОЗП=23,1; ЭМ=9,43; ЗПМ=23,1 | 14 | 150,95 47,12 | 103,83 43,66 | 2113 | 660 | 1453 611 | 0,25 0,14 | 3,5 1,96
14 | ФЕР33-04-016-06 Приказ Минстроя России от 30.12.2016 №1039/пр | Развозка конструкций и материалов опор ВЛ 0,38-10 кВ по трассе материалов оснастки сложных опор (шт) ИНДЕКС К ПОЗИЦИИ: ФЕР33-4-16-6 ФЕР33-4-16-6 ОЗП=23,1; ЭМ=9,43; ЗПМ=23,1 | 2 | 175,22 56,6 | 118,62 49,9 | 350 | 113 | 237 100 | 0,3 0,16 | 0,6 0,32
15 | ФЕР33-04-003-04 Приказ Минстроя России от 30.12.2016 №1039/пр | Установка железобетонных опор для совместной подвески проводов ВЛ 0,38; 6-10 кВ без приставок: одностоечных (шт) ИНДЕКС К ПОЗИЦИИ: ФЕР33-4-3-4 ФЕР33-4-3-4 ОЗП=23,1; ЭМ=7,97; ЗПМ=23,1; МАТ=4,95 | 7 | 2607,96 1137,91 | 1063,12 297,53 | 18256 | 7965 | 7442 2083 | 5,56 1,11 | 38,92 7,77
16 | ФЕР33-04-003-06 Приказ Минстроя России от 30.12.2016 №1039/пр | Установка железобетонных опор для совместной подвески проводов ВЛ 0,38; 6-10 кВ без приставок: одностоечных с двумя подкосами (шт) ИНДЕКС К ПОЗИЦИИ: ФЕР33-4-3-6 ФЕР33-4-3-6 ОЗП=23,1; ЭМ=7,93; ЗПМ=23,1; МАТ=4,95 | 1 | 7376,89 3097,02 | 3872,93 1053,13 | 7377 | 3097 | 3873 1053 | 15,34 3,93 | 15,34 3,93
17 | ФЕР33-04-003-02 Приказ Минстроя России от 30.12.2016 №1039/пр | Установка железобетонных опор ВЛ 0,38; 6-10 кВ с траверсами без приставок одностоечных с одним подкосом (шт) (МАТ=0 к расх.) ИНДЕКС К ПОЗИЦИИ: ФЕР33-4-3-2 ФЕР33-4-3-2 ОЗП=23,1; ЭМ=7,92; ЗПМ=23,1; МАТ=5,03 | 1 | 3865,73 1616,77 | 2248,96 605,68 | 3866 | 1617 | 2249 606 | 7,9 2,26 | 7,9 2,26
18 | ФЕР33-04-003-01 Приказ Минстроя России от 30.12.2016 №1039/пр | Установка железобетонных опор ВЛ 0,38; 6-10 кВ с траверсами без приставок одностоечных (шт) (МАТ=0 к расх.) ИНДЕКС К ПОЗИЦИИ: ФЕР33-4-3-1 ФЕР33-4-3-1 ОЗП=23,1; ЭМ=7,93; ЗПМ=23,1; МАТ=5,03 | 6 | 1733,66 777,78 | 955,88 259,88 | 10402 | 4667 | 5735 1559 | 3,8 0,97 | 22,8 5,82
19 | ФЕРм08-02-305-04 Приказ Минстроя России от 30.12.2016 №1039/пр | Монтаж надставки ТС (шт) ИНДЕКС К ПОЗИЦИИ: ФЕРм8-2-305-4 ФЕРм8-2-305-4 ОЗП=23,1; ЭМ=8,4; ЗПМ=23,1 | 8 | 228,06 86,86 | 141,12 46,89 | 1824 | 695 | 1129 375 | 0,41 0,15 | 3,28 1,2
20 | ФЕР33-04-009-06 Приказ Минстроя России от 30.12.2016 №1039/пр | Подвеска проводов ВЛ 6-10 кВ в населенной местности сечением свыше 35 мм2 с помощью механизмов, (3 провода) при 10 опорах на км линии (км) (МАТ=0 к расх.) ИНДЕКС К ПОЗИЦИИ: ФЕР33-4-9-6 ФЕР33-4-9-6 ОЗП=23,1; ЭМ=8,57; ЗПМ=23,1; МАТ=7,97 | 0.471 | 29459,42 12572,41 | 16887,01 6568,02 | 13875 | 5922 | 7953 3094 | 57,23 25,24 | 26,96 11,89
21 | ФЕР33-04-008-03 Приказ Минстроя России от 30.12.2016 №1039/пр | Подвеска изолированных проводов ВЛ 0,38 кВ c помощью механизмов (км) (МАТ=0 к расх.) ИНДЕКС К ПОЗИЦИИ: ФЕР33-4-8-3 ФЕР33-4-8-3 ОЗП=23,1; ЭМ=8,73; ЗПМ=23,1; МАТ=3,56 | 0.658 | 12267,4 7400,78 | 4866,62 1957,73 | 8072 | 4870 | 3202 1288 | 34,9 7,35 | 22,96 4,84
22 | ФЕР33-04-013-02 Приказ Минстроя России от 30.12.2016 №1039/пр | Устройство ответвлений от ВЛ 0,38 кВ к зданиям с помощью механизмов при количестве проводов в ответвлении 2 (ответвление) (МАТ=0 к расх.) ИНДЕКС К ПОЗИЦИИ: ФЕР33-4-13-2 ФЕР33-4-13-2 ОЗП=23,1; ЭМ=8,11; ЗПМ=23,1; МАТ=10,65 | 28 | 959,49 412,8 | 546,69 198,66 | 26866 | 11558 | 15308 5562 | 1,97 0,84 | 55,16 23,52
23 | ФЕР33-04-013-03 Приказ Минстроя России от 30.12.2016 №1039/пр | Устройство ответвлений от ВЛ 0,38 кВ к зданиям: с помощью механизмов при количестве проводов в ответвлении 4 (ответвление) ИНДЕКС К ПОЗИЦИИ: ФЕР33-4-13-3 ФЕР33-4-13-3 ОЗП=23,1; ЭМ=8,1; ЗПМ=23,1; МАТ=10,65 | 7 | 1775,08 695,54 | 1002,86 363,83 | 12426 | 4869 | 7020 2547 | 3,32 1,54 | 23,24 10,78
24 | ФЕРм08-03-600-01 Приказ Минстроя России от 30.12.2016 №1039/пр | Счетчики, устанавливаемые на готовом основании: однофазные (шт) ИНДЕКС К ПОЗИЦИИ: ФЕРм8-3-600-1 ФЕРм8-3-600-1 ОЗП=23,1; ЭМ=8,61; ЗПМ=23,1; МАТ=7,14 | 28 | 82,61 64,22 | 15,33 6,01 | 2313 | 1798 | 429 168 | 0,28 0,02 | 7,84 0,56
25 | ФЕРм08-03-600-02 Приказ Минстроя России от 30.12.2016 №1039/пр | Счетчики, устанавливаемые на готовом основании: трехфазные (шт) ИНДЕКС К ПОЗИЦИИ: ФЕРм8-3-600-2 ФЕРм8-3-600-2 ОЗП=23,1; ЭМ=8,61; ЗПМ=23,1; МАТ=6,22 | 7 | 178,81 160,31 | 15,33 6,01 | 1252 | 1122 | 107 42 | 0,7 0,02 | 4,9 0,14
26 | ФЕРм08-01-066-01 Приказ Минстроя России от 30.12.2016 №1039/пр | Разрядник трехфазный напряжением до 10 кВ (компл.) ИНДЕКС К ПОЗИЦИИ: ФЕРм8-1-66-1 ФЕРм8-1-66-1 ОЗП=23,1; ЭМ=8,62; ЗПМ=23,1; МАТ=13,88 | 2 | 945,12 666,67 | 168,52 63,99 | 1890 | 1333 | 337 128 | 3 0,22 | 6 0,44
27 | ФЕРм08-01-080-01 Приказ Минстроя России от 30.12.2016 №1039/пр | Прибор измерения и защиты, количество подключаемых концов: до 2 /применительно/ (шт) ИНДЕКС К ПОЗИЦИИ: ФЕРм8-1-80-1 ФЕРм8-1-80-1 ОЗП=23,1; ЭМ=8,62; ЗПМ=23,1; МАТ=7,26 | 24 | 316,6 251,1 | 61,29 23,1 | 7598 | 6026 | 1471 554 | 1,13 0,08 | 27,12 1,92
28 | ФЕР33-04-030-03 Приказ Минстроя России от 30.12.2016 №1039/пр | Установка разъединителей: с помощью механизмов (компл.) ИНДЕКС К ПОЗИЦИИ: ФЕР33-4-30-3 ФЕР33-4-30-3 ОЗП=23,1; ЭМ=8,56; ЗПМ=23,1; МАТ=10,88 | 1 | 2767,65 1880,11 | 863,28 315,78 | 2768 | 1880 | 863 316 | 8,09 1,07 | 8,09 1,07
29 | ФЕР33-03-004-01 Приказ Минстроя России от 30.12.2016 №1039/пр | Забивка вертикальных заземлителей механизированная на глубину до 5 м (шт) (МАТ=0 к расх.) ИНДЕКС К ПОЗИЦИИ: ФЕР33-3-4-1 ФЕР33-3-4-1 ОЗП=23,1; ЭМ=4,68; ЗПМ=23,1; МАТ=6,85 | 10 | 687,78 158,24 | 529,54 141,83 | 6878 | 1582 | 5296 1418 | 0,81 0,61 | 8,1 6,1
30 | ФЕР33-03-004-02 Приказ Минстроя России от 30.12.2016 №1039/пр | Забивка вертикальных заземлителей вручную на глубину до 3 м (шт) (МАТ=0 к расх.) ИНДЕКС К ПОЗИЦИИ: ФЕР33-3-4-2 ФЕР33-3-4-2 ОЗП=23,1; ЭМ=9,44; ЗПМ=23,1; МАТ=6,85 | 3 | 157,94 132,83 | 25.11 | 474 | 399 | 75 | 0,68 | 2,04
31 | ФЕР33-04-015-01 Приказ Минстроя России от 30.12.2016 №1039/пр | Устройство заземления опор ВЛ и подстанций (10 м) (МАТ=0 к расх.) ИНДЕКС К ПОЗИЦИИ: ФЕР33-4-15-1 ФЕР33-4-15-1 ОЗП=23,1; ЭМ=9,23; ЗПМ=23,1; МАТ=5,96 | 1,3 13/10 | 477,06 351,81 | 125,25 26,8 | 620 | 457 | 163 35 | 1,8 0,1 | 2,34 0,13
32 | ФЕРм08-02-472-08 Приказ Минстроя России от 30.12.2016 №1039/пр | Проводник заземляющий открыто по строительным основаниям из круглой стали диаметром 8 мм (100 м) (МАТ=0 к расх.) ИНДЕКС К ПОЗИЦИИ: ФЕРм8-2-472-8 ФЕРм8-2-472-8 ОЗП=23,1; ЭМ=7,37; ЗПМ=23,1; МАТ=4,12 | 0,13 13/100 | 4709,21 4364,52 | 344,69 63,99 | 612 | 567 | 45 8 | 20,1 0,22 | 2,61 0,03
33 | ФЕР01-02-057-02 Приказ Минстроя России от 30.12.2016 №1039/пр | Разработка грунта вручную в траншеях глубиной до 2 м без креплений с откосами, группа грунтов: 2 (100 м3) ИНДЕКС К ПОЗИЦИИ: ФЕР1-2-57-2 ФЕР1-2-57-2 ОЗП=23,1; ЗПМ=23,1 | 0,0195 1,95/100 | 27747,72 27747,72 |  | 541 | 541 |  | 154 | 3
34 | ФЕР01-02-061-02 Приказ Минстроя России от 30.12.2016 №1039/пр | Засыпка вручную траншей, пазух котлованов и ям, группа грунтов 2 (100 м3) ИНДЕКС К ПОЗИЦИИ: ФЕР1-2-61-2 ФЕР1-2-61-2 ОЗП=23,1; ЗПМ=23,1 | 0,0195 1,95/100 | 16839,9 16839,9 |  | 328 | 328 |  | 97,2 | 1,9
Итого по разделу 2 Монтажные работы на ВЛ-10 кВ Ф-6 ПС 35 "Бочкаревка" | [5 empty] | 262642 |  |  |  | 307,68 94,21
Раздел 3. Пусконаладочные работы
35 | ФЕРп01-11-010-01 Приказ Минстроя России от 30.12.2016 №1039/пр | Измерение сопротивления растеканию тока заземлителя (измерение) ИНДЕКС К ПОЗИЦИИ: ФЕРп1-11-10-1 ФЕРп1-11-10-1 ОЗП=17,11; ЗПМ=17,11 | 13 | 267,26 267,26 |  | 3474 | 3474 |  | 1,22 | 15,86
36 | ФЕРп01-11-011-01 Приказ Минстроя России от 30.12.2016 №1039/пр | Проверка наличия цепи между заземлителями и заземленными элементами (100 измерений) ИНДЕКС К ПОЗИЦИИ: ФЕРп1-11-11-1 ФЕРп1-11-11-1 ОЗП=17,11; ЗПМ=17,11 | 0,13 13/100 | 2839,4 2839,4 |  | 369 | 369 |  | 12,96 | 1,68
37 | ФЕРп01-11-013-01 Приказ Минстроя России от 30.12.2016 №1039/пр | Замер полного сопротивления цепи "фаза-нуль" (шт) ИНДЕКС К ПОЗИЦИИ: ФЕРп1-11-13-1 ФЕРп1-11-13-1 ОЗП=17,11; ЗПМ=17,11 | 2 | 267,26 267,26 |  | 535 | 535 |  | 1,22 | 2,44
Итого по разделу 3 Пусконаладочные работы | [5 empty] | 8198 |  |  |  | 19.98
Раздел 4. Материалы, приобретаемые подрядчиком самостоятельно:
38 | Прайс-лист. | Опора СВ-105-5, ТУ-5863-000700113557-94 (шт.) | 13 | 13500 |  | 175500
39 | Прайс-лист. | Опора СВ-9,5-3, ТУ-5863-000700113557-94 (шт.) | 7 | 10900 |  | 76300
40 | Прайс-лист. | Провод самонесущий СИП-3 1*70 (км) | 1.477 | 107300 |  | 158482
41 | Прайс-лист. | Провод самонесущий СИП-2 (3*50+1*54,6+1*16) ГОСТ 31946-2012 (км) | 0.437 | 259000 |  | 113183
42 | Прайс-лист. | Провод самонесущий СИП-2 (3*50+1*54,6) ГОСТ 31946-2012 (км) | 0.25 | 224000 |  | 56000
43 | Прайс-лист. | Провод самонесущий СИП 4 2х16 ГОСТ 31946-2012 (км) | 0.56 | 44235 |  | 24772
44 | Прайс-лист. | Провод самонесущий СИП 4 4х16 ГОСТ 31946-2012 (км) | 0.14 | 51620 |  | 7227
45 | Прайс-лист. | Металлическая лента из нержавеющей стали шириной 20 мм для крепления анкерных и подвесных кронштейнов на опорах (м) | 59 | 25 |  | 1475
46 | Прайс-лист. | Скрепа для фиксации ленты из нержавеющей стали на промежуточных опорах (шт.) | 35 | 15.7 |  | 550
47 | Прайс-лист. | Бугель для фиксации ленты из нержавеющей стали на анкерных опорах (шт.) | 24 | 15.7 |  | 377
48 | Прайс-лист. | Анкерный кронштейн для крепления одного или двух анкерных зажимов на опоре для магистрального провода СИП2 сечением нулевой несущей жилы 54,6 мм2 (шт.) | 12 | 219.55 |  | 2635
49 | Прайс-лист. | Комплект промежуточной подвески (кронштейн и поддерживающий зажим) для подвески на промежуточной опоре провода СИП2 сечение нулевой несущей жилы 54,6 мм2 (шт.) | 8 | 472.21 |  | 3778
50 | Прайс-лист. | Анкерный кронштейн для крепления анкерных зажимов для ответвления провода СИП4 от магистрали к вводам (шт.) | 19 | 44.33 |  | 842
51 | Прайс-лист. | Анкерный клиновой зажим для крепления изолированной нулевой несущей жилы провода СИП2 сечением 54,6 мм2 (шт.) | 14 | 480 |  | 6720
52 | Прайс-лист. | Анкерный клиновой зажим для концевого крепления провода ответвления СИП4 от магистрали к вводам (шт.) | 70 | 144.51 |  | 10116
53 | Прайс-лист. | Зажим ответвительный для соединения магистрального провода СИП сечением 35-150 мм2 с жилами ответвлений вводов в дом или уличного освещения сечением 10-35(10) мм2 (шт.) | 84 | 510 |  | 42840
54 | Прайс-лист. | Зажим ответвительный для соединения магистрального провода СИП сечением 6-120 мм2 с жилами ответвлений вводов в дом или уличного освещения сечением 1,5-16(10) мм2 (шт.) | 84 | 313.24 |  | 26312
55 | Прайс-лист. | Зажим ответвительный для соединения магистрального провода СИП сечением 35-150 мм2 с жилами ответвлений 35-95 мм2 (шт.) | 12 | 340 |  | 4080
56 | Прайс-лист. | Зажим ответвительный влагозащитный (1 ответвление) с раздельной затяжкой болтов для соединения магистрального провода СИП сечением 35-95 мм2 с заземляющим спуском нулевой жилы сечением 4-54 мм2 (шт.) | 11 | 386.09 |  | 4247
57 | Прайс-лист. | Плашечный зажим из алюминиевого сплава для соединения неизолированных алюминиевых или стальных проводов (шт.) | 15 | 54.05 |  | 811
58 | Прайс-лист. | Стяжной хомут для бандажирования пучков проводов СИП (шт.) | 120 | 2.46 |  | 295
59 | Прайс-лист. | Заземляющий проводник ЗП 6 (L=3 м) (шт.) | 4 | 52 |  | 208
60 | Прайс-лист. | Зажим ответвительный для замера напряжения, закорачивания и защитного заземления (шт.) | 16 | 260 |  | 4160
61 | Прайс-лист. | Изолированный алюминиевый наконечник наконечник для соединения провода СИП сечением 50 мм2 с электрооборудованием (шт.) | 3 | 229.9 |  | 690
62 | Прайс-лист. | Изолированный алюминиевый наконечник наконечник для соединения провода СИП сечением 54,6 мм2 с электрооборудованием (шт.) | 1 | 204.5 |  | 205
63 | Прайс-лист. | Изолированный алюминиевый наконечник наконечник для соединения провода СИП сечением 16 мм2 с электрооборудованием (шт.) | 1 | 190 |  | 190
64 | Прайс-лист. | Защитный колпачок для изоляции и герметизации жил провода СИП сечением 25-150 мм2 (шт.) | 20 | 27.06 |  | 541
65 | Прайс-лист. | Траверса ТМ-51 (шт.) | 8 | 4884.15 |  | 39073
66 | Прайс-лист. | Траверса ТМ-8 (шт.) | 2 | 2636 |  | 5272
67 | Прайс-лист. | Траверса ТМ-55 (шт.) | 1 | 980 |  | 980
68 | Прайс-лист. | Траверса ТМ-56 (шт.) | 1 | 5300 |  | 5300
69 | Прайс-лист. | Хомут Х-1 (шт.) | 8 | 135.59 |  | 1085
70 | Прайс-лист. | Болт М 20х260 (шт.) | 4 | 120 |  | 480
71 | Прайс-лист. | Гайка М 20 (шт.) | 8 | 35 |  | 280
72 | Прайс-лист. | Надставка ТС-5 (шт.) | 8 | 5538 |  | 44304
73 | Прайс-лист. | Изолятор штыревой стеклянный ШС-10Е (шт.) | 29 | 634.74 |  | 18407
74 | Прайс-лист. | Колпачок полиэтиленовый К-7 (шт.) | 29 | 22 |  | 638
75 | Прайс-лист. | Спиральная вязка для крепления защищенных проводов сечением 50 мм2 на штырьевых изоляторах (шт.) | 58 | 316.2 |  | 18340
76 | Прайс-лист. | Изолятор подвесной стеклянный ПС-70 (шт.) | 30 | 960.4 |  | 28812
77 | Прайс-лист. | Зажим для анкерного крепления защищенных и неизолированных проводов к натяжным изоляторам (шт.) | 15 | 502 |  | 7530
78 | Прайс-лист | Скоба СК-7-1А (шт) | 30 | 209 |  | 6270
79 | Прайс-лист | Серьга СР-7-16 (шт) | 15 | 112 |  | 1680
80 | Прайс-лист. | Ушко однолапчатое У1-7-16 (шт.) | 15 | 190.53 |  | 2858
81 | Прайс-лист. | Длинно-искровой петлевой разрядник PDR 10 (шт.) | 6 | 5236.9 |  | 31421
82 | Прайс-лист. | Устройство защиты от электрической дуги и наложения защитного заземления СЕ3 (шт.) | 24 | 382.39 |  | 9177
83 | Прайс-лист. | Герметичный ответвительный зажим для соединения магистрали и ответвлений СИП3 1*70 (шт.) | 9 | 490 |  | 4410
84 | Прайс-лист. | Кронштейн У5 (3.407.1-136) (шт.) | 3 | 1260 |  | 3780
85 | Прайс-лист. | Кронштейн У3 (3.407.1-136) (шт.) | 1 | 930 |  | 930
86 | Прайс-лист. | Разъединитель РЛНД с приводом ПРНЗ-10 УХЛ-1 (шт.) | 1 | 22078 |  | 22078
87 | Прайс-лист. | Кронштейн РА-1 (шт.) | 1 | 690 |  | 690
88 | Прайс-лист. | Кронштейн РА-2 (шт.) | 1 | 360 |  | 360
89 | Прайс-лист. | Вал привода РА 7 (шт.) | 2 | 900 |  | 1800
90 | Прайс-лист. | Кронштейн РА-4 (шт.) | 1 | 158.22 |  | 158
91 | Прайс-лист. | Кронштейн РА-5 (шт.) | 3 | 158.22 |  | 475
92 | Прайс-лист. | Хомут Х-7 (шт.) | 3 | 93.69 |  | 281
93 | Прайс-лист. | Хомут Х-8 (шт.) | 1 | 104.24 |  | 104
94 | Прайс-лист. | Изолированный алюминиевый наконечник для соединения провода СИП сечением 70 мм2 с электрооборудованием (шт.) | 9 | 229.9 |  | 2069
95 | Прайс-лист. | Заземляющий проводник ЗП 1 (L=1 м) (шт.) | 10 | 91.97 |  | 920
96 | ФССЦ-08.3.04.02-0095 | Круг стальной д-16 мм ст3сп-пс, длина не менее 9 м, ГОСТ 2590 (т) | 0.093 | 57654 |  | 5362
97 | ФССЦ-08.3.04.02-0093 | Круг стальной д-12 мм ст3сп-пс, длина не менее 9 м, ГОСТ 2590 (т) | 0.012 | 56350 |  | 676
98 | ФССЦ-02.2.04.03-0003 | Смесь песчано-гравийная природная (м3) | 12 | 506.31 |  | 6076
99 | ФССЦ-14.4.04.01-0001 | Нитроэмаль (кг) | 2 | 131.06 |  | 262
100 | ФССЦ-01.7.11.07-0165 | Электроды: МР-3 (кг) | 3 | 62.54 |  | 188
Итого по разделу 4 Материалы, приобретаемые подрядчиком самостоятельно: | [5 empty] | 1014963
ИТОГИ ПО СМЕТЕ:
Итого прямые затраты по смете в текущих ценах | [5 empty] | 1202687 | 101062 | 99375 32517 |  | 487,73 125,49
Итого прямые затраты по смете с учетом коэффициентов к итогам (Зональный коэффициент Минстроя Амурской области, приказ № 92-ОД от 12.04.2011 ПЗ=1,02 (ОЗП=1,02; ЭМ=1,02; ЗПМ=1,02; МАТ=1,02; ТЗ=1,02; ТЗМ=1,02) (Поз. 12-18, 20-23, 28-31, 38-100, 33-34, 19, 24-27, 32)) | [5 empty] | 1225358 | 102330 | 100792 32996 |  | 493,77 127,34
Накладные расходы | [5 empty] | 117771
В том числе, справочно:
65%*0,85 ФОТ (от 4378) (Поз. 35-37) | [5 empty] | 2419
80%*0,85 ФОТ (от 886) (Поз. 33-34) | [5 empty] | 602
95%*0,85 ФОТ (от 15265) (Поз. 8-9, 19, 24-27, 32) | [5 empty] | 12326
104%*0,85 ФОТ (от 3830) (Поз. 10) | [5 empty] | 3386
105%*0,85 ФОТ (от 110967) (Поз. 1-7, 12-18, 20-23, 28-31) | [5 empty] | 99038
Сметная прибыль | [5 empty] | 64760
В том числе, справочно:
40%*0,8 ФОТ (от 4378) (Поз. 35-37) | [5 empty] | 1401
45%*0,8 ФОТ (от 886) (Поз. 33-34) | [5 empty] | 319
60%*0,8 ФОТ (от 114797) (Поз. 1-7, 12-18, 20-23, 28-31, 10) | [5 empty] | 55102
65%*0,8 ФОТ (от 15265) (Поз. 8-9, 19, 24-27, 32) | [5 empty] | 7938
Итоги по смете:
Итого Строительные работы | [5 empty] | 1361208 |  |  |  | 412,08 122,47
Итого Монтажные работы | [5 empty] | 38483 |  |  |  | 61,71 4,87
Итого Прочие затраты | [5 empty] | 8198 |  |  |  | 19.98
Итого | [5 empty] | 1407889 |  |  |  | 493,77 127,34
В том числе:
Материалы | [5 empty] | 1022236
Машины и механизмы | [5 empty] | 100792
ФОТ | [5 empty] | 135326
Накладные расходы | [5 empty] | 117771
Сметная прибыль | [5 empty] | 64760
Итого СМР для расчета лимитированных затрат | [5 empty] | 1399691
Командировочные расходы (493,77+127,34)/8*800 | [5 empty] | 62111
Итого с прочими затратами (8 198) | [5 empty] | 1470000
ВСЕГО по смете | [5 empty] | 1470000 |  |  |  | 493,77 127,34