## ЛСР 17 граф
СОГЛАСОВАНО: | [11 empty] | УТВЕРЖДАЮ:
_________________ | [11 empty] | _________________
" _____ " ________________ 2019 г. | [11 empty] | "____" ______________2019 г.
ВЛ 35 кВ Березовый - Дуки (Т-197)
(наименование стройки)
ЛОКАЛЬНЫЙ СМЕТНЫЙ РАСЧЕТ № 1
(локальная смета)
|  | на | Капитальный ремонт ВЛ-35 кВ Березовый - Дуки. Инвентарный номер НВ007626. Расширение просеки.
(наименование работ и затрат, наименование объекта)
Основание: ведомость дефектов и объемов работ
|  |  | Сметная стоимость строительных работ _______________________________________________________________________________________________ | [5 empty] | ___________________________551,000 |  | тыс. руб.
|  |  | Средства на оплату труда _______________________________________________________________________________________________ | [5 empty] | ___________________________135,649 |  | тыс. руб.
|  |  | Сметная трудоемкость _______________________________________________________________________________________________ | [5 empty] | _______________________________________________________________________________________________549,35 |  | чел.час
|  |  | Трудозатраты механизаторов _______________________________________________________________________________________________ | [5 empty] | _______________________________________________________________________________________________97,23 |  | чел.час
Составлен(а) в текущих (прогнозных) ценах по состоянию на 2020 год
№ пп | Обосно- вание | Наименование | Ед. изм. | Кол. | Стоимость единицы, руб. |  |  |  | Общая стоимость, руб. |  |  |  | Т/з осн. раб.на ед. | Т/з осн. раб. Всего | Т/з мех. на ед. | Т/з мех. Всего
[5 empty] | Всего | В том числе |  |  | Всего | В том числе
[6 empty] | Осн.З/п | Эк.Маш | З/пМех |  | Осн.З/п | Эк.Маш | З/пМех
1 | 2 | 3 | 4 | 5 | 6 | 7 | 8 | 9 | 10 | 11 | 12 | 13 | 14 | 15 | 16 | 17
Раздел 1. Расширение
1 | ТЕР01-02-099-06 Приказ Минстроя РФ от 17.07.15 №512/пр | Валка деревьев мягких пород с корня, диаметр стволов: более 32 см (При ремонте и реконструкции зданий и сооружений работы, аналогичные технологическим процессам в новом строительстве ОЗП=1,15; ЭМ=1,25; ЗПМ=1,25; ТЗ=1,15; ТЗМ=1,25) ИНДЕКС К ПОЗИЦИИ(справочно): ТЕР01-02-099-06 Индекс 3 квартал 2019 г. к ТЕР01-02-099-06 ОЗП=17,16; ЭМ=4,32; ЗПМ=17,16 НР (2047 руб.): 84% от ФОТ (2437 руб.) СП (926 руб.): 38%=45%*0.85 от ФОТ (2437 руб.) | 100 деревьев | 0.4 | 344.4 | 293.51 | 50.89 |  | 138 | 118 | 20 |  | 23.58 | 9.43
2 | ТЕР01-02-101-07 Приказ Минстроя РФ от 17.07.15 №512/пр | Разделка древесины мягких пород, полученной от валки леса, диаметр стволов: более 32 см (3.213 Разделка древесины без заготовки дров ОЗП=0,8; ЭМ=0,7 к расх.; ЗПМ=0,7; ТЗ=0,8; ТЗМ=0,7) ИНДЕКС К ПОЗИЦИИ(справочно): ТЕР01-02-101-07 Индекс 3 квартал 2019 г. к ТЕР01-02-101-07 ОЗП=17,16; ЭМ=4,32; ЗПМ=17,16 НР (5031 руб.): 84% от ФОТ (5989 руб.) СП (2276 руб.): 38%=45%*0.85 от ФОТ (5989 руб.) | 100 деревьев | 0.4 | 839.02 | 727.08 | 111.94 |  | 336 | 291 | 45 |  | 64.4 | 25.76
3 | ТЕР01-02-099-12 Приказ Минстроя РФ от 17.07.15 №512/пр | Валка деревьев твердых пород и лиственницы с корня, диаметр стволов: более 32 см (При ремонте и реконструкции зданий и сооружений работы, аналогичные технологическим процессам в новом строительстве ОЗП=1,15; ЭМ=1,25; ЗПМ=1,25; ТЗ=1,15; ТЗМ=1,25) ИНДЕКС К ПОЗИЦИИ(справочно): ТЕР01-02-099-12 Индекс 3 квартал 2019 г. к ТЕР01-02-099-12 ОЗП=17,16; ЭМ=4,32; ЗПМ=17,16 НР (634 руб.): 84% от ФОТ (755 руб.) СП (287 руб.): 38%=45%*0.85 от ФОТ (755 руб.) | 100 деревьев | 0.1 | 425.04 | 362.24 | 62.8 |  | 43 | 37 | 6 |  | 29.1 | 2.91
4 | ТЕР01-02-101-14 Приказ Минстроя РФ от 17.07.15 №512/пр | Разделка древесины твердых пород и лиственницы, полученной от валки леса, диаметр стволов: более 32 см (3.213 Разделка древесины без заготовки дров ОЗП=0,8; ЭМ=0,7 к расх.; ЗПМ=0,7; ТЗ=0,8; ТЗМ=0,7) ИНДЕКС К ПОЗИЦИИ(справочно): ТЕР01-02-101-14 Индекс 3 квартал 2019 г. к ТЕР01-02-101-14 ОЗП=17,16; ЭМ=4,32; ЗПМ=17,16 НР (1528 руб.): 84% от ФОТ (1819 руб.) СП (691 руб.): 38%=45%*0.85 от ФОТ (1819 руб.) | 100 деревьев | 0.1 | 1014.72 | 877.34 | 137.38 |  | 101 | 88 | 13 |  | 79.04 | 7.9
5 | ТЕР01-02-099-05 Приказ Минстроя РФ от 17.07.15 №512/пр | Валка деревьев мягких пород с корня, диаметр стволов: до 32 см (При ремонте и реконструкции зданий и сооружений работы, аналогичные технологическим процессам в новом строительстве ОЗП=1,15; ЭМ=1,25; ЗПМ=1,25; ТЗ=1,15; ТЗМ=1,25) ИНДЕКС К ПОЗИЦИИ(справочно): ТЕР01-02-099-05 Индекс 3 квартал 2019 г. к ТЕР01-02-099-05 ОЗП=17,16; ЭМ=4,32; ЗПМ=17,16 НР (3315 руб.): 84% от ФОТ (3947 руб.) СП (1500 руб.): 38%=45%*0.85 от ФОТ (3947 руб.) | 100 деревьев | 1 | 226.64 | 191.85 | 34.79 |  | 227 | 192 | 35 |  | 15.41 | 15.41
6 | ТЕР01-02-101-06 Приказ Минстроя РФ от 17.07.15 №512/пр | Разделка древесины мягких пород, полученной от валки леса, диаметр стволов: до 32 см (3.213 Разделка древесины без заготовки дров ОЗП=0,8; ЭМ=0,7 к расх.; ЗПМ=0,7; ТЗ=0,8; ТЗМ=0,7) ИНДЕКС К ПОЗИЦИИ(справочно): ТЕР01-02-101-06 Индекс 3 квартал 2019 г. к ТЕР01-02-101-06 ОЗП=17,16; ЭМ=4,32; ЗПМ=17,16 НР (7452 руб.): 84% от ФОТ (8872 руб.) СП (3371 руб.): 38%=45%*0.85 от ФОТ (8872 руб.) | 100 деревьев | 1 | 498.14 | 430.68 | 67.46 |  | 498 | 431 | 67 |  | 38.8 | 38.8
7 | ТЕР01-02-099-11 Приказ Минстроя РФ от 17.07.15 №512/пр | Валка деревьев твердых пород и лиственницы с корня, диаметр стволов: до 32 см (При ремонте и реконструкции зданий и сооружений работы, аналогичные технологическим процессам в новом строительстве ОЗП=1,15; ЭМ=1,25; ЗПМ=1,25; ТЗ=1,15; ТЗМ=1,25) ИНДЕКС К ПОЗИЦИИ(справочно): ТЕР01-02-099-11 Индекс 3 квартал 2019 г. к ТЕР01-02-099-11 ОЗП=17,16; ЭМ=4,32; ЗПМ=17,16 НР (966 руб.): 84% от ФОТ (1150 руб.) СП (437 руб.): 38%=45%*0.85 от ФОТ (1150 руб.) | 100 деревьев | 0.24 | 275.56 | 234.81 | 40.75 |  | 66 | 56 | 10 |  | 18.86 | 4.53
8 | ТЕР01-02-101-13 Приказ Минстроя РФ от 17.07.15 №512/пр | Разделка древесины твердых пород и лиственницы, полученной от валки леса, диаметр стволов: до 32 см (3.213 Разделка древесины без заготовки дров ОЗП=0,8; ЭМ=0,7 к расх.; ЗПМ=0,7; ТЗ=0,8; ТЗМ=0,7) ИНДЕКС К ПОЗИЦИИ(справочно): ТЕР01-02-101-13 Индекс 3 квартал 2019 г. к ТЕР01-02-101-13 ОЗП=17,16; ЭМ=4,32; ЗПМ=17,16 НР (2176 руб.): 84% от ФОТ (2591 руб.) СП (985 руб.): 38%=45%*0.85 от ФОТ (2591 руб.) | 100 деревьев | 0.24 | 605.98 | 523.92 | 82.06 |  | 145 | 126 | 19 |  | 47.2 | 11.33
9 | ТЕР01-02-099-03 Приказ Минстроя РФ от 17.07.15 №512/пр | Валка деревьев мягких пород с корня, диаметр стволов: до 24 см (При ремонте и реконструкции зданий и сооружений работы, аналогичные технологическим процессам в новом строительстве ОЗП=1,15; ЭМ=1,25; ЗПМ=1,25; ТЗ=1,15; ТЗМ=1,25) ИНДЕКС К ПОЗИЦИИ(справочно): ТЕР01-02-099-03 Индекс 3 квартал 2019 г. к ТЕР01-02-099-03 ОЗП=17,16; ЭМ=4,32; ЗПМ=17,16 НР (5160 руб.): 84% от ФОТ (6143 руб.) СП (2334 руб.): 38%=45%*0.85 от ФОТ (6143 руб.) | 100 деревьев | 2.46 | 142.14 | 121.13 | 21.01 |  | 350 | 298 | 52 |  | 9.73 | 23.94
10 | ТЕР01-02-101-04 Приказ Минстроя РФ от 17.07.15 №512/пр | Разделка древесины мягких пород, полученной от валки леса, диаметр стволов: до 24 см (3.213 Разделка древесины без заготовки дров ОЗП=0,8; ЭМ=0,7 к расх.; ЗПМ=0,7; ТЗ=0,8; ТЗМ=0,7) ИНДЕКС К ПОЗИЦИИ(справочно): ТЕР01-02-101-04 Индекс 3 квартал 2019 г. к ТЕР01-02-101-04 ОЗП=17,16; ЭМ=4,32; ЗПМ=17,16 НР (10883 руб.): 84% от ФОТ (12956 руб.) СП (4923 руб.): 38%=45%*0.85 от ФОТ (12956 руб.) | 100 деревьев | 2.46 | 295.79 | 255.74 | 40.05 |  | 728 | 629 | 99 |  | 23.04 | 56.68
11 | ТЕР01-02-099-09 Приказ Минстроя РФ от 17.07.15 №512/пр | Валка деревьев твердых пород и лиственницы с корня, диаметр стволов: до 24 см (При ремонте и реконструкции зданий и сооружений работы, аналогичные технологическим процессам в новом строительстве ОЗП=1,15; ЭМ=1,25; ЗПМ=1,25; ТЗ=1,15; ТЗМ=1,25) ИНДЕКС К ПОЗИЦИИ(справочно): ТЕР01-02-099-09 Индекс 3 квартал 2019 г. к ТЕР01-02-099-09 ОЗП=17,16; ЭМ=4,32; ЗПМ=17,16 НР (1571 руб.): 84% от ФОТ (1870 руб.) СП (711 руб.): 38%=45%*0.85 от ФОТ (1870 руб.) | 100 деревьев | 0.62 | 173.03 | 147.48 | 25.55 |  | 107 | 91 | 16 |  | 11.85 | 7.35
12 | ТЕР01-02-101-11 Приказ Минстроя РФ от 17.07.15 №512/пр | Разделка древесины твердых пород и лиственницы, полученной от валки леса, диаметр стволов: до 24 см (3.213 Разделка древесины без заготовки дров ОЗП=0,8; ЭМ=0,7 к расх.; ЗПМ=0,7; ТЗ=0,8; ТЗМ=0,7) ИНДЕКС К ПОЗИЦИИ(справочно): ТЕР01-02-101-11 Индекс 3 квартал 2019 г. к ТЕР01-02-101-11 ОЗП=17,16; ЭМ=4,32; ЗПМ=17,16 НР (3272 руб.): 84% от ФОТ (3895 руб.) СП (1480 руб.): 38%=45%*0.85 от ФОТ (3895 руб.) | 100 деревьев | 0.62 | 352.26 | 304.58 | 47.68 |  | 218 | 189 | 29 |  | 27.44 | 17.01
13 | ТЕР01-02-099-02 Приказ Минстроя РФ от 17.07.15 №512/пр | Валка деревьев мягких пород с корня, диаметр стволов: до 20 см (При ремонте и реконструкции зданий и сооружений работы, аналогичные технологическим процессам в новом строительстве ОЗП=1,15; ЭМ=1,25; ЗПМ=1,25; ТЗ=1,15; ТЗМ=1,25) ИНДЕКС К ПОЗИЦИИ(справочно): ТЕР01-02-099-02 Индекс 3 квартал 2019 г. к ТЕР01-02-099-02 ОЗП=17,16; ЭМ=4,32; ЗПМ=17,16 НР (5391 руб.): 84% от ФОТ (6418 руб.) СП (2439 руб.): 38%=45%*0.85 от ФОТ (6418 руб.) | 100 деревьев | 3.34 | 109.51 | 93.35 | 16.16 |  | 366 | 312 | 54 |  | 7.5 | 25.05
14 | ТЕР01-02-101-03 Приказ Минстроя РФ от 17.07.15 №512/пр | Разделка древесины мягких пород, полученной от валки леса, диаметр стволов: до 20 см (3.213 Разделка древесины без заготовки дров ОЗП=0,8; ЭМ=0,7 к расх.; ЗПМ=0,7; ТЗ=0,8; ТЗМ=0,7) ИНДЕКС К ПОЗИЦИИ(справочно): ТЕР01-02-101-03 Индекс 3 квартал 2019 г. к ТЕР01-02-101-03 ОЗП=17,16; ЭМ=4,32; ЗПМ=17,16 НР (11085 руб.): 84% от ФОТ (13196 руб.) СП (5014 руб.): 38%=45%*0.85 от ФОТ (13196 руб.) | 100 деревьев | 3.34 | 221.85 | 191.81 | 30.04 |  | 741 | 641 | 100 |  | 17.28 | 57.72
15 | ТЕР01-02-099-08 Приказ Минстроя РФ от 17.07.15 №512/пр | Валка деревьев твердых пород и лиственницы с корня, диаметр стволов: до 20 см (При ремонте и реконструкции зданий и сооружений работы, аналогичные технологическим процессам в новом строительстве ОЗП=1,15; ЭМ=1,25; ЗПМ=1,25; ТЗ=1,15; ТЗМ=1,25) ИНДЕКС К ПОЗИЦИИ(справочно): ТЕР01-02-099-08 Индекс 3 квартал 2019 г. к ТЕР01-02-099-08 ОЗП=17,16; ЭМ=4,32; ЗПМ=17,16 НР (1657 руб.): 84% от ФОТ (1973 руб.) СП (750 руб.): 38%=45%*0.85 от ФОТ (1973 руб.) | 100 деревьев | 0.84 | 132.92 | 113.39 | 19.53 |  | 112 | 96 | 16 |  | 9.11 | 7.65
16 | ТЕР01-02-101-10 Приказ Минстроя РФ от 17.07.15 №512/пр | Разделка древесины твердых пород и лиственницы, полученной от валки леса, диаметр стволов: до 20 см (3.213 Разделка древесины без заготовки дров ОЗП=0,8; ЭМ=0,7 к расх.; ЗПМ=0,7; ТЗ=0,8; ТЗМ=0,7) ИНДЕКС К ПОЗИЦИИ(справочно): ТЕР01-02-101-10 Индекс 3 квартал 2019 г. к ТЕР01-02-101-10 ОЗП=17,16; ЭМ=4,32; ЗПМ=17,16 НР (3272 руб.): 84% от ФОТ (3895 руб.) СП (1480 руб.): 38%=45%*0.85 от ФОТ (3895 руб.) | 100 деревьев | 0.84 | 260.89 | 225.55 | 35.34 |  | 219 | 189 | 30 |  | 20.32 | 17.07
17 | ТЕР01-02-100-06 Приказ Минстроя РФ от 17.07.15 №512/пр | Трелевка древесины на расстояние до 300 м тракторами мощностью: 79 кВт (108 л.с.), диаметр стволов свыше 30 см (При ремонте и реконструкции зданий и сооружений работы, аналогичные технологическим процессам в новом строительстве ОЗП=1,15; ЭМ=1,25; ЗПМ=1,25; ТЗ=1,15; ТЗМ=1,25) ИНДЕКС К ПОЗИЦИИ(справочно): ТЕР01-02-100-06 Индекс 3 квартал 2019 г. к ТЕР01-02-100-06 ОЗП=17,16; ЭМ=7,9; ЗПМ=17,16 НР (4353 руб.): 84% от ФОТ (5182 руб.) СП (1969 руб.): 38%=45%*0.85 от ФОТ (5182 руб.) | 100 хлыстов | 0.5 | 1679.56 | 239.13 | 1440.43 | 263.91 | 840 | 120 | 720 | 132 | 23.15 | 11.58 | 14.44 | 7.22
18 | ТЕР01-02-100-05 Приказ Минстроя РФ от 17.07.15 №512/пр | Трелевка древесины на расстояние до 300 м тракторами мощностью: 79 кВт (108 л.с.), диаметр стволов до 30 см (При ремонте и реконструкции зданий и сооружений работы, аналогичные технологическим процессам в новом строительстве ОЗП=1,15; ЭМ=1,25; ЗПМ=1,25; ТЗ=1,15; ТЗМ=1,25) ИНДЕКС К ПОЗИЦИИ(справочно): ТЕР01-02-100-05 Индекс 3 квартал 2019 г. к ТЕР01-02-100-05 ОЗП=17,16; ЭМ=7,9; ЗПМ=17,16 НР (23135 руб.): 84% от ФОТ (27542 руб.) СП (10466 руб.): 38%=45%*0.85 от ФОТ (27542 руб.) | 100 хлыстов | 4.32 | 1030.62 | 147.66 | 882.96 | 161.78 | 4452 | 638 | 3814 | 699 | 14.29 | 61.73 | 8.85 | 38.23
19 | ТЕР01-02-100-04 Приказ Минстроя РФ от 17.07.15 №512/пр | Трелевка древесины на расстояние до 300 м тракторами мощностью: 79 кВт (108 л.с.), диаметр стволов до 20 см (При ремонте и реконструкции зданий и сооружений работы, аналогичные технологическим процессам в новом строительстве ОЗП=1,15; ЭМ=1,25; ЗПМ=1,25; ТЗ=1,15; ТЗМ=1,25) ИНДЕКС К ПОЗИЦИИ(справочно): ТЕР01-02-100-04 Индекс 3 квартал 2019 г. к ТЕР01-02-100-04 ОЗП=17,16; ЭМ=7,9; ЗПМ=17,16 НР (12829 руб.): 84% от ФОТ (15273 руб.) СП (5804 руб.): 38%=45%*0.85 от ФОТ (15273 руб.) | 100 хлыстов | 4.18 | 590.81 | 84.47 | 506.34 | 92.78 | 2470 | 353 | 2117 | 388 | 8.18 | 34.19 | 5.08 | 21.23
Расчистка при расширении
20 | ТЕР01-02-112-05 Приказ Минстроя РФ от 17.07.15 №512/пр | Срезка кустарника и мелколесья в грунтах естественного залегания кусторезами на тракторе мощностью: 118 кВт (160 л.с.), кустарник и мелколесье средние (При ремонте и реконструкции зданий и сооружений работы, аналогичные технологическим процессам в новом строительстве ОЗП=1,15; ЭМ=1,25; ЗПМ=1,25; ТЗ=1,15; ТЗМ=1,25) ИНДЕКС К ПОЗИЦИИ(справочно): ТЕР01-02-112-05 Индекс 3 квартал 2019 г. к ТЕР01-02-112-05 ОЗП=17,16; ЭМ=7,36; ЗПМ=17,16 НР (1283 руб.): 84% от ФОТ (1527 руб.) СП (580 руб.): 38%=45%*0.85 от ФОТ (1527 руб.) | 1 га | 1.931 | 365.28 |  | 365.28 | 38.39 | 705 |  | 705 | 74 |  |  | 2.1 | 4.06
21 | ТЕР27-12-002-03 Приказ Минстроя РФ от 17.07.15 №512/пр Применительно | Уборка порубочных остатков с просеки. (Исключение не применяемых работ ПЗ=0,73 (ОЗП=0,73; ЭМ=0,73 к расх.; ЗПМ=0,73; МАТ=0,73 к расх.; ТЗ=0,73; ТЗМ=0,73)) ИНДЕКС К ПОЗИЦИИ(справочно): ТЕР27-12-002-03 Индекс 3 квартал 2019 г. к ТЕР27-12-002-03 ОЗП=17,16; ЭМ=7,71; ЗПМ=17,16 НР (12246 руб.): 149% от ФОТ (8219 руб.) СП (6657 руб.): 81%=95%*0.85 от ФОТ (8219 руб.) | 1000 м3 | 0.285 | 5388.5 | 757.51 | 4630.99 | 642.04 | 1536 | 216 | 1320 | 183 | 76.29 | 21.74 | 36.07 | 10.28
Итого по разделу 1 Расширение | [8 empty] | 364265 |  |  |  |  | 549.35 |  | 97.23
ИТОГИ ПО СМЕТЕ:
Итого прямые затраты по смете в базисных ценах | [8 empty] | 14398 | 5111 | 9287 | 1476 |  | 457.78 |  | 81.02
Итого прямые затраты по смете с учетом коэффициентов к итогам (4. Производство ремонтно-строительных работ вблизи объектов, находящихся под высоким напряжением, в том числе в охранной зоне действующей воздушной линии электропередачи ОЗП=1,2; ЭМ=1,2; ЗПМ=1,2; ТЗ=1,2; ТЗМ=1,2 (Поз. 1-21)) | [8 empty] | 17277 | 6133 | 11144 | 1772 |  | 549.35 |  | 97.23
Итого прямые затраты по смете с учетом индексов, в текущих ценах | [8 empty] | 189898 | 105242 | 84656 | 30407 |  | 549.35 |  | 97.23
Накладные расходы | [8 empty] | 119287
Сметная прибыль | [8 empty] | 55080
Итоги по смете:
Земляные работы, выполняемые по другим видам работ (подготовительным, сопутствующим, укрепительным) | [8 empty] | 328705 |  |  |  |  | 523.26 |  | 84.89
Автомобильные дороги | [8 empty] | 35560 |  |  |  |  | 26.09 |  | 12.34
Итого | [8 empty] | 364265 |  |  |  |  | 549.35 |  | 97.23
В том числе:
Машины и механизмы | [8 empty] | 84656
ФОТ | [8 empty] | 135649
Накладные расходы | [8 empty] | 119287
Сметная прибыль | [8 empty] | 55080
Переход к территориальной зоне 0,15*ПЗ | [8 empty] | 28485
Итого | [8 empty] | 392750
Командировочные расходы (ТЗ+ТЗМ)/8*500 | [8 empty] | 40411
Перебазировка | [8 empty] | 72130
Итого | [8 empty] | 505291
Непредвиденные затраты 3% | [8 empty] | 15159
Итого с непредвиденными | [8 empty] | 520450
Дефлятор 5,87% | [8 empty] | 30550
ВСЕГО по смете | [8 empty] | 551000 |  |  |  |  | 549.35 |  | 97.23