## ЛСР по форме №4
УТВЕРЖДАЮ:
____________
"______ " _______________2019 г.
ЛОКАЛЬНЫЙ СМЕТНЫЙ РАСЧЕТ № 2
(локальная смета)
на | ремонт кровель зданий ТП Зейского РЭС
(наименование работ и затрат, наименование объекта)
| Сметная стоимость строительных работ _______________________________________________________________________________________________ |  | ___________________________874,190 |  | тыс. руб.
| Средства на оплату труда _______________________________________________________________________________________________ |  | ___________________________145,494 |  | тыс. руб.
| Сметная трудоемкость _______________________________________________________________________________________________ |  | _______________________________________________________________________________________________731,8 |  | чел.час
№ пп | Шифр и номер позиции норматива | Наименование работ и затрат, единица измерения | Количество | Стоимость единицы, руб. |  | Общая стоимость, руб. |  |  | Затраты труда рабочих, чел.-ч, не занятых обслуживанием машин
|  |  |  | всего | эксплуата- ции машин | Всего | оплаты труда | эксплуата- ция машин
|  |  |  | оплаты труда | в т.ч. оплаты труда |  |  | в т.ч. оплаты труда | на единицу | всего
1 | 2 | 3 | 4 | 5 | 6 | 7 | 8 | 9 | 10 | 11
Раздел 1. Ремонт ТП №81 Общежитие
1 | ФЕР46-04-008-04 | Разборка покрытий кровель: из волнистых и полуволнистых асбестоцементных листов (100 м2) (Прил.2, Табл.3, п.5 Производство работ осуществляется в охранной зоне действующей воздушной линии электропередачи, вблизи объектов, находящихся под напряжением, внутри объектов капитального строительства, внутренняя проводка в которых не обесточена, если это приведет к ограничению действий рабочих в соответствии с требованиями техники безопасности. ОЗП=1,2; ЭМ=1,2 к расх.; ЗПМ=1,2; ТЗ=1,2; ТЗМ=1,2) ИНДЕКС К ПОЗИЦИИ(справочно): ФЕР46-4-8-4 ФЕР46-4-8-4 ОЗП=22,15; ЭМ=4,25; ЗПМ=22,15 | 0.6 | 185,59 148,82 | 36.77 | 111.35 | 89.29 | 22.06 | 19.08 | 11.45
2 | ФЕРр58-1-1 | Разборка деревянных элементов конструкций крыш: обрешетки из брусков с прозорами (100 м2) (Прил.2, Табл.3, п.5 Производство работ осуществляется в охранной зоне действующей воздушной линии электропередачи, вблизи объектов, находящихся под напряжением, внутри объектов капитального строительства, внутренняя проводка в которых не обесточена, если это приведет к ограничению действий рабочих в соответствии с требованиями техники безопасности. ОЗП=1,2; ЭМ=1,2 к расх.; ЗПМ=1,2; ТЗ=1,2; ТЗМ=1,2) ИНДЕКС К ПОЗИЦИИ(справочно): ФЕРр58-1-1 ФЕРр58-1-1 ОЗП=22,15; ЭМ=8,08; ЗПМ=22,15 | 0.6 | 192,13 144,44 | 47,69 7,45 | 115.28 | 86.67 | 28,61 4,47 | 18.192 | 10.92
3 | ФЕРр58-1-2 | Разборка деревянных элементов конструкций крыш: стропил со стойками и подкосами из досок (100 м2) (Коэффициент зоны ПЗ=1,07 (ОЗП=1,07; ЭМ=1,07 к расх.; ЗПМ=1,07; МАТ=1,07 к расх.; ТЗ=1,07; ТЗМ=1,07); Прил.2, Табл.3, п.5 Производство работ осуществляется в охранной зоне действующей воздушной линии электропередачи, вблизи объектов, находящихся под напряжением, внутри объектов капитального строительства, внутренняя проводка в которых не обесточена, если это приведет к ограничению действий рабочих в соответствии с требованиями техники безопасности. ОЗП=1,2; ЭМ=1,2 к расх.; ЗПМ=1,2; ТЗ=1,2; ТЗМ=1,2) ИНДЕКС К ПОЗИЦИИ(справочно): ФЕРр58-1-2 ФЕРр58-1-2 ОЗП=22,15; ЭМ=8,08; ЗПМ=22,15 | 0.6 | 267,77 235,59 | 32,18 5,03 | 160.66 | 141.35 | 19,31 3,02 | 29.1211 | 17.47
4 | ФЕРр53-16-1 | Ремонт кирпичной кладки стен отдельными местами (м3) (Коэффициент зоны ПЗ=1,07 (ОЗП=1,07; ЭМ=1,07 к расх.; ЗПМ=1,07; МАТ=1,07 к расх.; ТЗ=1,07; ТЗМ=1,07); Прил.2, Табл.3, п.5 Производство работ осуществляется в охранной зоне действующей воздушной линии электропередачи, вблизи объектов, находящихся под напряжением, внутри объектов капитального строительства, внутренняя проводка в которых не обесточена, если это приведет к ограничению действий рабочих в соответствии с требованиями техники безопасности. ОЗП=1,2; ЭМ=1,2 к расх.; ЗПМ=1,2; ТЗ=1,2; ТЗМ=1,2) ИНДЕКС К ПОЗИЦИИ(справочно): ФЕРр53-16-1 ФЕРр53-16-1 ОЗП=22,15; ЭМ=8,98; ЗПМ=22,15; МАТ=9,45 | 0.19 | 402,55 364,44 | 37,99 7,46 | 76.48 | 69.24 | 7,22 1,42 | 45.4408 | 8.63
5 | ФССЦ-06.1.01.05-0015 | Кирпич керамический лицевой, размером 250х120х65 мм, марка: 100 (1000 шт) (Коэффициент зоны ПЗ=1,07 (ОЗП=1,07; ЭМ=1,07 к расх.; ЗПМ=1,07; МАТ=1,07 к расх.; ТЗ=1,07; ТЗМ=1,07)) ИНДЕКС К ПОЗИЦИИ(справочно): ФССЦ-06.1.01.05-0015 Материалы МАТ=9,05 | 0.082 | 1862.01 |  | 152.68
6 | ФССЦ-04.3.01.12-0006 | Раствор готовый кладочный цементно-известковый марки: 150 (м3) (Коэффициент зоны ПЗ=1,07 (ОЗП=1,07; ЭМ=1,07 к расх.; ЗПМ=1,07; МАТ=1,07 к расх.; ТЗ=1,07; ТЗМ=1,07)) ИНДЕКС К ПОЗИЦИИ(справочно): ФЕРр53-16-1 ФЕРр53-16-1 ОЗП=22,15; ЭМ=8,98; ЗПМ=22,15; МАТ=9,45 | 0.0514 | 598.38 |  | 30.76
7 | ФЕР10-01-002-01 | Установка стропил (м3) (Коэффициент зоны ПЗ=1,07 (ОЗП=1,07; ЭМ=1,07 к расх.; ЗПМ=1,07; МАТ=1,07 к расх.; ТЗ=1,07; ТЗМ=1,07); п.8.7.1 При ремонтно-строительных работах и работах по реконструкции объектов капитального строительства (аналогичных технологическим процессам в новом строительстве, в том числе по возведению новых конструктивных элементов) ОЗП=1,15; ЭМ=1,25 к расх.; ЗПМ=1,25; ТЗ=1,15; ТЗМ=1,25; Прил.2, Табл.3, п.5 Производство работ осуществляется в охранной зоне действующей воздушной линии электропередачи, вблизи объектов, находящихся под напряжением, внутри объектов капитального строительства, внутренняя проводка в которых не обесточена, если это приведет к ограничению действий рабочих в соответствии с требованиями техники безопасности. ОЗП=1,2; ЭМ=1,2 к расх.; ЗПМ=1,2; ТЗ=1,2; ТЗМ=1,2) ИНДЕКС К ПОЗИЦИИ(справочно): ФЕР10-1-2-1 ФЕР10-1-2-1 ОЗП=22,15; ЭМ=8,52; ЗПМ=22,15; МАТ=5,52 | 0.95 | 2552,38 295,6 | 50,17 7,35 | 2424.76 | 280.82 | 47,66 6,98 | 35.5712 | 33.79
8 | ФЕР12-01-007-09 | Устройство кровель из оцинкованной стали: с настенными желобами (100 м2) (Коэффициент зоны ПЗ=1,07 (ОЗП=1,07; ЭМ=1,07 к расх.; ЗПМ=1,07; МАТ=1,07 к расх.; ТЗ=1,07; ТЗМ=1,07); п.8.7.1 При ремонтно-строительных работах и работах по реконструкции объектов капитального строительства (аналогичных технологическим процессам в новом строительстве, в том числе по возведению новых конструктивных элементов) ОЗП=1,15; ЭМ=1,25 к расх.; ЗПМ=1,25; ТЗ=1,15; ТЗМ=1,25; Прил.2, Табл.3, п.5 Производство работ осуществляется в охранной зоне действующей воздушной линии электропередачи, вблизи объектов, находящихся под напряжением, внутри объектов капитального строительства, внутренняя проводка в которых не обесточена, если это приведет к ограничению действий рабочих в соответствии с требованиями техники безопасности. ОЗП=1,2; ЭМ=1,2 к расх.; ЗПМ=1,2; ТЗ=1,2; ТЗМ=1,2) ИНДЕКС К ПОЗИЦИИ(справочно): ФЕР12-1-7-9 ФЕР12-1-7-9 ОЗП=22,15; ЭМ=8,22; ЗПМ=22,15; МАТ=5,82 | 0.77 | 16160,64 1320,52 | 92,29 14,14 | 12443.69 | 1016.8 | 71,06 10,89 | 145.5928 | 112.11
9 | ФЕР15-01-062-02 | Наружная облицовка поверхности фронтонов профлистом (100 м2) (Коэффициент зоны ПЗ=1,07 (ОЗП=1,07; ЭМ=1,07 к расх.; ЗПМ=1,07; МАТ=1,07 к расх.; ТЗ=1,07; ТЗМ=1,07); п.8.7.1 При ремонтно-строительных работах и работах по реконструкции объектов капитального строительства (аналогичных технологическим процессам в новом строительстве, в том числе по возведению новых конструктивных элементов) ОЗП=1,15; ЭМ=1,25 к расх.; ЗПМ=1,25; ТЗ=1,15; ТЗМ=1,25; Прил.2, Табл.3, п.5 Производство работ осуществляется в охранной зоне действующей воздушной линии электропередачи, вблизи объектов, находящихся под напряжением, внутри объектов капитального строительства, внутренняя проводка в которых не обесточена, если это приведет к ограничению действий рабочих в соответствии с требованиями техники безопасности. ОЗП=1,2; ЭМ=1,2 к расх.; ЗПМ=1,2; ТЗ=1,2; ТЗМ=1,2) ИНДЕКС К ПОЗИЦИИ(справочно): ФЕР15-1-62-2 ФЕР15-1-62-2 ОЗП=22,15; ЭМ=8,52; ЗПМ=22,15; МАТ=2,95 | 0.09 | 13002,46 1439,42 | 94,31 13,74 | 1170.22 | 129.55 | 8,49 1,24 | 156.8002 | 14.11
10 | ФССЦ-08.3.09.02-0023 | Профилированный настил окрашенный: С10-1000-0,7 (т) (Коэффициент зоны ПЗ=1,07 (ОЗП=1,07; ЭМ=1,07 к расх.; ЗПМ=1,07; МАТ=1,07 к расх.; ТЗ=1,07; ТЗМ=1,07)) ИНДЕКС К ПОЗИЦИИ(справочно): ФССЦ-08.3.09.02-0023 Материалы МАТ=5,36 | 0.075 | 12260.72 |  | 919.55
Итого по разделу 1 Ремонт ТП №81 Общежитие | [5 empty] | 200113.22 |  |  |  | 208.48
Раздел 2. Ремонт ТП № 26 Аптека
11 | ФЕР46-04-001-04 | Разборка: кирпичных стен (м3) (Прил.2, Табл.3, п.5 Производство работ осуществляется в охранной зоне действующей воздушной линии электропередачи, вблизи объектов, находящихся под напряжением, внутри объектов капитального строительства, внутренняя проводка в которых не обесточена, если это приведет к ограничению действий рабочих в соответствии с требованиями техники безопасности. ОЗП=1,2; ЭМ=1,2 к расх.; ЗПМ=1,2; ТЗ=1,2; ТЗМ=1,2) ИНДЕКС К ПОЗИЦИИ(справочно): ФЕР46-4-1-4 ФЕР46-4-1-4 ОЗП=22,15; ЭМ=2,64; ЗПМ=22,15 | 0.6 | 136,69 87,61 | 49.08 | 82.01 | 52.57 | 29.44 | 9.888 | 5.93
12 | ФЕР10-01-002-01 | Установка стропил (м3) (Коэффициент зоны ПЗ=1,07 (ОЗП=1,07; ЭМ=1,07 к расх.; ЗПМ=1,07; МАТ=1,07 к расх.; ТЗ=1,07; ТЗМ=1,07); п.8.7.1 При ремонтно-строительных работах и работах по реконструкции объектов капитального строительства (аналогичных технологическим процессам в новом строительстве, в том числе по возведению новых конструктивных элементов) ОЗП=1,15; ЭМ=1,25 к расх.; ЗПМ=1,25; ТЗ=1,15; ТЗМ=1,25; Прил.2, Табл.3, п.5 Производство работ осуществляется в охранной зоне действующей воздушной линии электропередачи, вблизи объектов, находящихся под напряжением, внутри объектов капитального строительства, внутренняя проводка в которых не обесточена, если это приведет к ограничению действий рабочих в соответствии с требованиями техники безопасности. ОЗП=1,2; ЭМ=1,2 к расх.; ЗПМ=1,2; ТЗ=1,2; ТЗМ=1,2) ИНДЕКС К ПОЗИЦИИ(справочно): ФЕР10-1-2-1 ФЕР10-1-2-1 ОЗП=22,15; ЭМ=8,52; ЗПМ=22,15; МАТ=5,52 | 0.87 | 2552,38 295,6 | 50,17 7,35 | 2220.57 | 257.17 | 43,65 6,39 | 35.5712 | 30.95
13 | ФЕР12-01-007-09 | Устройство кровель из оцинкованной стали: с настенными желобами (100 м2) (Коэффициент зоны ПЗ=1,07 (ОЗП=1,07; ЭМ=1,07 к расх.; ЗПМ=1,07; МАТ=1,07 к расх.; ТЗ=1,07; ТЗМ=1,07); п.8.7.1 При ремонтно-строительных работах и работах по реконструкции объектов капитального строительства (аналогичных технологическим процессам в новом строительстве, в том числе по возведению новых конструктивных элементов) ОЗП=1,15; ЭМ=1,25 к расх.; ЗПМ=1,25; ТЗ=1,15; ТЗМ=1,25; Прил.2, Табл.3, п.5 Производство работ осуществляется в охранной зоне действующей воздушной линии электропередачи, вблизи объектов, находящихся под напряжением, внутри объектов капитального строительства, внутренняя проводка в которых не обесточена, если это приведет к ограничению действий рабочих в соответствии с требованиями техники безопасности. ОЗП=1,2; ЭМ=1,2 к расх.; ЗПМ=1,2; ТЗ=1,2; ТЗМ=1,2) ИНДЕКС К ПОЗИЦИИ(справочно): ФЕР12-1-7-9 ФЕР12-1-7-9 ОЗП=22,15; ЭМ=8,22; ЗПМ=22,15; МАТ=5,82 | 0.72 | 16160,64 1320,52 | 92,29 14,14 | 11635.66 | 950.77 | 66,45 10,18 | 145.5928 | 104.83
14 | ФЕР15-01-062-02 | Наружная облицовка поверхности фронтонов профлистом (100 м2) (Коэффициент зоны ПЗ=1,07 (ОЗП=1,07; ЭМ=1,07 к расх.; ЗПМ=1,07; МАТ=1,07 к расх.; ТЗ=1,07; ТЗМ=1,07); п.8.7.1 При ремонтно-строительных работах и работах по реконструкции объектов капитального строительства (аналогичных технологическим процессам в новом строительстве, в том числе по возведению новых конструктивных элементов) ОЗП=1,15; ЭМ=1,25 к расх.; ЗПМ=1,25; ТЗ=1,15; ТЗМ=1,25; Прил.2, Табл.3, п.5 Производство работ осуществляется в охранной зоне действующей воздушной линии электропередачи, вблизи объектов, находящихся под напряжением, внутри объектов капитального строительства, внутренняя проводка в которых не обесточена, если это приведет к ограничению действий рабочих в соответствии с требованиями техники безопасности. ОЗП=1,2; ЭМ=1,2 к расх.; ЗПМ=1,2; ТЗ=1,2; ТЗМ=1,2) ИНДЕКС К ПОЗИЦИИ(справочно): ФЕР15-1-62-2 ФЕР15-1-62-2 ОЗП=22,15; ЭМ=8,52; ЗПМ=22,15; МАТ=2,95 | 0.1 | 13002,46 1439,42 | 94,31 13,74 | 1300.25 | 143.94 | 9,43 1,37 | 156.8002 | 15.68
15 | ФССЦ-08.3.09.02-0023 | Профилированный настил окрашенный: С10-1000-0,7 (т) (Коэффициент зоны ПЗ=1,07 (ОЗП=1,07; ЭМ=1,07 к расх.; ЗПМ=1,07; МАТ=1,07 к расх.; ТЗ=1,07; ТЗМ=1,07)) ИНДЕКС К ПОЗИЦИИ(справочно): ФССЦ-08.3.09.02-0023 Материалы МАТ=5,36 | 0.083 | 12260.72 |  | 1017.64
Итого по разделу 2 Ремонт ТП № 26 Аптека | [5 empty] | 169451.98 |  |  |  | 157.39
Раздел 3. Ремонт ТП № 120 ПМК 115
16 | ФЕР46-04-001-04 | Разборка: кирпичных стен (м3) (Прил.2, Табл.3, п.5 Производство работ осуществляется в охранной зоне действующей воздушной линии электропередачи, вблизи объектов, находящихся под напряжением, внутри объектов капитального строительства, внутренняя проводка в которых не обесточена, если это приведет к ограничению действий рабочих в соответствии с требованиями техники безопасности. ОЗП=1,2; ЭМ=1,2 к расх.; ЗПМ=1,2; ТЗ=1,2; ТЗМ=1,2) ИНДЕКС К ПОЗИЦИИ(справочно): ФЕР46-4-1-4 ФЕР46-4-1-4 ОЗП=22,15; ЭМ=2,64; ЗПМ=22,15 | 0.19 | 136,69 87,61 | 49.08 | 25.97 | 16.65 | 9.32 | 9.888 | 1.88
17 | ФЕР10-01-002-01 | Установка стропил (м3) (Коэффициент зоны ПЗ=1,07 (ОЗП=1,07; ЭМ=1,07 к расх.; ЗПМ=1,07; МАТ=1,07 к расх.; ТЗ=1,07; ТЗМ=1,07); п.8.7.1 При ремонтно-строительных работах и работах по реконструкции объектов капитального строительства (аналогичных технологическим процессам в новом строительстве, в том числе по возведению новых конструктивных элементов) ОЗП=1,15; ЭМ=1,25 к расх.; ЗПМ=1,25; ТЗ=1,15; ТЗМ=1,25; Прил.2, Табл.3, п.5 Производство работ осуществляется в охранной зоне действующей воздушной линии электропередачи, вблизи объектов, находящихся под напряжением, внутри объектов капитального строительства, внутренняя проводка в которых не обесточена, если это приведет к ограничению действий рабочих в соответствии с требованиями техники безопасности. ОЗП=1,2; ЭМ=1,2 к расх.; ЗПМ=1,2; ТЗ=1,2; ТЗМ=1,2) ИНДЕКС К ПОЗИЦИИ(справочно): ФЕР10-1-2-1 ФЕР10-1-2-1 ОЗП=22,15; ЭМ=8,52; ЗПМ=22,15; МАТ=5,52 | 1.1 | 2552,38 295,6 | 50,17 7,35 | 2807.62 | 325.16 | 55,19 8,09 | 35.5712 | 39.13
18 | ФЕР12-01-007-09 | Устройство кровель из оцинкованной стали: с настенными желобами (100 м2) (Коэффициент зоны ПЗ=1,07 (ОЗП=1,07; ЭМ=1,07 к расх.; ЗПМ=1,07; МАТ=1,07 к расх.; ТЗ=1,07; ТЗМ=1,07); п.8.7.1 При ремонтно-строительных работах и работах по реконструкции объектов капитального строительства (аналогичных технологическим процессам в новом строительстве, в том числе по возведению новых конструктивных элементов) ОЗП=1,15; ЭМ=1,25 к расх.; ЗПМ=1,25; ТЗ=1,15; ТЗМ=1,25; Прил.2, Табл.3, п.5 Производство работ осуществляется в охранной зоне действующей воздушной линии электропередачи, вблизи объектов, находящихся под напряжением, внутри объектов капитального строительства, внутренняя проводка в которых не обесточена, если это приведет к ограничению действий рабочих в соответствии с требованиями техники безопасности. ОЗП=1,2; ЭМ=1,2 к расх.; ЗПМ=1,2; ТЗ=1,2; ТЗМ=1,2) ИНДЕКС К ПОЗИЦИИ(справочно): ФЕР12-1-7-9 ФЕР12-1-7-9 ОЗП=22,15; ЭМ=8,22; ЗПМ=22,15; МАТ=5,82 | 0.84 | 16160,64 1320,52 | 92,29 14,14 | 13574.94 | 1109.24 | 77,52 11,88 | 145.5928 | 122.3
19 | ФЕР15-01-062-02 | Наружная облицовка поверхности фронтонов профлистом (100 м2) (Коэффициент зоны ПЗ=1,07 (ОЗП=1,07; ЭМ=1,07 к расх.; ЗПМ=1,07; МАТ=1,07 к расх.; ТЗ=1,07; ТЗМ=1,07); п.8.7.1 При ремонтно-строительных работах и работах по реконструкции объектов капитального строительства (аналогичных технологическим процессам в новом строительстве, в том числе по возведению новых конструктивных элементов) ОЗП=1,15; ЭМ=1,25 к расх.; ЗПМ=1,25; ТЗ=1,15; ТЗМ=1,25; Прил.2, Табл.3, п.5 Производство работ осуществляется в охранной зоне действующей воздушной линии электропередачи, вблизи объектов, находящихся под напряжением, внутри объектов капитального строительства, внутренняя проводка в которых не обесточена, если это приведет к ограничению действий рабочих в соответствии с требованиями техники безопасности. ОЗП=1,2; ЭМ=1,2 к расх.; ЗПМ=1,2; ТЗ=1,2; ТЗМ=1,2) ИНДЕКС К ПОЗИЦИИ(справочно): ФЕР15-1-62-2 ФЕР15-1-62-2 ОЗП=22,15; ЭМ=8,52; ЗПМ=22,15; МАТ=2,95 | 0.1 | 13002,46 1439,42 | 94,31 13,74 | 1300.25 | 143.94 | 9,43 1,37 | 156.8002 | 15.68
20 | ФССЦ-08.3.09.02-0023 | Профилированный настил окрашенный: С10-1000-0,7 (т) (Коэффициент зоны ПЗ=1,07 (ОЗП=1,07; ЭМ=1,07 к расх.; ЗПМ=1,07; МАТ=1,07 к расх.; ТЗ=1,07; ТЗМ=1,07)) ИНДЕКС К ПОЗИЦИИ(справочно): ФССЦ-08.3.09.02-0023 Материалы МАТ=5,36 | 0.082 | 12260.72 |  | 1005.38
Итого по разделу 3 Ремонт ТП № 120 ПМК 115 | [5 empty] | 194619 |  |  |  | 178.99
Раздел 4. Ремонт ТП № 63 Октябрьская
21 | ФЕР10-01-002-01 | Установка стропил (м3) (Коэффициент зоны ПЗ=1,07 (ОЗП=1,07; ЭМ=1,07 к расх.; ЗПМ=1,07; МАТ=1,07 к расх.; ТЗ=1,07; ТЗМ=1,07); п.8.7.1 При ремонтно-строительных работах и работах по реконструкции объектов капитального строительства (аналогичных технологическим процессам в новом строительстве, в том числе по возведению новых конструктивных элементов) ОЗП=1,15; ЭМ=1,25 к расх.; ЗПМ=1,25; ТЗ=1,15; ТЗМ=1,25; Прил.2, Табл.3, п.5 Производство работ осуществляется в охранной зоне действующей воздушной линии электропередачи, вблизи объектов, находящихся под напряжением, внутри объектов капитального строительства, внутренняя проводка в которых не обесточена, если это приведет к ограничению действий рабочих в соответствии с требованиями техники безопасности. ОЗП=1,2; ЭМ=1,2 к расх.; ЗПМ=1,2; ТЗ=1,2; ТЗМ=1,2) ИНДЕКС К ПОЗИЦИИ(справочно): ФЕР10-1-2-1 ФЕР10-1-2-1 ОЗП=22,15; ЭМ=8,52; ЗПМ=22,15; МАТ=5,52 | 0.5 | 2552,38 295,6 | 50,17 7,35 | 1276.19 | 147.8 | 25,09 3,68 | 35.5712 | 17.79
22 | ФЕР12-01-007-09 | Устройство кровель из оцинкованной стали: с настенными желобами (100 м2) (Коэффициент зоны ПЗ=1,07 (ОЗП=1,07; ЭМ=1,07 к расх.; ЗПМ=1,07; МАТ=1,07 к расх.; ТЗ=1,07; ТЗМ=1,07); п.8.7.1 При ремонтно-строительных работах и работах по реконструкции объектов капитального строительства (аналогичных технологическим процессам в новом строительстве, в том числе по возведению новых конструктивных элементов) ОЗП=1,15; ЭМ=1,25 к расх.; ЗПМ=1,25; ТЗ=1,15; ТЗМ=1,25; Прил.2, Табл.3, п.5 Производство работ осуществляется в охранной зоне действующей воздушной линии электропередачи, вблизи объектов, находящихся под напряжением, внутри объектов капитального строительства, внутренняя проводка в которых не обесточена, если это приведет к ограничению действий рабочих в соответствии с требованиями техники безопасности. ОЗП=1,2; ЭМ=1,2 к расх.; ЗПМ=1,2; ТЗ=1,2; ТЗМ=1,2) ИНДЕКС К ПОЗИЦИИ(справочно): ФЕР12-1-7-9 ФЕР12-1-7-9 ОЗП=22,15; ЭМ=8,22; ЗПМ=22,15; МАТ=5,82 | 0.35 | 16160,64 1320,52 | 92,29 14,14 | 5656.22 | 462.18 | 32,3 4,95 | 145.5928 | 50.96
23 | ФЕР15-01-062-02 | Наружная облицовка поверхности фронтонов профлистом (100 м2) (Коэффициент зоны ПЗ=1,07 (ОЗП=1,07; ЭМ=1,07 к расх.; ЗПМ=1,07; МАТ=1,07 к расх.; ТЗ=1,07; ТЗМ=1,07); п.8.7.1 При ремонтно-строительных работах и работах по реконструкции объектов капитального строительства (аналогичных технологическим процессам в новом строительстве, в том числе по возведению новых конструктивных элементов) ОЗП=1,15; ЭМ=1,25 к расх.; ЗПМ=1,25; ТЗ=1,15; ТЗМ=1,25; Прил.2, Табл.3, п.5 Производство работ осуществляется в охранной зоне действующей воздушной линии электропередачи, вблизи объектов, находящихся под напряжением, внутри объектов капитального строительства, внутренняя проводка в которых не обесточена, если это приведет к ограничению действий рабочих в соответствии с требованиями техники безопасности. ОЗП=1,2; ЭМ=1,2 к расх.; ЗПМ=1,2; ТЗ=1,2; ТЗМ=1,2) ИНДЕКС К ПОЗИЦИИ(справочно): ФЕР15-1-62-2 ФЕР15-1-62-2 ОЗП=22,15; ЭМ=8,52; ЗПМ=22,15; МАТ=2,95 | 0.06 | 13002,46 1439,42 | 94,31 13,74 | 780.15 | 86.37 | 5,66 0,82 | 156.8002 | 9.41
24 | ФССЦ-08.3.09.02-0023 | Профилированный настил окрашенный: С10-1000-0,7 (т) (Коэффициент зоны ПЗ=1,07 (ОЗП=1,07; ЭМ=1,07 к расх.; ЗПМ=1,07; МАТ=1,07 к расх.; ТЗ=1,07; ТЗМ=1,07)) ИНДЕКС К ПОЗИЦИИ(справочно): ФССЦ-08.3.09.02-0023 Материалы МАТ=5,36 | 0.05 | 12260.72 |  | 613.04
Итого по разделу 4 Ремонт ТП № 63 Октябрьская | [5 empty] | 85137.41 |  |  |  | 78.16
Раздел 5. Ремонт ТП № 64 м-н Ассорти
25 | ФЕР10-01-002-01 | Установка стропил (м3) (Коэффициент зоны ПЗ=1,07 (ОЗП=1,07; ЭМ=1,07 к расх.; ЗПМ=1,07; МАТ=1,07 к расх.; ТЗ=1,07; ТЗМ=1,07); п.8.7.1 При ремонтно-строительных работах и работах по реконструкции объектов капитального строительства (аналогичных технологическим процессам в новом строительстве, в том числе по возведению новых конструктивных элементов) ОЗП=1,15; ЭМ=1,25 к расх.; ЗПМ=1,25; ТЗ=1,15; ТЗМ=1,25; Прил.2, Табл.3, п.5 Производство работ осуществляется в охранной зоне действующей воздушной линии электропередачи, вблизи объектов, находящихся под напряжением, внутри объектов капитального строительства, внутренняя проводка в которых не обесточена, если это приведет к ограничению действий рабочих в соответствии с требованиями техники безопасности. ОЗП=1,2; ЭМ=1,2 к расх.; ЗПМ=1,2; ТЗ=1,2; ТЗМ=1,2) ИНДЕКС К ПОЗИЦИИ(справочно): ФЕР10-1-2-1 ФЕР10-1-2-1 ОЗП=22,15; ЭМ=8,52; ЗПМ=22,15; МАТ=5,52 | 0.7 | 2552,38 295,6 | 50,17 7,35 | 1786.67 | 206.92 | 35,12 5,15 | 35.5712 | 24.9
26 | ФЕР12-01-007-09 | Устройство кровель из оцинкованной стали: с настенными желобами (100 м2) (Коэффициент зоны ПЗ=1,07 (ОЗП=1,07; ЭМ=1,07 к расх.; ЗПМ=1,07; МАТ=1,07 к расх.; ТЗ=1,07; ТЗМ=1,07); п.8.7.1 При ремонтно-строительных работах и работах по реконструкции объектов капитального строительства (аналогичных технологическим процессам в новом строительстве, в том числе по возведению новых конструктивных элементов) ОЗП=1,15; ЭМ=1,25 к расх.; ЗПМ=1,25; ТЗ=1,15; ТЗМ=1,25; Прил.2, Табл.3, п.5 Производство работ осуществляется в охранной зоне действующей воздушной линии электропередачи, вблизи объектов, находящихся под напряжением, внутри объектов капитального строительства, внутренняя проводка в которых не обесточена, если это приведет к ограничению действий рабочих в соответствии с требованиями техники безопасности. ОЗП=1,2; ЭМ=1,2 к расх.; ЗПМ=1,2; ТЗ=1,2; ТЗМ=1,2) ИНДЕКС К ПОЗИЦИИ(справочно): ФЕР12-1-7-9 ФЕР12-1-7-9 ОЗП=22,15; ЭМ=8,22; ЗПМ=22,15; МАТ=5,82 | 0.49 | 16160,64 1320,52 | 92,29 14,14 | 7918.71 | 647.05 | 45,22 6,93 | 145.5928 | 71.34
27 | ФЕР15-01-062-02 | Наружная облицовка поверхности фронтонов профлистом (100 м2) (Коэффициент зоны ПЗ=1,07 (ОЗП=1,07; ЭМ=1,07 к расх.; ЗПМ=1,07; МАТ=1,07 к расх.; ТЗ=1,07; ТЗМ=1,07); п.8.7.1 При ремонтно-строительных работах и работах по реконструкции объектов капитального строительства (аналогичных технологическим процессам в новом строительстве, в том числе по возведению новых конструктивных элементов) ОЗП=1,15; ЭМ=1,25 к расх.; ЗПМ=1,25; ТЗ=1,15; ТЗМ=1,25; Прил.2, Табл.3, п.5 Производство работ осуществляется в охранной зоне действующей воздушной линии электропередачи, вблизи объектов, находящихся под напряжением, внутри объектов капитального строительства, внутренняя проводка в которых не обесточена, если это приведет к ограничению действий рабочих в соответствии с требованиями техники безопасности. ОЗП=1,2; ЭМ=1,2 к расх.; ЗПМ=1,2; ТЗ=1,2; ТЗМ=1,2) ИНДЕКС К ПОЗИЦИИ(справочно): ФЕР15-1-62-2 ФЕР15-1-62-2 ОЗП=22,15; ЭМ=8,52; ЗПМ=22,15; МАТ=2,95 | 0.08 | 13002,46 1439,42 | 94,31 13,74 | 1040.2 | 115.15 | 7,54 1,10 | 156.8002 | 12.54
28 | ФССЦ-08.3.09.02-0023 | Профилированный настил окрашенный: С10-1000-0,7 (т) (Коэффициент зоны ПЗ=1,07 (ОЗП=1,07; ЭМ=1,07 к расх.; ЗПМ=1,07; МАТ=1,07 к расх.; ТЗ=1,07; ТЗМ=1,07)) ИНДЕКС К ПОЗИЦИИ(справочно): ФССЦ-08.3.09.02-0023 Материалы МАТ=5,36 | 0.066 | 12260.72 |  | 809.21
Итого по разделу 5 Ремонт ТП № 64 м-н Ассорти | [5 empty] | 118461.05 |  |  |  | 108.78
ИТОГИ ПО СМЕТЕ:
Итого прямые затраты по смете в базисных ценах | [5 empty] | 72456.11 | 6478.63 | 655,77 89,93 |  | 731.8
Итого прямые затраты по смете с учетом индексов, в текущих ценах | [5 empty] | 510549.64 | 143501.65 | 5159,54 1991,94 |  | 731.8
Накладные расходы | [5 empty] | 177605.53
В том числе, справочно:
87% ФОТ (от 5216,54) (Поз. 2-3) | [5 empty] | 4538.39
90% ФОТ (от 1565,12) (Поз. 4-6) | [5 empty] | 1408.61
110% ФОТ (от 13840,43) (Поз. 9, 14, 19, 23, 27) | [5 empty] | 15224.47
116% ФОТ (от 3510,99) (Поз. 1, 11, 16) | [5 empty] | 4072.75
124% ФОТ (от 27646,74) (Поз. 7, 12, 17, 21, 25) | [5 empty] | 34281.96
126% ФОТ (от 93713,77) (Поз. 8, 13, 18, 22, 26) | [5 empty] | 118079.35
Сметная прибыль | [5 empty] | 79627.46
В том числе, справочно:
55%*0.85 ФОТ (от 13840,43) (Поз. 9, 14, 19, 23, 27) | [5 empty] | 6470.4
63%*0.85 ФОТ (от 27646,74) (Поз. 7, 12, 17, 21, 25) | [5 empty] | 14804.83
65% ФОТ (от 5216,54) (Поз. 2-3) | [5 empty] | 3390.75
65%*0.85 ФОТ (от 93713,77) (Поз. 8, 13, 18, 22, 26) | [5 empty] | 51776.86
70% ФОТ (от 1565,12) (Поз. 4-6) | [5 empty] | 1095.58
70%*0.85 ФОТ (от 3510,99) (Поз. 1, 11, 16) | [5 empty] | 2089.04
Итоги по смете:
Итого | [5 empty] | 767782.63 |  |  |  | 731.8
В том числе:
Материалы | [5 empty] | 361888.45
Машины и механизмы | [5 empty] | 5159.54
ФОТ | [5 empty] | 145493.59
Накладные расходы | [5 empty] | 177605.53
Сметная прибыль | [5 empty] | 79627.46
Командировочные расходы (ТЗ+ТЗМ)/8*500 | [5 empty] | 46174.38
Итого | [5 empty] | 813957.01
Резерв средств на непредвиденные работы и затраты 3% | [5 empty] | 24418.71
Индекс дефлятор 4,4% | [5 empty] | 35814.11
ВСЕГО по смете | [5 empty] | 874189.83 |  |  |  | 731.8