## ЛСР по форме №4
УТВЕРЖДАЮ:
____________
"______ " _______________2014 г.
ЛОКАЛЬНЫЙ СМЕТНЫЙ РАСЧЕТ № 4
(локальная смета)
на | ремонт системы отопления и водоснабжения здания главного корпуса электростанции
(наименование работ и затрат, наименование объекта)
| Сметная стоимость _______________________________________________________________________________________________ |  | ___________________________1928,693 |  | тыс. руб.
| строительных работ _______________________________________________________________________________________________ |  | _______________________________________________________________________________________________1530,107 |  | тыс. руб.
| монтажных работ _______________________________________________________________________________________________ |  | _______________________________________________________________________________________________184,411 |  | тыс. руб.
| Средства на оплату труда _______________________________________________________________________________________________ |  | ___________________________271,865 |  | тыс. руб.
| Сметная трудоемкость _______________________________________________________________________________________________ |  | _______________________________________________________________________________________________1285,59 |  | чел.час
№ пп | Шифр и номер позиции норматива | Наименование работ и затрат, единица измерения | Количество | Стоимость единицы, руб. |  | Общая стоимость, руб. |  |  | Затраты труда рабочих, чел.-ч, не занятых обслуживанием машин
|  |  |  | всего | эксплуата- ции машин | Всего | оплаты труда | эксплуата- ция машин
|  |  |  | оплаты труда | в т.ч. оплаты труда |  |  | в т.ч. оплаты труда | на единицу | всего
1 | 2 | 3 | 4 | 5 | 6 | 7 | 8 | 9 | 10 | 11
Раздел 1. Ремонт системы отопления 1 этаж
1 | ФЕРр65-14-4 | Разборка трубопроводов из водогазопроводных труб в зданиях и сооружениях: на сварке диаметром до 108 мм (100 м) ИНДЕКС К ПОЗИЦИИ(справочно): ФЕРр65-14-4 ФЕРр65-14-4 ОЗП=22,62; ЭМ=11,69; ЗПМ=22,62; МАТ=16,26 | 2.4 | 603,67 557,01 | 16.32 | 1448.81 | 1336.82 | 39.17 | 65.3 | 156.72
2 | ФЕРр65-19-2 | Демонтаж: радиаторов весом до 160 кг (100 шт) ИНДЕКС К ПОЗИЦИИ(справочно): ФЕРр65-19-2 ФЕРр65-19-2 ОЗП=22,62; ЭМ=11,4; ЗПМ=22,62 | 0.05 | 1362,87 1243,46 | 119,41 51,57 | 68.14 | 62.17 | 5,97 2,58 | 158 | 7.9
3 | ФЕРр65-19-4 | Демонтаж: ребристых труб (100 шт) ИНДЕКС К ПОЗИЦИИ(справочно): ФЕРр65-19-4 ФЕРр65-19-4 ОЗП=22,62; ЭМ=11,4; ЗПМ=22,62 | 0.13 | 734,08 684,69 | 49,39 21,33 | 95.43 | 89.01 | 6,42 2,77 | 87 | 11.31
4 | ФЕР18-03-004-08 | Установка регистров из стальных: сварных труб диаметром нитки до 159 мм (100 м) (Коэффициент зоны ПЗ=1,07 (ОЗП=1,07; ЭМ=1,07 к расх.; ЗПМ=1,07; МАТ=1,07 к расх.; ТЗ=1,07; ТЗМ=1,07); п.8.7.1 При ремонтно-строительных работах и работах по реконструкции объектов капитального строительства (аналогичных технологическим процессам в новом строительстве, в том числе по возведению новых конструктивных элементов) ОЗП=1,15; ЭМ=1,25 к расх.; ЗПМ=1,25; ТЗ=1,15; ТЗМ=1,25) ИНДЕКС К ПОЗИЦИИ(справочно): ФЕР18-3-4-8 ФЕР18-3-4-8 ОЗП=22,62; ЭМ=8,99; ЗПМ=22,62; МАТ=12,22 | 1.65 | 10450,22 290,73 | 94,12 15,56 | 17242.86 | 479.7 | 155,3 25,67 | 32.0545 | 52.89
5 | ФССЦ-18.5.11.02-0006 | Регистры отопительные из стальных электросварных труб диаметром нитки: 159 мм (м) (Коэффициент зоны ПЗ=1,07 (ОЗП=1,07; ЭМ=1,07 к расх.; ЗПМ=1,07; МАТ=1,07 к расх.; ТЗ=1,07; ТЗМ=1,07)) ИНДЕКС К ПОЗИЦИИ(справочно): ФЕР18-3-4-8 ФЕР18-3-4-8 ОЗП=22,62; ЭМ=8,99; ЗПМ=22,62; МАТ=12,22 | 56 | 269.48 |  | 15090.88
6 | ФЕР16-05-001-01 | Установка крана шарового на трубопроводах из стальных труб диаметром до 25 мм (шт) (Коэффициент зоны ПЗ=1,07 (ОЗП=1,07; ЭМ=1,07 к расх.; ЗПМ=1,07; МАТ=1,07 к расх.; ТЗ=1,07; ТЗМ=1,07); п.8.7.1 При ремонтно-строительных работах и работах по реконструкции объектов капитального строительства (аналогичных технологическим процессам в новом строительстве, в том числе по возведению новых конструктивных элементов) ОЗП=1,15; ЭМ=1,25 к расх.; ЗПМ=1,25; ТЗ=1,15; ТЗМ=1,25) ИНДЕКС К ПОЗИЦИИ(справочно): ФЕР16-5-1-1 ФЕР16-5-1-1 ОЗП=22,62; ЭМ=7,1; ЗПМ=22,62; МАТ=4,47 | 28 | 48,06 16,4 | 4,68 0,16 | 1345.68 | 459.2 | 131,04 4,48 | 1.8088 | 50.65
7 | ФССЦ-18.1.09.08-0276 | Краны шаровые BUGATTI для воды и пара стандартные: ВВ с размером резьбы 3/4" (шт) (Коэффициент зоны ПЗ=1,07 (ОЗП=1,07; ЭМ=1,07 к расх.; ЗПМ=1,07; МАТ=1,07 к расх.; ТЗ=1,07; ТЗМ=1,07)) ИНДЕКС К ПОЗИЦИИ(справочно): ФЕРр65-25-3 ФЕРр65-25-3 ОЗП=22,62; ЗПМ=22,62; МАТ=3,9 | 28 | 44.31 |  | 1240.68
8 | ФЕРр65-16-1 | Смена сгонов у трубопроводов диаметром: до 20 мм (100 шт) (Коэффициент зоны ПЗ=1,07 (ОЗП=1,07; ЭМ=1,07 к расх.; ЗПМ=1,07; МАТ=1,07 к расх.; ТЗ=1,07; ТЗМ=1,07)) ИНДЕКС К ПОЗИЦИИ(справочно): ФЕРр65-16-1 ФЕРр65-16-1 ОЗП=22,62; ЭМ=11,32; ЗПМ=22,62; МАТ=3,48 | 0.28 | 1498,59 292,05 | 0,67 0,29 | 419.61 | 81.77 | 0,19 0,08 | 30.709 | 8.6
9 | ФЕР18-03-001-01 | Установка радиаторов: чугунных (100 кВт) (Коэффициент зоны ПЗ=1,07 (ОЗП=1,07; ЭМ=1,07 к расх.; ЗПМ=1,07; МАТ=1,07 к расх.; ТЗ=1,07; ТЗМ=1,07); п.8.7.1 При ремонтно-строительных работах и работах по реконструкции объектов капитального строительства (аналогичных технологическим процессам в новом строительстве, в том числе по возведению новых конструктивных элементов) ОЗП=1,15; ЭМ=1,25 к расх.; ЗПМ=1,25; ТЗ=1,15; ТЗМ=1,25) ИНДЕКС К ПОЗИЦИИ(справочно): ФЕР18-3-1-1 ФЕР18-3-1-1 ОЗП=22,62; ЭМ=9,66; ЗПМ=22,62; МАТ=14,82 | 0.0975 | 2452,78 835,55 | 422,38 100,93 | 239.15 | 81.47 | 41,18 9,84 | 93.1488 | 9.08
10 | ФССЦ-18.5.10.07-0008 | Радиаторы отопительные чугунные марка: МС-140, высота полная 588 мм, высота монтажная 500 мм (кВт) (Коэффициент зоны ПЗ=1,07 (ОЗП=1,07; ЭМ=1,07 к расх.; ЗПМ=1,07; МАТ=1,07 к расх.; ТЗ=1,07; ТЗМ=1,07)) ИНДЕКС К ПОЗИЦИИ(справочно): ФССЦ-18.5.10.07-0008 Материалы МАТ=8,96 | 10.43 | 342.4 |  | 3571.23
11 | ФССЦ-18.5.10.08-0011 | Пробки радиаторные (шт) (Коэффициент зоны ПЗ=1,07 (ОЗП=1,07; ЭМ=1,07 к расх.; ЗПМ=1,07; МАТ=1,07 к расх.; ТЗ=1,07; ТЗМ=1,07)) ИНДЕКС К ПОЗИЦИИ(справочно): ФССЦ-18.5.10.08-0011 Материалы МАТ=2,88 | 14 | 11.01 |  | 154.14
12 | ФЕР16-02-005-01 | Прокладка трубопроводов отопления и водоснабжения из стальных электросварных труб диаметром: до 40 мм (100 м) (Коэффициент зоны ПЗ=1,07 (ОЗП=1,07; ЭМ=1,07 к расх.; ЗПМ=1,07; МАТ=1,07 к расх.; ТЗ=1,07; ТЗМ=1,07); п.8.7.1 При ремонтно-строительных работах и работах по реконструкции объектов капитального строительства (аналогичных технологическим процессам в новом строительстве, в том числе по возведению новых конструктивных элементов) ОЗП=1,15; ЭМ=1,25 к расх.; ЗПМ=1,25; ТЗ=1,15; ТЗМ=1,25) ИНДЕКС К ПОЗИЦИИ(справочно): ФЕР16-2-5-1 ФЕР16-2-5-1 ОЗП=22,62; ЭМ=9,54; ЗПМ=22,62; МАТ=17,76 | 0.25 | 883,98 730,55 | 130,42 16,93 | 221 | 182.64 | 32,61 4,23 | 74.8513 | 18.71
13 | ФССЦ-23.7.01.03-0002 | Трубопроводы из стальных водогазопроводных неоцинкованных труб с гильзами и креплениями для газоснабжения диаметром: 20 мм (м) (Коэффициент зоны ПЗ=1,07 (ОЗП=1,07; ЭМ=1,07 к расх.; ЗПМ=1,07; МАТ=1,07 к расх.; ТЗ=1,07; ТЗМ=1,07)) ИНДЕКС К ПОЗИЦИИ(справочно): ФССЦ-23.7.01.03-0002 Материалы МАТ=8,89 | 27 | 27.05 |  | 730.35
14 | ФССЦ-19.1.01.11-0001 | Крепления для трубопроводов (подвески СТД, подвески регулируемые СТД, тяги, хомуты, кронштейны, траверсы, ленты, шпильки, профили) (т) (Коэффициент зоны ПЗ=1,07 (ОЗП=1,07; ЭМ=1,07 к расх.; ЗПМ=1,07; МАТ=1,07 к расх.; ТЗ=1,07; ТЗМ=1,07)) ИНДЕКС К ПОЗИЦИИ(справочно): ФЕР16-2-5-1 ФЕР16-2-5-1 ОЗП=22,62; ЭМ=9,54; ЗПМ=22,62; МАТ=17,76 | 0.05 | 13564.17 |  | 678.21
15 | ФССЦ-04.3.01.09-0016 | Раствор готовый кладочный цементный марки: 200 (м3) (Коэффициент зоны ПЗ=1,07 (ОЗП=1,07; ЭМ=1,07 к расх.; ЗПМ=1,07; МАТ=1,07 к расх.; ТЗ=1,07; ТЗМ=1,07)) ИНДЕКС К ПОЗИЦИИ(справочно): ФССЦ-04.3.01.09-0016 Материалы МАТ=7,79 | 0.0021 | 642 |  | 1.35
16 | ФЕР16-02-005-04 | Прокладка трубопроводов отопления и водоснабжения из стальных электросварных труб диаметром: 80 мм (100 м) (Коэффициент зоны ПЗ=1,07 (ОЗП=1,07; ЭМ=1,07 к расх.; ЗПМ=1,07; МАТ=1,07 к расх.; ТЗ=1,07; ТЗМ=1,07); п.8.7.1 При ремонтно-строительных работах и работах по реконструкции объектов капитального строительства (аналогичных технологическим процессам в новом строительстве, в том числе по возведению новых конструктивных элементов) ОЗП=1,15; ЭМ=1,25 к расх.; ЗПМ=1,25; ТЗ=1,15; ТЗМ=1,25) ИНДЕКС К ПОЗИЦИИ(справочно): ФЕР16-2-5-4 ФЕР16-2-5-4 ОЗП=22,62; ЭМ=9,58; ЗПМ=22,62; МАТ=15,94 | 1.6 | 1238,29 957,77 | 225,26 28,41 | 1981.26 | 1532.43 | 360,42 45,46 | 98.1324 | 157.01
17 | ФССЦ-23.7.01.04-0004 | Трубопроводы из стальных электросварных труб с гильзами для отопления и водоснабжения, наружный диаметр: 89 мм, толщина стенки 3,5 мм (м) (Коэффициент зоны ПЗ=1,07 (ОЗП=1,07; ЭМ=1,07 к расх.; ЗПМ=1,07; МАТ=1,07 к расх.; ТЗ=1,07; ТЗМ=1,07)) ИНДЕКС К ПОЗИЦИИ(справочно): ФССЦ-23.7.01.04-0004 Материалы МАТ=8,78 | 172 | 66.08 |  | 11365.76
18 | ФССЦ-19.1.01.11-0001 | Крепления для трубопроводов (подвески СТД, подвески регулируемые СТД, тяги, хомуты, кронштейны, траверсы, ленты, шпильки, профили) (т) (Коэффициент зоны ПЗ=1,07 (ОЗП=1,07; ЭМ=1,07 к расх.; ЗПМ=1,07; МАТ=1,07 к расх.; ТЗ=1,07; ТЗМ=1,07)) ИНДЕКС К ПОЗИЦИИ(справочно): ФЕР16-2-5-1 ФЕР16-2-5-1 ОЗП=22,62; ЭМ=9,54; ЗПМ=22,62; МАТ=17,76 | 0.1 | 13564.17 |  | 1356.42
19 | ФССЦ-04.3.01.09-0016 | Раствор готовый кладочный цементный марки: 200 (м3) (Коэффициент зоны ПЗ=1,07 (ОЗП=1,07; ЭМ=1,07 к расх.; ЗПМ=1,07; МАТ=1,07 к расх.; ТЗ=1,07; ТЗМ=1,07)) ИНДЕКС К ПОЗИЦИИ(справочно): ФССЦ-04.3.01.09-0016 Материалы МАТ=7,79 | 0.036 | 642 |  | 23.11
20 | ФЕР18-07-001-05 | Установка кранов воздушных (компл.) (Коэффициент зоны ПЗ=1,07 (ОЗП=1,07; ЭМ=1,07 к расх.; ЗПМ=1,07; МАТ=1,07 к расх.; ТЗ=1,07; ТЗМ=1,07); п.8.7.1 При ремонтно-строительных работах и работах по реконструкции объектов капитального строительства (аналогичных технологическим процессам в новом строительстве, в том числе по возведению новых конструктивных элементов) ОЗП=1,15; ЭМ=1,25 к расх.; ЗПМ=1,25; ТЗ=1,15; ТЗМ=1,25) ИНДЕКС К ПОЗИЦИИ(справочно): ФЕР18-7-1-5 ФЕР18-7-1-5 ОЗП=22,62; ЗПМ=22,62; МАТ=2,09 | 22 | 29,26 1,51 |  | 643.72 | 33.22 |  | 0.1477 | 3.25
21 | ФЕР16-05-001-01 | Установка крана шарового на трубопроводах из стальных труб диаметром до 25 мм (шт) (Коэффициент зоны ПЗ=1,07 (ОЗП=1,07; ЭМ=1,07 к расх.; ЗПМ=1,07; МАТ=1,07 к расх.; ТЗ=1,07; ТЗМ=1,07); п.8.7.1 При ремонтно-строительных работах и работах по реконструкции объектов капитального строительства (аналогичных технологическим процессам в новом строительстве, в том числе по возведению новых конструктивных элементов) ОЗП=1,15; ЭМ=1,25 к расх.; ЗПМ=1,25; ТЗ=1,15; ТЗМ=1,25) ИНДЕКС К ПОЗИЦИИ(справочно): ФЕР16-5-1-1 ФЕР16-5-1-1 ОЗП=22,62; ЭМ=7,1; ЗПМ=22,62; МАТ=4,47 | 5 | 48,06 16,4 | 4,68 0,16 | 240.3 | 82 | 23,4 0,80 | 1.8088 | 9.04
22 | ФССЦ-18.1.09.08-0284 | Краны шаровые BUGATTI для воды и пара стандартные: НН с размером резьбы 1/2" (шт) (Коэффициент зоны ПЗ=1,07 (ОЗП=1,07; ЭМ=1,07 к расх.; ЗПМ=1,07; МАТ=1,07 к расх.; ТЗ=1,07; ТЗМ=1,07)) ИНДЕКС К ПОЗИЦИИ(справочно): ФЕР16-5-1-1 ФЕР16-5-1-1 ОЗП=22,62; ЭМ=7,1; ЗПМ=22,62; МАТ=4,47 | 5 | 50.94 |  | 254.7
23 | ФССЦ-23.8.03.04-0161 | Муфты стальные прямые диаметром 15 мм (10 шт) (Коэффициент зоны ПЗ=1,07 (ОЗП=1,07; ЭМ=1,07 к расх.; ЗПМ=1,07; МАТ=1,07 к расх.; ТЗ=1,07; ТЗМ=1,07)) ИНДЕКС К ПОЗИЦИИ(справочно): ФЕР16-5-1-1 ФЕР16-5-1-1 ОЗП=22,62; ЭМ=7,1; ЗПМ=22,62; МАТ=4,47 | 5 | 35.14 |  | 175.7
24 | ФЕР16-03-001-06 | Прокладка трубопроводов отопления при коллекторной системе из многослойных металлополимерных труб диаметром: 25 мм (100 м) (Коэффициент зоны ПЗ=1,07 (ОЗП=1,07; ЭМ=1,07 к расх.; ЗПМ=1,07; МАТ=1,07 к расх.; ТЗ=1,07; ТЗМ=1,07); п.8.7.1 При ремонтно-строительных работах и работах по реконструкции объектов капитального строительства (аналогичных технологическим процессам в новом строительстве, в том числе по возведению новых конструктивных элементов) ОЗП=1,15; ЭМ=1,25 к расх.; ЗПМ=1,25; ТЗ=1,15; ТЗМ=1,25) ИНДЕКС К ПОЗИЦИИ(справочно): ФЕР16-3-1-6 ФЕР16-3-1-6 ОЗП=22,62; ЭМ=8,94; ЗПМ=22,62; МАТ=9,65 | 0.8 | 1292,59 1249,01 | 41,64 7,01 | 1034.07 | 999.21 | 33,31 5,61 | 127.972 | 102.38
25 | ФССЦ-24.3.02.01-0003 | Трубопроводы напорные из полипропилена PPRS с гильзами и креплениями для холодного и горячего водоснабжения: PN10 SDR 11, диаметром 25 мм, толщина стенки 2,3 мм (м) (Коэффициент зоны ПЗ=1,07 (ОЗП=1,07; ЭМ=1,07 к расх.; ЗПМ=1,07; МАТ=1,07 к расх.; ТЗ=1,07; ТЗМ=1,07)) ИНДЕКС К ПОЗИЦИИ(справочно): ФЕР16-3-1-6 ФЕР16-3-1-6 ОЗП=22,62; ЭМ=8,94; ЗПМ=22,62; МАТ=9,65 | 85 | 6.61 |  | 561.85
26 | ФССЦ-24.3.05.07-0131 | Муфта полипропиленовая переходная диаметром: 25х20 мм (10 шт) (Коэффициент зоны ПЗ=1,07 (ОЗП=1,07; ЭМ=1,07 к расх.; ЗПМ=1,07; МАТ=1,07 к расх.; ТЗ=1,07; ТЗМ=1,07)) ИНДЕКС К ПОЗИЦИИ(справочно): ФССЦ-24.3.05.07-0131 Материалы МАТ=5,32 | 0.2 | 10.27 |  | 2.05
27 | ФССЦ-24.3.05.07-0152 | Муфта полипропиленовая соединительная диаметром: 25 мм (10 шт) (Коэффициент зоны ПЗ=1,07 (ОЗП=1,07; ЭМ=1,07 к расх.; ЗПМ=1,07; МАТ=1,07 к расх.; ТЗ=1,07; ТЗМ=1,07)) ИНДЕКС К ПОЗИЦИИ(справочно): ФССЦ-24.3.05.07-0152 Материалы МАТ=5,98 | 2.4 | 10.06 |  | 24.14
28 | ФССЦ-24.3.05.15-0134 | Тройник полипропиленовый комбинированный, с наружной резьбой диаметром: 25х3/4" (10 шт) (Коэффициент зоны ПЗ=1,07 (ОЗП=1,07; ЭМ=1,07 к расх.; ЗПМ=1,07; МАТ=1,07 к расх.; ТЗ=1,07; ТЗМ=1,07)) ИНДЕКС К ПОЗИЦИИ(справочно): ФССЦ-24.3.05.15-0134 Материалы МАТ=7,59 | 0.2 | 135.25 |  | 27.05
29 | ФССЦ-24.3.05.16-0132 | Угольник 90 град. полипропиленовый диаметром: 25 мм (10 шт) (Коэффициент зоны ПЗ=1,07 (ОЗП=1,07; ЭМ=1,07 к расх.; ЗПМ=1,07; МАТ=1,07 к расх.; ТЗ=1,07; ТЗМ=1,07)) ИНДЕКС К ПОЗИЦИИ(справочно): ФССЦ-24.3.05.16-0132 Материалы МАТ=8,52 | 0.8 | 10.91 |  | 8.73
30 | ФССЦ-19.1.01.11-0001 | Крепления для трубопроводов (подвески СТД, подвески регулируемые СТД, тяги, хомуты, кронштейны, траверсы, ленты, шпильки, профили) (т) (Коэффициент зоны ПЗ=1,07 (ОЗП=1,07; ЭМ=1,07 к расх.; ЗПМ=1,07; МАТ=1,07 к расх.; ТЗ=1,07; ТЗМ=1,07)) ИНДЕКС К ПОЗИЦИИ(справочно): ФЕР16-2-5-1 ФЕР16-2-5-1 ОЗП=22,62; ЭМ=9,54; ЗПМ=22,62; МАТ=17,76 | 0.05 | 13564.17 |  | 678.21
31 | ФССЦ-18.5.08.13-0011 | Трубки защитные гофрированные (м) (Коэффициент зоны ПЗ=1,07 (ОЗП=1,07; ЭМ=1,07 к расх.; ЗПМ=1,07; МАТ=1,07 к расх.; ТЗ=1,07; ТЗМ=1,07)) ИНДЕКС К ПОЗИЦИИ(справочно): ФССЦ-18.5.08.13-0011 Материалы МАТ=3,33 | 6 | 10.17 |  | 61.02
32 | ФЕР16-07-003-07 | Врезка в действующие внутренние сети трубопроводов отопления и водоснабжения диаметром: 80 мм (шт) (Коэффициент зоны ПЗ=1,07 (ОЗП=1,07; ЭМ=1,07 к расх.; ЗПМ=1,07; МАТ=1,07 к расх.; ТЗ=1,07; ТЗМ=1,07); п.8.7.1 При ремонтно-строительных работах и работах по реконструкции объектов капитального строительства (аналогичных технологическим процессам в новом строительстве, в том числе по возведению новых конструктивных элементов) ОЗП=1,15; ЭМ=1,25 к расх.; ЗПМ=1,25; ТЗ=1,15; ТЗМ=1,25) ИНДЕКС К ПОЗИЦИИ(справочно): ФЕР16-7-3-7 ФЕР16-7-3-7 ОЗП=22,62; ЭМ=8,08; ЗПМ=22,62; МАТ=6,85 | 2 | 166,33 88,31 | 15,37 0,54 | 332.66 | 176.62 | 30,74 1,08 | 9.1795 | 18.36
33 | ФЕР16-07-005-02 | Гидравлическое испытание трубопроводов систем отопления, водопровода и горячего водоснабжения диаметром: до 100 мм (100 м) (Коэффициент зоны ПЗ=1,07 (ОЗП=1,07; ЭМ=1,07 к расх.; ЗПМ=1,07; МАТ=1,07 к расх.; ТЗ=1,07; ТЗМ=1,07); п.8.7.1 При ремонтно-строительных работах и работах по реконструкции объектов капитального строительства (аналогичных технологическим процессам в новом строительстве, в том числе по возведению новых конструктивных элементов) ОЗП=1,15; ЭМ=1,25 к расх.; ЗПМ=1,25; ТЗ=1,15; ТЗМ=1,25) ИНДЕКС К ПОЗИЦИИ(справочно): ФЕР16-7-5-2 ФЕР16-7-5-2 ОЗП=22,62; ЭМ=3,38; ЗПМ=22,62; МАТ=8,71 | 1.9 | 143,19 71,76 | 59.53 | 272.06 | 136.34 | 113.11 | 6.1648 | 11.71
Итого по разделу 1 Ремонт системы отопления 1 этаж | [5 empty] | 980511.75 |  |  |  | 617.61
Раздел 2. Ремонт системы отопления 2 этаж
34 | ФЕРр65-19-4 | Демонтаж: ребристых труб (100 шт) ИНДЕКС К ПОЗИЦИИ(справочно): ФЕРр65-19-4 ФЕРр65-19-4 ОЗП=22,62; ЭМ=11,4; ЗПМ=22,62 | 0.12 | 734,08 684,69 | 49,39 21,33 | 88.09 | 82.16 | 5,93 2,56 | 87 | 10.44
35 | ФЕРр65-14-2 | Разборка трубопроводов из водогазопроводных труб в зданиях и сооружениях: на резьбе диаметром до 50 мм (100 м) ИНДЕКС К ПОЗИЦИИ(справочно): ФЕРр65-14-2 ФЕРр65-14-2 ОЗП=22,62; ЗПМ=22,62 | 3 | 466,59 466,59 |  | 1399.77 | 1399.77 |  | 54.7 | 164.1
36 | ФЕРр65-19-2 | Демонтаж: радиаторов весом до 160 кг (100 шт) ИНДЕКС К ПОЗИЦИИ(справочно): ФЕРр65-19-2 ФЕРр65-19-2 ОЗП=22,62; ЭМ=11,4; ЗПМ=22,62 | 0.2 | 1362,87 1243,46 | 119,41 51,57 | 272.57 | 248.69 | 23,88 10,31 | 158 | 31.6
37 | ФЕР18-03-001-01 | Установка радиаторов: чугунных (100 кВт) (Коэффициент зоны ПЗ=1,07 (ОЗП=1,07; ЭМ=1,07 к расх.; ЗПМ=1,07; МАТ=1,07 к расх.; ТЗ=1,07; ТЗМ=1,07); п.8.7.1 При ремонтно-строительных работах и работах по реконструкции объектов капитального строительства (аналогичных технологическим процессам в новом строительстве, в том числе по возведению новых конструктивных элементов) ОЗП=1,15; ЭМ=1,25 к расх.; ЗПМ=1,25; ТЗ=1,15; ТЗМ=1,25) ИНДЕКС К ПОЗИЦИИ(справочно): ФЕР18-3-1-1 ФЕР18-3-1-1 ОЗП=22,62; ЭМ=9,66; ЗПМ=22,62; МАТ=14,82 | 0.2548 | 2452,78 835,55 | 422,38 100,93 | 624.97 | 212.9 | 107,62 25,72 | 93.1488 | 23.73
38 | ФССЦ-18.5.10.07-0008 | Радиаторы отопительные чугунные марка: МС-140, высота полная 588 мм, высота монтажная 500 мм (кВт) (Коэффициент зоны ПЗ=1,07 (ОЗП=1,07; ЭМ=1,07 к расх.; ЗПМ=1,07; МАТ=1,07 к расх.; ТЗ=1,07; ТЗМ=1,07)) ИНДЕКС К ПОЗИЦИИ(справочно): ФССЦ-18.5.10.07-0008 Материалы МАТ=8,96 | 27.26 | 342.4 |  | 9333.82
39 | ФССЦ-18.5.10.08-0011 | Пробки радиаторные (шт) (Коэффициент зоны ПЗ=1,07 (ОЗП=1,07; ЭМ=1,07 к расх.; ЗПМ=1,07; МАТ=1,07 к расх.; ТЗ=1,07; ТЗМ=1,07)) ИНДЕКС К ПОЗИЦИИ(справочно): ФССЦ-18.5.10.08-0011 Материалы МАТ=2,88 | 56 | 11.01 |  | 616.56
40 | ФЕР18-07-001-05 | Установка кранов воздушных (компл.) (Коэффициент зоны ПЗ=1,07 (ОЗП=1,07; ЭМ=1,07 к расх.; ЗПМ=1,07; МАТ=1,07 к расх.; ТЗ=1,07; ТЗМ=1,07); п.8.7.1 При ремонтно-строительных работах и работах по реконструкции объектов капитального строительства (аналогичных технологическим процессам в новом строительстве, в том числе по возведению новых конструктивных элементов) ОЗП=1,15; ЭМ=1,25 к расх.; ЗПМ=1,25; ТЗ=1,15; ТЗМ=1,25) ИНДЕКС К ПОЗИЦИИ(справочно): ФЕР18-7-1-5 ФЕР18-7-1-5 ОЗП=22,62; ЗПМ=22,62; МАТ=2,09 | 36 | 29,26 1,51 |  | 1053.36 | 54.36 |  | 0.1477 | 5.32
41 | ФЕР16-05-001-01 | Установка крана шарового на трубопроводах из стальных труб диаметром до 25 мм (шт) (Коэффициент зоны ПЗ=1,07 (ОЗП=1,07; ЭМ=1,07 к расх.; ЗПМ=1,07; МАТ=1,07 к расх.; ТЗ=1,07; ТЗМ=1,07); п.8.7.1 При ремонтно-строительных работах и работах по реконструкции объектов капитального строительства (аналогичных технологическим процессам в новом строительстве, в том числе по возведению новых конструктивных элементов) ОЗП=1,15; ЭМ=1,25 к расх.; ЗПМ=1,25; ТЗ=1,15; ТЗМ=1,25) ИНДЕКС К ПОЗИЦИИ(справочно): ФЕР16-5-1-1 ФЕР16-5-1-1 ОЗП=22,62; ЭМ=7,1; ЗПМ=22,62; МАТ=4,47 | 68 | 48,06 16,4 | 4,68 0,16 | 3268.08 | 1115.2 | 318,24 10,88 | 1.8088 | 123
42 | ФССЦ-18.1.09.08-0082 | Кран шаровый латунный BROEN BALLOFIX, полнопроходной, с внутренней резьбой DIN 259 и накидной гайкой (американка), давлением 1,6 МПа (16 кгс/см2) и 3,0 МПа (30 кгс/см2), диаметром: 20 мм, присоединение 3/4"х3/4" (шт) (Коэффициент зоны ПЗ=1,07 (ОЗП=1,07; ЭМ=1,07 к расх.; ЗПМ=1,07; МАТ=1,07 к расх.; ТЗ=1,07; ТЗМ=1,07)) ИНДЕКС К ПОЗИЦИИ(справочно): ФЕР16-5-1-1 ФЕР16-5-1-1 ОЗП=22,62; ЭМ=7,1; ЗПМ=22,62; МАТ=4,47 | 68 | 176.44 |  | 11997.92
43 | ФЕР16-03-001-08 | Прокладка трубопроводов отопления при коллекторной системе из многослойных металлополимерных труб диаметром: 40 мм (100 м) (Коэффициент зоны ПЗ=1,07 (ОЗП=1,07; ЭМ=1,07 к расх.; ЗПМ=1,07; МАТ=1,07 к расх.; ТЗ=1,07; ТЗМ=1,07); п.8.7.1 При ремонтно-строительных работах и работах по реконструкции объектов капитального строительства (аналогичных технологическим процессам в новом строительстве, в том числе по возведению новых конструктивных элементов) ОЗП=1,15; ЭМ=1,25 к расх.; ЗПМ=1,25; ТЗ=1,15; ТЗМ=1,25) ИНДЕКС К ПОЗИЦИИ(справочно): ФЕР16-3-1-8 ФЕР16-3-1-8 ОЗП=22,62; ЭМ=8,97; ЗПМ=22,62; МАТ=9,69 | 3 | 666,29 625,02 | 38,99 6,79 | 1998.87 | 1875.06 | 116,97 20,37 | 64.9704 | 194.91
44 | ФССЦ-18.5.08.13-0011 | Трубки защитные гофрированные (м) (Коэффициент зоны ПЗ=1,07 (ОЗП=1,07; ЭМ=1,07 к расх.; ЗПМ=1,07; МАТ=1,07 к расх.; ТЗ=1,07; ТЗМ=1,07)) ИНДЕКС К ПОЗИЦИИ(справочно): ФССЦ-18.5.08.13-0011 Материалы МАТ=3,33 | 30.5 | 10.17 |  | 310.19
45 | ФССЦ-23.1.02.07-0002 | Крепления для трубопроводов: кронштейны, планки, хомуты (кг) (Коэффициент зоны ПЗ=1,07 (ОЗП=1,07; ЭМ=1,07 к расх.; ЗПМ=1,07; МАТ=1,07 к расх.; ТЗ=1,07; ТЗМ=1,07)) ИНДЕКС К ПОЗИЦИИ(справочно): ФССЦ-23.1.02.07-0002 Материалы МАТ=5,3 | 30 | 12.83 |  | 384.9
46 | ФССЦ-24.3.02.01-0015 | Трубопроводы напорные из полипропилена PPRS с гильзами и креплениями для холодного и горячего водоснабжения: PN20 SDR 6, диаметром 40 мм, толщина стенки 6,7 мм (м) (Коэффициент зоны ПЗ=1,07 (ОЗП=1,07; ЭМ=1,07 к расх.; ЗПМ=1,07; МАТ=1,07 к расх.; ТЗ=1,07; ТЗМ=1,07)) ИНДЕКС К ПОЗИЦИИ(справочно): ФССЦ-24.3.02.01-0015 Материалы МАТ=7,33 | 316 | 35.79 |  | 11309.64
47 | ФССЦ-24.3.05.07-0154 | Муфта полипропиленовая соединительная диаметром: 40 мм (10 шт) (Коэффициент зоны ПЗ=1,07 (ОЗП=1,07; ЭМ=1,07 к расх.; ЗПМ=1,07; МАТ=1,07 к расх.; ТЗ=1,07; ТЗМ=1,07)) ИНДЕКС К ПОЗИЦИИ(справочно): ФССЦ-24.3.05.07-0154 Материалы МАТ=6,86 | 75 | 25.47 |  | 1910.25
48 | ФССЦ-24.3.05.15-0152 | Тройник полипропиленовый переходной диаметром: 40х25х40 мм (10 шт) (Коэффициент зоны ПЗ=1,07 (ОЗП=1,07; ЭМ=1,07 к расх.; ЗПМ=1,07; МАТ=1,07 к расх.; ТЗ=1,07; ТЗМ=1,07)) ИНДЕКС К ПОЗИЦИИ(справочно): ФССЦ-24.3.05.15-0152 Материалы МАТ=4,96 | 70 | 68.27 |  | 4778.9
49 | ФССЦ-24.3.05.16-0035 | Угол 90° ХПВХ "Аделант", рабочим давлением 25 атм., диаметром: 40 мм (10 шт) (Коэффициент зоны ПЗ=1,07 (ОЗП=1,07; ЭМ=1,07 к расх.; ЗПМ=1,07; МАТ=1,07 к расх.; ТЗ=1,07; ТЗМ=1,07)) ИНДЕКС К ПОЗИЦИИ(справочно): ФССЦ-24.3.05.16-0035 Материалы МАТ=7,87 | 4 | 312.23 |  | 1248.92
50 | ФЕР16-03-001-06 | Прокладка трубопроводов отопления при коллекторной системе из многослойных металлополимерных труб диаметром: 25 мм (100 м) (Коэффициент зоны ПЗ=1,07 (ОЗП=1,07; ЭМ=1,07 к расх.; ЗПМ=1,07; МАТ=1,07 к расх.; ТЗ=1,07; ТЗМ=1,07); п.8.7.1 При ремонтно-строительных работах и работах по реконструкции объектов капитального строительства (аналогичных технологическим процессам в новом строительстве, в том числе по возведению новых конструктивных элементов) ОЗП=1,15; ЭМ=1,25 к расх.; ЗПМ=1,25; ТЗ=1,15; ТЗМ=1,25) ИНДЕКС К ПОЗИЦИИ(справочно): ФЕР16-3-1-6 ФЕР16-3-1-6 ОЗП=22,62; ЭМ=8,94; ЗПМ=22,62; МАТ=9,65 | 0.3 | 1292,59 1249,01 | 41,64 7,01 | 387.78 | 374.7 | 12,49 2,10 | 127.972 | 38.39
51 | ФССЦ-18.5.08.13-0011 | Трубки защитные гофрированные (м) (Коэффициент зоны ПЗ=1,07 (ОЗП=1,07; ЭМ=1,07 к расх.; ЗПМ=1,07; МАТ=1,07 к расх.; ТЗ=1,07; ТЗМ=1,07)) ИНДЕКС К ПОЗИЦИИ(справочно): ФССЦ-18.5.08.13-0011 Материалы МАТ=3,33 | 2.247 | 10.17 |  | 22.85
52 | ФССЦ-24.3.02.01-0003 | Трубопроводы напорные из полипропилена PPRS с гильзами и креплениями для холодного и горячего водоснабжения: PN10 SDR 11, диаметром 25 мм, толщина стенки 2,3 мм (м) (Коэффициент зоны ПЗ=1,07 (ОЗП=1,07; ЭМ=1,07 к расх.; ЗПМ=1,07; МАТ=1,07 к расх.; ТЗ=1,07; ТЗМ=1,07)) ИНДЕКС К ПОЗИЦИИ(справочно): ФЕР16-3-1-6 ФЕР16-3-1-6 ОЗП=22,62; ЭМ=8,94; ЗПМ=22,62; МАТ=9,65 | 31.6 | 6.61 |  | 208.88
53 | ФССЦ-24.3.05.07-0312 | Муфта разъемная ХПВХ "Аделант", рабочим давлением 25 атм., диаметром: 25 мм (10 шт) (Коэффициент зоны ПЗ=1,07 (ОЗП=1,07; ЭМ=1,07 к расх.; ЗПМ=1,07; МАТ=1,07 к расх.; ТЗ=1,07; ТЗМ=1,07)) ИНДЕКС К ПОЗИЦИИ(справочно): ФЕР16-3-1-6 ФЕР16-3-1-6 ОЗП=22,62; ЭМ=8,94; ЗПМ=22,62; МАТ=9,65 | 0.2 | 742.05 |  | 148.41
54 | ФССЦ-24.3.05.16-0033 | Угол 90° ХПВХ "Аделант", рабочим давлением 25 атм., диаметром: 25 мм (10 шт) (Коэффициент зоны ПЗ=1,07 (ОЗП=1,07; ЭМ=1,07 к расх.; ЗПМ=1,07; МАТ=1,07 к расх.; ТЗ=1,07; ТЗМ=1,07)) ИНДЕКС К ПОЗИЦИИ(справочно): ФССЦ-24.3.05.16-0033 Материалы МАТ=9,8 | 7 | 92.45 |  | 647.15
55 | ФЕР18-03-004-08 | Установка регистров из стальных: сварных труб диаметром нитки 100 мм (100 м) (Коэффициент зоны ПЗ=1,07 (ОЗП=1,07; ЭМ=1,07 к расх.; ЗПМ=1,07; МАТ=1,07 к расх.; ТЗ=1,07; ТЗМ=1,07); п.8.7.1 При ремонтно-строительных работах и работах по реконструкции объектов капитального строительства (аналогичных технологическим процессам в новом строительстве, в том числе по возведению новых конструктивных элементов) ОЗП=1,15; ЭМ=1,25 к расх.; ЗПМ=1,25; ТЗ=1,15; ТЗМ=1,25) ИНДЕКС К ПОЗИЦИИ(справочно): ФЕР18-3-4-8 ФЕР18-3-4-8 ОЗП=22,62; ЭМ=8,99; ЗПМ=22,62; МАТ=12,22 | 0.24 | 10450,22 290,73 | 94,12 15,56 | 2508.05 | 69.78 | 22,59 3,73 | 32.0545 | 7.69
Итого по разделу 2 Ремонт системы отопления 2 этаж | [5 empty] | 678468.34 |  |  |  | 599.18
Раздел 3. Ремонт системы водоснабжения
56 | ФЕР16-03-002-03 | Прокладка трубопроводов водоснабжения из многослойных металлополимерных труб диаметром: 25 мм (100 м) (Коэффициент зоны ПЗ=1,07 (ОЗП=1,07; ЭМ=1,07 к расх.; ЗПМ=1,07; МАТ=1,07 к расх.; ТЗ=1,07; ТЗМ=1,07); п.8.7.1 При ремонтно-строительных работах и работах по реконструкции объектов капитального строительства (аналогичных технологическим процессам в новом строительстве, в том числе по возведению новых конструктивных элементов) ОЗП=1,15; ЭМ=1,25 к расх.; ЗПМ=1,25; ТЗ=1,15; ТЗМ=1,25) ИНДЕКС К ПОЗИЦИИ(справочно): ФЕР16-3-2-3 ФЕР16-3-2-3 ОЗП=22,62; ЭМ=8,94; ЗПМ=22,62; МАТ=9,65 | 0.5 | 1280,58 1237 | 41,64 7,01 | 640.29 | 618.5 | 20,82 3,51 | 126.7415 | 63.37
57 | ФССЦ-24.3.02.01-0003 | Трубопроводы напорные из полипропилена PPRS с гильзами и креплениями для холодного и горячего водоснабжения: PN10 SDR 11, диаметром 25 мм, толщина стенки 2,3 мм (м) (Коэффициент зоны ПЗ=1,07 (ОЗП=1,07; ЭМ=1,07 к расх.; ЗПМ=1,07; МАТ=1,07 к расх.; ТЗ=1,07; ТЗМ=1,07)) ИНДЕКС К ПОЗИЦИИ(справочно): ФЕР16-3-2-3 ФЕР16-3-2-3 ОЗП=22,62; ЭМ=8,94; ЗПМ=22,62; МАТ=9,65 | 53 | 6.61 |  | 350.33
58 | ФССЦ-24.3.05.07-0152 | Муфта полипропиленовая соединительная диаметром: 25 мм (10 шт) (Коэффициент зоны ПЗ=1,07 (ОЗП=1,07; ЭМ=1,07 к расх.; ЗПМ=1,07; МАТ=1,07 к расх.; ТЗ=1,07; ТЗМ=1,07)) ИНДЕКС К ПОЗИЦИИ(справочно): ФССЦ-24.3.05.07-0152 Материалы МАТ=5,98 | 1.4 | 10.06 |  | 14.08
59 | ФССЦ-24.3.05.15-0192 | Тройник полипропиленовый соединительный диаметром: 25 мм (10 шт) (Коэффициент зоны ПЗ=1,07 (ОЗП=1,07; ЭМ=1,07 к расх.; ЗПМ=1,07; МАТ=1,07 к расх.; ТЗ=1,07; ТЗМ=1,07)) ИНДЕКС К ПОЗИЦИИ(справочно): ФССЦ-24.3.05.15-0192 Материалы МАТ=11,01 | 0.1 | 10.91 |  | 1.09
60 | ФССЦ-24.3.05.15-0124 | Тройник полипропиленовый комбинированный, с внутренней резьбой диаметром: 25х3/4" (10 шт) (Коэффициент зоны ПЗ=1,07 (ОЗП=1,07; ЭМ=1,07 к расх.; ЗПМ=1,07; МАТ=1,07 к расх.; ТЗ=1,07; ТЗМ=1,07)) ИНДЕКС К ПОЗИЦИИ(справочно): ФССЦ-24.3.05.15-0124 Материалы МАТ=6,46 | 1 | 126.8 |  | 126.8
61 | ФССЦ-23.1.02.07-0002 | Крепления для трубопроводов: кронштейны, планки, хомуты (кг) (Коэффициент зоны ПЗ=1,07 (ОЗП=1,07; ЭМ=1,07 к расх.; ЗПМ=1,07; МАТ=1,07 к расх.; ТЗ=1,07; ТЗМ=1,07)) ИНДЕКС К ПОЗИЦИИ(справочно): ФССЦ-23.1.02.07-0002 Материалы МАТ=5,3 | 15 | 12.83 |  | 192.45
62 | ФССЦ-24.3.05.16-0132 | Угольник 90 град. полипропиленовый диаметром: 25 мм (10 шт) (Коэффициент зоны ПЗ=1,07 (ОЗП=1,07; ЭМ=1,07 к расх.; ЗПМ=1,07; МАТ=1,07 к расх.; ТЗ=1,07; ТЗМ=1,07)) ИНДЕКС К ПОЗИЦИИ(справочно): ФССЦ-24.3.05.16-0132 Материалы МАТ=8,52 | 0.6 | 10.91 |  | 6.55
63 | ФЕР16-03-002-02 | Прокладка трубопроводов водоснабжения из многослойных металлополимерных труб диаметром: 20 мм (100 м) (Коэффициент зоны ПЗ=1,07 (ОЗП=1,07; ЭМ=1,07 к расх.; ЗПМ=1,07; МАТ=1,07 к расх.; ТЗ=1,07; ТЗМ=1,07); п.8.7.1 При ремонтно-строительных работах и работах по реконструкции объектов капитального строительства (аналогичных технологическим процессам в новом строительстве, в том числе по возведению новых конструктивных элементов) ОЗП=1,15; ЭМ=1,25 к расх.; ЗПМ=1,25; ТЗ=1,15; ТЗМ=1,25) ИНДЕКС К ПОЗИЦИИ(справочно): ФЕР16-3-2-2 ФЕР16-3-2-2 ОЗП=22,62; ЭМ=8,94; ЗПМ=22,62; МАТ=9,7 | 0.02 | 1279,86 1237 | 41,64 7,01 | 25.6 | 24.74 | 0,83 0,14 | 126.7415 | 2.53
64 | ФССЦ-24.3.02.01-0002 | Трубопроводы напорные из полипропилена PPRS с гильзами и креплениями для холодного и горячего водоснабжения: PN10 SDR 11, диаметром 20 мм, толщина стенки 1,9 мм (м) (Коэффициент зоны ПЗ=1,07 (ОЗП=1,07; ЭМ=1,07 к расх.; ЗПМ=1,07; МАТ=1,07 к расх.; ТЗ=1,07; ТЗМ=1,07)) ИНДЕКС К ПОЗИЦИИ(справочно): ФЕР16-3-2-2 ФЕР16-3-2-2 ОЗП=22,62; ЭМ=8,94; ЗПМ=22,62; МАТ=9,7 | 2.1 | 4.92 |  | 10.33
65 | ФЕР17-01-001-13 | Установка умывальников одиночных: с подводкой холодной воды (10 компл.) (Коэффициент зоны ПЗ=1,07 (ОЗП=1,07; ЭМ=1,07 к расх.; ЗПМ=1,07; МАТ=1,07 к расх.; ТЗ=1,07; ТЗМ=1,07); п.8.7.1 При ремонтно-строительных работах и работах по реконструкции объектов капитального строительства (аналогичных технологическим процессам в новом строительстве, в том числе по возведению новых конструктивных элементов) ОЗП=1,15; ЭМ=1,25 к расх.; ЗПМ=1,25; ТЗ=1,15; ТЗМ=1,25) ИНДЕКС К ПОЗИЦИИ(справочно): ФЕР17-1-1-13 ФЕР17-1-1-13 ОЗП=22,62; ЭМ=9,66; ЗПМ=22,62; МАТ=5,68 | 0.1 | 272,51 195,78 | 22,12 5,3 | 27.25 | 19.58 | 2,21 0,53 | 20.3525 | 2.04
66 | ФССЦ-24.3.05.07-0036 | Муфта полипропиленовая комбинированная, с внутренней резьбой диаметром: 25х3/4" (10 шт) (Коэффициент зоны ПЗ=1,07 (ОЗП=1,07; ЭМ=1,07 к расх.; ЗПМ=1,07; МАТ=1,07 к расх.; ТЗ=1,07; ТЗМ=1,07)) ИНДЕКС К ПОЗИЦИИ(справочно): ФССЦ-24.3.05.07-0036 Материалы МАТ=6,3 | 0.1 | 93.63 |  | 9.36
67 | ФССЦ-18.1.09.08-0053 | Кран шаровой полупроходной с внутренней резьбой "Danfoss" Х1666, диаметром: 20 мм (шт) (Коэффициент зоны ПЗ=1,07 (ОЗП=1,07; ЭМ=1,07 к расх.; ЗПМ=1,07; МАТ=1,07 к расх.; ТЗ=1,07; ТЗМ=1,07)) ИНДЕКС К ПОЗИЦИИ(справочно): ФЕР17-1-1-13 ФЕР17-1-1-13 ОЗП=22,62; ЭМ=9,66; ЗПМ=22,62; МАТ=5,68 | 1 | 357.51 |  | 357.51
68 | ФССЦ-18.2.06.09-0004 | Сифон гофрированный белый "VIR" с нержавеющим выпуском (компл.) (Коэффициент зоны ПЗ=1,07 (ОЗП=1,07; ЭМ=1,07 к расх.; ЗПМ=1,07; МАТ=1,07 к расх.; ТЗ=1,07; ТЗМ=1,07)) ИНДЕКС К ПОЗИЦИИ(справочно): ФЕР17-1-1-13 ФЕР17-1-1-13 ОЗП=22,62; ЭМ=9,66; ЗПМ=22,62; МАТ=5,68 | 1 | 26.61 |  | 26.61
69 | ФССЦ-18.2.02.08-0011 | Раковины: стальные эмалированные (компл.) (Коэффициент зоны ПЗ=1,07 (ОЗП=1,07; ЭМ=1,07 к расх.; ЗПМ=1,07; МАТ=1,07 к расх.; ТЗ=1,07; ТЗМ=1,07)) ИНДЕКС К ПОЗИЦИИ(справочно): ФССЦ-18.2.02.08-0011 Материалы МАТ=8,04 | 1 | 108.82 |  | 108.82
70 | ФССЦ-14.5.02.02-0105 | Замазка суриковая (кг) (Коэффициент зоны ПЗ=1,07 (ОЗП=1,07; ЭМ=1,07 к расх.; ЗПМ=1,07; МАТ=1,07 к расх.; ТЗ=1,07; ТЗМ=1,07)) ИНДЕКС К ПОЗИЦИИ(справочно): ФССЦ-14.5.02.02-0105 Материалы МАТ=4,02 | 0.214 | 20.98 |  | 4.49
71 | ФССЦ-01.7.15.14-0051 | Шуруп строительный с потайной головкой (100 шт) (Коэффициент зоны ПЗ=1,07 (ОЗП=1,07; ЭМ=1,07 к расх.; ЗПМ=1,07; МАТ=1,07 к расх.; ТЗ=1,07; ТЗМ=1,07)) ИНДЕКС К ПОЗИЦИИ(справочно): ФССЦ-01.7.15.14-0051 Материалы МАТ=17,36 |  | 5.35
72 | ФССЦ-01.7.15.07-0014 | Дюбели распорные полипропиленовые (100 шт) (Коэффициент зоны ПЗ=1,07 (ОЗП=1,07; ЭМ=1,07 к расх.; ЗПМ=1,07; МАТ=1,07 к расх.; ТЗ=1,07; ТЗМ=1,07)) ИНДЕКС К ПОЗИЦИИ(справочно): ФССЦ-01.7.15.07-0014 Материалы МАТ=1,21 | 0.43 | 92.02 |  | 39.57
73 | ФЕР17-01-002-03 | Установка смесителей (10 шт) (Коэффициент зоны ПЗ=1,07 (ОЗП=1,07; ЭМ=1,07 к расх.; ЗПМ=1,07; МАТ=1,07 к расх.; ТЗ=1,07; ТЗМ=1,07); п.8.7.1 При ремонтно-строительных работах и работах по реконструкции объектов капитального строительства (аналогичных технологическим процессам в новом строительстве, в том числе по возведению новых конструктивных элементов) ОЗП=1,15; ЭМ=1,25 к расх.; ЗПМ=1,25; ТЗ=1,15; ТЗМ=1,25) ИНДЕКС К ПОЗИЦИИ(справочно): ФЕР17-1-2-3 ФЕР17-1-2-3 ОЗП=22,62; ЗПМ=22,62; МАТ=3,81 | 0.1 | 94,61 82,86 |  | 9.46 | 8.29 |  | 8.6135 | 0.86
74 | ФССЦ-18.1.10.08-0011 | Краны водоразборные и туалетные (шт) (Коэффициент зоны ПЗ=1,07 (ОЗП=1,07; ЭМ=1,07 к расх.; ЗПМ=1,07; МАТ=1,07 к расх.; ТЗ=1,07; ТЗМ=1,07)) ИНДЕКС К ПОЗИЦИИ(справочно): ФССЦ-18.1.10.08-0011 Материалы МАТ=4,05 | 1 | 40.45 |  | 40.45
75 | ФССЦ-01.7.15.14-0051 | Шуруп строительный с потайной головкой (100 шт) (Коэффициент зоны ПЗ=1,07 (ОЗП=1,07; ЭМ=1,07 к расх.; ЗПМ=1,07; МАТ=1,07 к расх.; ТЗ=1,07; ТЗМ=1,07)) ИНДЕКС К ПОЗИЦИИ(справочно): ФССЦ-01.7.15.14-0051 Материалы МАТ=17,36 | 0.1 | 5.35 |  | 0.54
76 | ФССЦ-01.7.15.07-0014 | Дюбели распорные полипропиленовые (100 шт) (Коэффициент зоны ПЗ=1,07 (ОЗП=1,07; ЭМ=1,07 к расх.; ЗПМ=1,07; МАТ=1,07 к расх.; ТЗ=1,07; ТЗМ=1,07)) ИНДЕКС К ПОЗИЦИИ(справочно): ФССЦ-01.7.15.07-0014 Материалы МАТ=1,21 | 0.22 | 92.02 |  | 20.24
Итого по разделу 3 Ремонт системы водоснабжения | [5 empty] | 55536.99 |  |  |  | 68.8
ИТОГИ ПО СМЕТЕ:
Итого прямые затраты по смете в базисных ценах | [5 empty] | 118122.08 | 11836.33 | 1604,44 182,45 |  | 1285.59
Итого прямые затраты по смете с учетом индексов, в текущих ценах | [5 empty] | 1215142.16 | 267737.8 | 13401,98 4127,03 |  | 1285.59
Накладные расходы | [5 empty] | 322815.8
В том числе, справочно:
78% ФОТ (от 73217,32) (Поз. 1-3, 34-36) | [5 empty] | 57109.51
108% ФОТ (от 1851,45) (Поз. 7-8, 22-23, 47-49, 53-54) | [5 empty] | 1999.57
134% ФОТ (от 196796,06) (Поз. 4, 6, 9-21, 24-33, 37-46, 50-52, 55-70, 72-76) | [5 empty] | 263706.72
Сметная прибыль | [5 empty] | 176559.15
В том числе, справочно:
50% ФОТ (от 73217,32) (Поз. 1-3, 34-36) | [5 empty] | 36608.66
60% ФОТ (от 1851,45) (Поз. 7-8, 22-23, 47-49, 53-54) | [5 empty] | 1110.87
83%*0.85 ФОТ (от 196796,06) (Поз. 4, 6, 9-21, 24-33, 37-46, 50-52, 55-70, 72-76) | [5 empty] | 138839.62
Итоги по смете:
Итого Строительные работы | [5 empty] | 1530106.56 |  |  |  | 1285.59
Итого Монтажные работы | [5 empty] | 184410.55
Итого | [5 empty] | 1714517.11 |  |  |  | 1285.59
В том числе:
Материалы | [5 empty] | 934002.38
Машины и механизмы | [5 empty] | 13401.98
ФОТ | [5 empty] | 271864.83
Накладные расходы | [5 empty] | 322815.8
Сметная прибыль | [5 empty] | 176559.15
Командировочные расходы (ТЗ+ТЗМ)/8*500 | [5 empty] | 81286.25
Итого | [5 empty] | 1795803.36
Резерв средств на непредвиденные работы и затраты 3% | [5 empty] | 53874.1
Индекс дефлятор 4,4% | [5 empty] | 79015.35
ВСЕГО по смете | [5 empty] | 1928692.81 |  |  |  | 1285.59