## ЛСР по форме №4
УТВЕРЖДАЮ:
____________
"______ " _______________2019 г.
ЛОКАЛЬНЫЙ СМЕТНЫЙ РАСЧЕТ № 5
(локальная смета)
на | ремонт здания медпункта при производственном здании
(наименование работ и затрат, наименование объекта)
| Сметная стоимость строительных работ _______________________________________________________________________________________________ |  | ___________________________854,598 |  | тыс. руб.
| Средства на оплату труда _______________________________________________________________________________________________ |  | ___________________________104,732 |  | тыс. руб.
| Сметная трудоемкость _______________________________________________________________________________________________ |  | _______________________________________________________________________________________________502,98 |  | чел.час
№ пп | Шифр и номер позиции норматива | Наименование работ и затрат, единица измерения | Количество | Стоимость единицы, руб. |  | Общая стоимость, руб. |  |  | Затраты труда рабочих, чел.-ч, не занятых обслуживанием машин
|  |  |  | всего | эксплуата- ции машин | Всего | оплаты труда | эксплуата- ция машин
|  |  |  | оплаты труда | в т.ч. оплаты труда |  |  | в т.ч. оплаты труда | на единицу | всего
1 | 2 | 3 | 4 | 5 | 6 | 7 | 8 | 9 | 10 | 11
Раздел 1. Облицовочные работы
1 | ФЕР26-01-045-01 | Изоляция кирпичных и бетонных наружных ограждающих конструкций жидким теплоизоляционным покрытием толщиной 1 мм с лесов (100 м2) (Коэффициент зоны ПЗ=1,07 (ОЗП=1,07; ЭМ=1,07 к расх.; ЗПМ=1,07; МАТ=1,07 к расх.; ТЗ=1,07; ТЗМ=1,07); п.8.7.1 При ремонтно-строительных работах и работах по реконструкции объектов капитального строительства (аналогичных технологическим процессам в новом строительстве, в том числе по возведению новых конструктивных элементов) ОЗП=1,15; ЭМ=1,25 к расх.; ТЗ=1,15) ИНДЕКС К ПОЗИЦИИ(справочно): ФЕР26-1-45-1 ФЕР26-1-45-1 ОЗП=22,15; ЭМ=8,53; ЗПМ=22,15; МАТ=9,44 | 1.3 | 156,25 151,76 | 4,4 0,62 | 203.13 | 197.29 | 5,72 0,81 | 15.775 | 20.51
2 | ФССЦ-12.2.03.05-0001 | Компонент А системы жидких компонентов для напыления ППУ (кг) (Коэффициент зоны ПЗ=1,07 (ОЗП=1,07; ЭМ=1,07 к расх.; ЗПМ=1,07; МАТ=1,07 к расх.; ТЗ=1,07; ТЗМ=1,07)) ИНДЕКС К ПОЗИЦИИ(справочно): ФЕР26-1-45-1 ФЕР26-1-45-1 ОЗП=22,15; ЭМ=8,53; ЗПМ=22,15; МАТ=9,44 | 128 | 62.17 |  | 7957.76
3 | ФССЦ-12.2.03.05-0003 | Компонент Б системы жидких компонентов для напыления ППУ (кг) (Коэффициент зоны ПЗ=1,07 (ОЗП=1,07; ЭМ=1,07 к расх.; ЗПМ=1,07; МАТ=1,07 к расх.; ТЗ=1,07; ТЗМ=1,07)) ИНДЕКС К ПОЗИЦИИ(справочно): ФЕР26-1-45-1 ФЕР26-1-45-1 ОЗП=22,15; ЭМ=8,53; ЗПМ=22,15; МАТ=9,44 | 128 | 55.43 |  | 7095.04
4 | ФЕР26-01-045-02 | На каждые 0,5 мм изменения толщины покрытия добавлять к расценке 26-01-045-01 (100 м2) (Коэффициент зоны ПЗ=1,07 (ОЗП=1,07; ЭМ=1,07 к расх.; ЗПМ=1,07; МАТ=1,07 к расх.; ТЗ=1,07; ТЗМ=1,07); п.8.7.1 При ремонтно-строительных работах и работах по реконструкции объектов капитального строительства (аналогичных технологическим процессам в новом строительстве, в том числе по возведению новых конструктивных элементов) ОЗП=1,15; ЭМ=1,25 к расх.; ТЗ=1,15) ИНДЕКС К ПОЗИЦИИ(справочно): ФЕР26-1-45-2 ФЕР26-1-45-2 ОЗП=22,15; ЗПМ=22,15; МАТ=10,33 | 2.6 | 52,23 52,2 |  | 135.8 | 135.72 |  | 4.9712 | 12.93
5 | ФССЦ-12.2.03.05-0001 | Компонент А системы жидких компонентов для напыления ППУ (кг) (Коэффициент зоны ПЗ=1,07 (ОЗП=1,07; ЭМ=1,07 к расх.; ЗПМ=1,07; МАТ=1,07 к расх.; ТЗ=1,07; ТЗМ=1,07)) ИНДЕКС К ПОЗИЦИИ(справочно): ФЕР26-1-45-2 ФЕР26-1-45-2 ОЗП=22,15; ЗПМ=22,15; МАТ=10,33 | 92 | 62.17 |  | 5719.64
6 | ФССЦ-12.2.03.05-0003 | Компонент Б системы жидких компонентов для напыления ППУ (кг) (Коэффициент зоны ПЗ=1,07 (ОЗП=1,07; ЭМ=1,07 к расх.; ЗПМ=1,07; МАТ=1,07 к расх.; ТЗ=1,07; ТЗМ=1,07)) ИНДЕКС К ПОЗИЦИИ(справочно): ФЕР26-1-45-2 ФЕР26-1-45-2 ОЗП=22,15; ЗПМ=22,15; МАТ=10,33 | 92 | 55.43 |  | 5099.56
7 | ФЕР15-01-062-01 | Наружная облицовка поверхности стен в горизонтальном исполнении по металлическому каркасу (с его устройством): металлосайдингом с пароизоляционным слоем (100 м2) (Коэффициент зоны ПЗ=1,07 (ОЗП=1,07; ЭМ=1,07 к расх.; ЗПМ=1,07; МАТ=1,07 к расх.; ТЗ=1,07; ТЗМ=1,07); п.8.7.1 При ремонтно-строительных работах и работах по реконструкции объектов капитального строительства (аналогичных технологическим процессам в новом строительстве, в том числе по возведению новых конструктивных элементов) ОЗП=1,15; ЭМ=1,25 к расх.; ТЗ=1,15) ИНДЕКС К ПОЗИЦИИ(справочно): ФЕР15-1-62-1 ФЕР15-1-62-1 ОЗП=22,15; ЭМ=8,52; ЗПМ=22,15; МАТ=2,93 | 1.44 | 16302,12 1616,16 | 78,59 9,16 | 23475.05 | 2327.27 | 113,17 13,19 | 173.9681 | 250.51
8 | ФССЦ-08.1.02.23-0011 | Сайдинг из оцинкованной стали типа "Корабельная доска", (фасадная панель) шириной 260 мм, толщиной 0,5 мм с покрытием полиэстер (м2) (Коэффициент зоны ПЗ=1,07 (ОЗП=1,07; ЭМ=1,07 к расх.; ЗПМ=1,07; МАТ=1,07 к расх.; ТЗ=1,07; ТЗМ=1,07)) ИНДЕКС К ПОЗИЦИИ(справочно): ФЕР15-1-62-1 ФЕР15-1-62-1 ОЗП=22,15; ЭМ=8,52; ЗПМ=22,15; МАТ=2,93 | 182 | 64.8 |  | 11793.6
9 | ФЕР15-01-070-01 | Облицовка: оконных проемов в наружных стенах откосной планкой из оцинкованной стали с полимерным покрытием с устройством водоотлива оконного из оцинкованной стали с полимерным покрытием (м2) (Коэффициент зоны ПЗ=1,07 (ОЗП=1,07; ЭМ=1,07 к расх.; ЗПМ=1,07; МАТ=1,07 к расх.; ТЗ=1,07; ТЗМ=1,07); п.8.7.1 При ремонтно-строительных работах и работах по реконструкции объектов капитального строительства (аналогичных технологическим процессам в новом строительстве, в том числе по возведению новых конструктивных элементов) ОЗП=1,15; ЭМ=1,25 к расх.; ТЗ=1,15) ИНДЕКС К ПОЗИЦИИ(справочно): ФЕР15-1-70-1 ФЕР15-1-70-1 ОЗП=22,15; ЗПМ=22,15; МАТ=5,19 | 14 | 155,16 17,72 |  | 2172.24 | 248.08 |  | 1.9073 | 26.7
10 | ФЕР15-01-070-02 | Облицовка: дверных проемов в наружных стенах откосной планкой из оцинкованной стали с полимерным покрытием с установкой наличников из оцинкованной стали с полимерным покрытием (м2) (Коэффициент зоны ПЗ=1,07 (ОЗП=1,07; ЭМ=1,07 к расх.; ЗПМ=1,07; МАТ=1,07 к расх.; ТЗ=1,07; ТЗМ=1,07); п.8.7.1 При ремонтно-строительных работах и работах по реконструкции объектов капитального строительства (аналогичных технологическим процессам в новом строительстве, в том числе по возведению новых конструктивных элементов) ОЗП=1,15; ЭМ=1,25 к расх.; ТЗ=1,15) ИНДЕКС К ПОЗИЦИИ(справочно): ФЕР15-1-70-2 ФЕР15-1-70-2 ОЗП=22,15; ЗПМ=22,15; МАТ=4,66 | 1 | 163,11 19,43 |  | 163.11 | 19.43 |  | 2.0918 | 2.09
11 | ФЕР09-03-014-01 | Монтаж связей и распорок из одиночных и парных уголков, гнутосварных профилей для пролетов: до 24 м при высоте здания до 25 м (т) (Коэффициент зоны ПЗ=1,07 (ОЗП=1,07; ЭМ=1,07 к расх.; ЗПМ=1,07; МАТ=1,07 к расх.; ТЗ=1,07; ТЗМ=1,07); п.8.7.1 При ремонтно-строительных работах и работах по реконструкции объектов капитального строительства (аналогичных технологическим процессам в новом строительстве, в том числе по возведению новых конструктивных элементов) ОЗП=1,15; ЭМ=1,25 к расх.; ТЗ=1,15) ИНДЕКС К ПОЗИЦИИ(справочно): ФЕР9-3-14-1 ФЕР9-3-14-1 ОЗП=22,15; ЭМ=9,49; ЗПМ=22,15; МАТ=10,54 | 0.085 | 1561,86 680,55 | 632,72 57,74 | 132.76 | 57.85 | 53,78 4,91 | 77.866 | 6.62
12 | ФССЦ-23.3.08.02-0066 | Трубы стальные прямоугольные (ГОСТ 8645-86) размером: 40х20 мм, толщина стенки 3,0 мм (м) (Коэффициент зоны ПЗ=1,07 (ОЗП=1,07; ЭМ=1,07 к расх.; ЗПМ=1,07; МАТ=1,07 к расх.; ТЗ=1,07; ТЗМ=1,07)) ИНДЕКС К ПОЗИЦИИ(справочно): ФЕР9-3-14-1 ФЕР9-3-14-1 ОЗП=22,15; ЭМ=9,49; ЗПМ=22,15; МАТ=10,54 | 35 | 19.04 |  | 666.4
13 | ФЕР09-05-002-04 | Электродуговая сварка при монтаже одноэтажных производственных зданий: покрытий (фермы, балки) (10 т) (Коэффициент зоны ПЗ=1,07 (ОЗП=1,07; ЭМ=1,07 к расх.; ЗПМ=1,07; МАТ=1,07 к расх.; ТЗ=1,07; ТЗМ=1,07); п.8.7.1 При ремонтно-строительных работах и работах по реконструкции объектов капитального строительства (аналогичных технологическим процессам в новом строительстве, в том числе по возведению новых конструктивных элементов) ОЗП=1,15; ЭМ=1,25 к расх.; ТЗ=1,15) ИНДЕКС К ПОЗИЦИИ(справочно): ФЕР9-5-2-4 ФЕР9-5-2-4 ОЗП=22,15; ЭМ=8,92; ЗПМ=22,15; МАТ=6,29 | 0.0085 | 2910,63 988,88 | 967,13 0,37 | 24.74 | 8.41 | 8.22 | 77.6199 | 0.66
14 | ФЕР09-03-022-04 | Монтаж оконных фонарных покрытий из поликарбонатных и акриловых плит с боковыми планками, профилями и резиновыми прокладками (100 м2) (Коэффициент зоны ПЗ=1,07 (ОЗП=1,07; ЭМ=1,07 к расх.; ЗПМ=1,07; МАТ=1,07 к расх.; ТЗ=1,07; ТЗМ=1,07); п.8.7.1 При ремонтно-строительных работах и работах по реконструкции объектов капитального строительства (аналогичных технологическим процессам в новом строительстве, в том числе по возведению новых конструктивных элементов) ОЗП=1,15; ЭМ=1,25 к расх.; ТЗ=1,15) ИНДЕКС К ПОЗИЦИИ(справочно): ФЕР9-3-22-4 ФЕР9-3-22-4 ОЗП=22,15; ЭМ=9,54; ЗПМ=22,15; МАТ=9,37 | 0.06 | 4267,4 1307,15 | 2923,82 266,03 | 256.04 | 78.43 | 175,43 15,96 | 139.0588 | 8.34
15 | ФССЦ-01.7.19.04-0031 | Прокладки резиновые (пластина техническая прессованная) (кг) (Коэффициент зоны ПЗ=1,07 (ОЗП=1,07; ЭМ=1,07 к расх.; ЗПМ=1,07; МАТ=1,07 к расх.; ТЗ=1,07; ТЗМ=1,07)) ИНДЕКС К ПОЗИЦИИ(справочно): ФЕР9-3-22-4 ФЕР9-3-22-4 ОЗП=22,15; ЭМ=9,54; ЗПМ=22,15; МАТ=9,37 | 1 | 24.71 |  | 24.71
16 | ФССЦ-01.8.01.04-0120 | Поликарбонат сотовый толщиной: 16 мм цветной (м2) (Коэффициент зоны ПЗ=1,07 (ОЗП=1,07; ЭМ=1,07 к расх.; ЗПМ=1,07; МАТ=1,07 к расх.; ТЗ=1,07; ТЗМ=1,07)) ИНДЕКС К ПОЗИЦИИ(справочно): ФЕР9-3-22-4 ФЕР9-3-22-4 ОЗП=22,15; ЭМ=9,54; ЗПМ=22,15; МАТ=9,37 | 6 | 121.15 |  | 726.9
17 | ФССЦ-01.7.15.04-0045 | Винты самонарезающие: для крепления профилированного настила и панелей к несущим конструкциям (т) (Коэффициент зоны ПЗ=1,07 (ОЗП=1,07; ЭМ=1,07 к расх.; ЗПМ=1,07; МАТ=1,07 к расх.; ТЗ=1,07; ТЗМ=1,07)) ИНДЕКС К ПОЗИЦИИ(справочно): ФЕР9-4-2-1 ФЕР9-4-2-1 ОЗП=22,15; ЭМ=8,31; ЗПМ=22,15; МАТ=9,95 | 0.001 | 27831.77 |  | 27.83
18 | ФЕР15-04-030-04 | Масляная окраска металлических поверхностей: решеток, переплетов, труб диаметром менее 50 мм и т.п., количество окрасок 2 (100 м2) (Коэффициент зоны ПЗ=1,07 (ОЗП=1,07; ЭМ=1,07 к расх.; ЗПМ=1,07; МАТ=1,07 к расх.; ТЗ=1,07; ТЗМ=1,07); п.8.7.1 При ремонтно-строительных работах и работах по реконструкции объектов капитального строительства (аналогичных технологическим процессам в новом строительстве, в том числе по возведению новых конструктивных элементов) ОЗП=1,15; ЭМ=1,25 к расх.; ТЗ=1,15) ИНДЕКС К ПОЗИЦИИ(справочно): ФЕР15-4-30-4 ФЕР15-4-30-4 ОЗП=22,15; ЭМ=8,82; ЗПМ=22,15; МАТ=2,8 | 0.05 | 872,53 774,71 | 3,05 0,52 | 43.63 | 38.74 | 0,15 0,03 | 87.4393 | 4.37
19 | ФССЦ-14.4.02.04-0101 | Краски для внутренних работ масляные готовые к применению МА-15 БИО (т) (Коэффициент зоны ПЗ=1,07 (ОЗП=1,07; ЭМ=1,07 к расх.; ЗПМ=1,07; МАТ=1,07 к расх.; ТЗ=1,07; ТЗМ=1,07)) ИНДЕКС К ПОЗИЦИИ(справочно): ФЕР15-4-30-4 ФЕР15-4-30-4 ОЗП=22,15; ЭМ=8,82; ЗПМ=22,15; МАТ=2,8 | 0.0013 | 45483.76 |  | 59.13
Итого по разделу 1 Облицовочные работы | [5 empty] | 557898.54 |  |  |  | 332.73
Раздел 2. Отмостка
20 | ФЕР46-04-003-08 | Разборка железобетонных конструкций объемом более 1 м3 при помощи отбойных молотков из бетона марки: 200 (м3) ИНДЕКС К ПОЗИЦИИ(справочно): ФЕР46-4-3-8 ФЕР46-4-3-8 ОЗП=22,15; ЭМ=2,68; ЗПМ=22,15; МАТ=15,38 | 1.2 | 886,42 295,99 | 567.98 | 1063.7 | 355.19 | 681.58 | 34.7 | 41.64
21 | ФЕР11-01-002-01 | Устройство подстилающих слоев: песчаных (м3) (Коэффициент зоны ПЗ=1,07 (ОЗП=1,07; ЭМ=1,07 к расх.; ЗПМ=1,07; МАТ=1,07 к расх.; ТЗ=1,07; ТЗМ=1,07); п.8.7.1 При ремонтно-строительных работах и работах по реконструкции объектов капитального строительства (аналогичных технологическим процессам в новом строительстве, в том числе по возведению новых конструктивных элементов) ОЗП=1,15; ЭМ=1,25 к расх.; ТЗ=1,15) ИНДЕКС К ПОЗИЦИИ(справочно): ФЕР11-1-2-1 ФЕР11-1-2-1 ОЗП=22,15; ЭМ=7,24; ЗПМ=22,15; МАТ=9,57 | 1.6 | 73,08 36,25 | 36,43 3,22 | 116.93 | 58 | 58,29 5,15 | 4.196 | 6.71
22 | ФССЦ-02.3.01.02-0015 | Песок природный для строительных: работ средний (м3) (Коэффициент зоны ПЗ=1,07 (ОЗП=1,07; ЭМ=1,07 к расх.; ЗПМ=1,07; МАТ=1,07 к расх.; ТЗ=1,07; ТЗМ=1,07)) ИНДЕКС К ПОЗИЦИИ(справочно): ФЕР11-1-2-1 ФЕР11-1-2-1 ОЗП=22,15; ЭМ=7,24; ЗПМ=22,15; МАТ=9,57 | 2.1 | 112.63 |  | 236.52
23 | ФЕР06-01-005-01 | Устройство бетонных фундаментов общего назначения объемом: до 5 м3 (100 м3) (Коэффициент зоны ПЗ=1,07 (ОЗП=1,07; ЭМ=1,07 к расх.; ЗПМ=1,07; МАТ=1,07 к расх.; ТЗ=1,07; ТЗМ=1,07); п.8.7.1 При ремонтно-строительных работах и работах по реконструкции объектов капитального строительства (аналогичных технологическим процессам в новом строительстве, в том числе по возведению новых конструктивных элементов) ОЗП=1,15; ЭМ=1,25 к расх.; ТЗ=1,15) ИНДЕКС К ПОЗИЦИИ(справочно): ФЕР6-1-5-1 ФЕР6-1-5-1 ОЗП=22,15; ЭМ=8,64; ЗПМ=22,15; МАТ=7,51 | 0.0225 | 13437,67 4593,74 | 4694,2 517,52 | 302.35 | 103.36 | 105,62 11,64 | 542.995 | 12.22
24 | ФССЦ-04.1.02.05-0006 | Бетон тяжелый, класс: В15 (М200) (м3) (Коэффициент зоны ПЗ=1,07 (ОЗП=1,07; ЭМ=1,07 к расх.; ЗПМ=1,07; МАТ=1,07 к расх.; ТЗ=1,07; ТЗМ=1,07)) ИНДЕКС К ПОЗИЦИИ(справочно): ФЕР6-1-5-1 ФЕР6-1-5-1 ОЗП=22,15; ЭМ=8,64; ЗПМ=22,15; МАТ=7,51 | 2.46 | 848.25 |  | 2086.7
25 | ФЕР31-01-061-02 | Армирование цементобетонных покрытий: каркасами (1 т) (Коэффициент зоны ПЗ=1,07 (ОЗП=1,07; ЭМ=1,07 к расх.; ЗПМ=1,07; МАТ=1,07 к расх.; ТЗ=1,07; ТЗМ=1,07); п.8.7.1 При ремонтно-строительных работах и работах по реконструкции объектов капитального строительства (аналогичных технологическим процессам в новом строительстве, в том числе по возведению новых конструктивных элементов) ОЗП=1,15; ЭМ=1,25 к расх.; ТЗ=1,15) ИНДЕКС К ПОЗИЦИИ(справочно): ФЕР31-1-61-2 ФЕР31-1-61-2 ОЗП=22,15; ЭМ=8,52; ЗПМ=22,15; МАТ=5,96 | 0.35 | 8353,64 28,24 | 136,52 9,11 | 2923.77 | 9.88 | 47,78 3,19 | 3.31 | 1.16
26 | ФЕРр69-16-2 | Ремонт отмостки: бетонной толщиной 10 см (100 м2) (Коэффициент зоны ПЗ=1,07 (ОЗП=1,07; ЭМ=1,07 к расх.; ЗПМ=1,07; МАТ=1,07 к расх.; ТЗ=1,07; ТЗМ=1,07)) ИНДЕКС К ПОЗИЦИИ(справочно): ФЕРр69-16-2 ФЕРр69-16-2 ОЗП=22,15; ЭМ=6,93; ЗПМ=22,15; МАТ=7,37 | 0.41 | 8298,62 1096,15 | 2547,25 250,01 | 3402.43 | 449.42 | 1044,37 102,50 | 135.4941 | 55.55
27 | ФССЦ-04.1.02.05-0006 | Бетон тяжелый, класс: В15 (М200) (м3) (Коэффициент зоны ПЗ=1,07 (ОЗП=1,07; ЭМ=1,07 к расх.; ЗПМ=1,07; МАТ=1,07 к расх.; ТЗ=1,07; ТЗМ=1,07)) ИНДЕКС К ПОЗИЦИИ(справочно): ФЕРр69-16-2 ФЕРр69-16-2 ОЗП=22,15; ЭМ=6,93; ЗПМ=22,15; МАТ=7,37 | 4.1 | 848.25 |  | 3477.83
28 | ФССЦ-02.2.05.04-0082 | Щебень из природного камня для строительных работ марка: 400, фракция 20-40 мм (м3) (Коэффициент зоны ПЗ=1,07 (ОЗП=1,07; ЭМ=1,07 к расх.; ЗПМ=1,07; МАТ=1,07 к расх.; ТЗ=1,07; ТЗМ=1,07)) ИНДЕКС К ПОЗИЦИИ(справочно): ФЕРр69-16-2 ФЕРр69-16-2 ОЗП=22,15; ЭМ=6,93; ЗПМ=22,15; МАТ=7,37 | 4.4 | 97.91 |  | 430.8
29 | ФЕР01-02-055-02 | Разработка грунта вручную с креплениями в траншеях шириной до 2 м, глубиной: до 2 м, группа грунтов 2 (100 м3) (п.8.7.1 При ремонтно-строительных работах и работах по реконструкции объектов капитального строительства (аналогичных технологическим процессам в новом строительстве, в том числе по возведению новых конструктивных элементов) ОЗП=1,15; ЭМ=1,25 к расх.; ТЗ=1,15) ИНДЕКС К ПОЗИЦИИ(справочно): ФЕР1-2-55-2 ФЕР1-2-55-2 ОЗП=22,15; ЗПМ=22,15 | 0.06 | 1821,39 1821,39 |  | 109.28 | 109.28 |  | 217.35 | 13.04
30 | ФЕР26-01-041-05 | Изоляция изделиями из пенопласта насухо холодных поверхностей покрытий и перекрытий (м3) (Коэффициент зоны ПЗ=1,07 (ОЗП=1,07; ЭМ=1,07 к расх.; ЗПМ=1,07; МАТ=1,07 к расх.; ТЗ=1,07; ТЗМ=1,07); п.8.7.1 При ремонтно-строительных работах и работах по реконструкции объектов капитального строительства (аналогичных технологическим процессам в новом строительстве, в том числе по возведению новых конструктивных элементов) ОЗП=1,15; ЭМ=1,25 к расх.; ТЗ=1,15) ИНДЕКС К ПОЗИЦИИ(справочно): ФЕР26-1-41-5 ФЕР26-1-41-5 ОЗП=22,15; ЭМ=7,99; ЗПМ=22,15 | 2.8 | 140,8 109,54 | 31,26 3,85 | 394.24 | 306.71 | 87,53 10,78 | 11.6528 | 32.63
31 | ФССЦ-12.2.05.09-0007 | Пенополистирол экструдированный ТЕХНОНИКОЛЬ XPS 45- 500 (м3) (Коэффициент зоны ПЗ=1,07 (ОЗП=1,07; ЭМ=1,07 к расх.; ЗПМ=1,07; МАТ=1,07 к расх.; ТЗ=1,07; ТЗМ=1,07)) ИНДЕКС К ПОЗИЦИИ(справочно): ФЕР26-1-41-5 ФЕР26-1-41-5 ОЗП=22,15; ЭМ=7,99; ЗПМ=22,15 | 3.1 | 7125.28 |  | 22088.37
32 | ФЕР01-02-061-02 | Засыпка вручную траншей, пазух котлованов и ям, группа грунтов: 2 (100 м3) (п.8.7.1 При ремонтно-строительных работах и работах по реконструкции объектов капитального строительства (аналогичных технологическим процессам в новом строительстве, в том числе по возведению новых конструктивных элементов) ОЗП=1,15; ЭМ=1,25 к расх.; ТЗ=1,15) ИНДЕКС К ПОЗИЦИИ(справочно): ФЕР1-2-61-2 ФЕР1-2-61-2 ОЗП=22,15; ЗПМ=22,15 | 0.06 | 838,35 838,35 |  | 50.3 | 50.3 |  | 111.78 | 6.71
33 | ФЕР31-01-061-01 | Армирование цементобетонных покрытий: сетками (т) (Коэффициент зоны ПЗ=1,07 (ОЗП=1,07; ЭМ=1,07 к расх.; ЗПМ=1,07; МАТ=1,07 к расх.; ТЗ=1,07; ТЗМ=1,07); п.8.7.1 При ремонтно-строительных работах и работах по реконструкции объектов капитального строительства (аналогичных технологическим процессам в новом строительстве, в том числе по возведению новых конструктивных элементов) ОЗП=1,15; ЭМ=1,25 к расх.; ТЗ=1,15) ИНДЕКС К ПОЗИЦИИ(справочно): ФЕР31-1-61-1 ФЕР31-1-61-1 ОЗП=22,15; ЭМ=8,85; ЗПМ=22,62; МАТ=5,96 | 0.12 | 149,26 45,49 | 99,24 10,98 | 17.91 | 5.46 | 11,91 1,32 | 4.8974 | 0.59
34 | ФССЦ-08.4.02.05-0002 | Сетка сварная с ячейкой 10 из арматурной стали: А-I и А-II диаметром 6 мм (т) (Коэффициент зоны ПЗ=1,07 (ОЗП=1,07; ЭМ=1,07 к расх.; ЗПМ=1,07; МАТ=1,07 к расх.; ТЗ=1,07; ТЗМ=1,07)) ИНДЕКС К ПОЗИЦИИ(справочно): ФЕР31-1-61-1 ФЕР31-1-61-1 ОЗП=22,15; ЭМ=8,85; ЗПМ=22,62; МАТ=5,96 | 0.13 | 9298.3 |  | 1208.78
Итого по разделу 2 Отмостка | [5 empty] | 205572.49 |  |  |  | 170.25
ИТОГИ ПО СМЕТЕ:
Итого прямые затраты по смете в базисных ценах | [5 empty] | 103686.98 | 4558.82 | 2393,55 169,48 |  | 502.98
Итого прямые затраты по смете с учетом индексов, в текущих ценах | [5 empty] | 599689.01 | 100977.85 | 14882,15 3754,61 |  | 502.98
Накладные расходы | [5 empty] | 110378.52
В том числе, справочно:
82% ФОТ (от 12225,03) (Поз. 26-28) | [5 empty] | 10024.52
84% ФОТ (от 3534,7) (Поз. 29, 32) | [5 empty] | 2969.15
95% ФОТ (от 3667,15) (Поз. 11-17) | [5 empty] | 3483.79
105% ФОТ (от 14426,52) (Поз. 1-6, 30-31) | [5 empty] | 15147.85
110% ФОТ (от 61172,53) (Поз. 7-10, 18-19, 23-24) | [5 empty] | 67289.79
116% ФОТ (от 7867,46) (Поз. 20) | [5 empty] | 9126.25
121% ФОТ (от 440,3) (Поз. 25, 33-34) | [5 empty] | 532.76
129% ФОТ (от 1398,77) (Поз. 21-22) | [5 empty] | 1804.41
Сметная прибыль | [5 empty] | 53403.5
В том числе, справочно:
45%*0.85 ФОТ (от 3534,7) (Поз. 29, 32) | [5 empty] | 1352.02
50% ФОТ (от 12225,03) (Поз. 26-28) | [5 empty] | 6112.52
55%*0.85 ФОТ (от 58625,28) (Поз. 7-10, 18-19) | [5 empty] | 27407.32
65%*0.85 ФОТ (от 2547,25) (Поз. 23-24) | [5 empty] | 1407.36
70%*0.85 ФОТ (от 22293,98) (Поз. 1-6, 30-31, 20) | [5 empty] | 13264.92
75%*0.85 ФОТ (от 1398,77) (Поз. 21-22) | [5 empty] | 891.72
85%*0.85 ФОТ (от 4107,45) (Поз. 11-17, 25, 33-34) | [5 empty] | 2967.64
Итоги по смете:
Итого | [5 empty] | 763471.03 |  |  |  | 502.98
В том числе:
Материалы | [5 empty] | 483829.01
Машины и механизмы | [5 empty] | 14882.15
ФОТ | [5 empty] | 104732.46
Накладные расходы | [5 empty] | 110378.52
Сметная прибыль | [5 empty] | 53403.5
Командировочные расходы (ТЗ+ТЗМ)/8*500 | [5 empty] | 32243.75
Итого | [5 empty] | 795714.78
Резерв средств на непредвиденные работы и затраты 3% | [5 empty] | 23871.44
Индекс дефлятор 4,4% | [5 empty] | 35011.45
ВСЕГО по смете | [5 empty] | 854597.67 |  |  |  | 502.98