## ЛСР 13 граф
СОГЛАСОВАНО: |  | Реконструкция ВЛ 0,4 кВ для улучшения качества электроэнергии
________________
" _____ " ________________ 2019 г.
(наименование стройки)
ЛОКАЛЬНЫЙ СМЕТНЫЙ РАСЧЕТ № 1
(локальная смета)
| на | Реконструкция, ВЛ 0,4 кВ Ф-1,2 от ТП 13-7 с. Чигири
(наименование работ и затрат, наименование объекта)
Основание:
|  | Сметная стоимость _______________________________________________________________________________________________ |  | ___________________________701,524 |  | тыс. руб.
|  | строительных работ _______________________________________________________________________________________________ |  | _______________________________________________________________________________________________555,216 |  | тыс. руб.
|  | монтажных работ _______________________________________________________________________________________________ |  | _______________________________________________________________________________________________44,590 |  | тыс. руб.
|  | Средства на оплату труда _______________________________________________________________________________________________ |  | ___________________________61,304 |  | тыс. руб.
|  | Сметная трудоемкость _______________________________________________________________________________________________ |  | _______________________________________________________________________________________________249 |  | чел.час
Составлен(а) в текущих (прогнозных) ценах по состоянию на I квартал 2019 года
№ пп | Обоснование | Наименование | Ед. изм. | Кол. | Стоимость единицы, руб. |  |  |  | Общая стоимость, руб.
[5 empty] | Всего | В том числе |  |  | Всего | В том числе
[6 empty] | Осн.З/п | Эк.Маш. | З/пМех |  | Осн.З/п | Эк.Маш. | З/пМех
1 | 2 | 3 | 4 | 5 | 6 | 7 | 8 | 9 | 10 | 11 | 12 | 13
Раздел 1. Демонтажные работы
1 | ФЕР33-04-041-02 Приказ Минстроя России от 30.12.2016 №1039/пр | Снятие ответвлений ВЛ 0,38 кВ к зданиям при количестве проводов в ответвлении: 2 ИНДЕКС К ПОЗИЦИИ: ФЕР33-4-41-2 ФЕР33-4-41-2 ОЗП=20,7; ЭМ=7,98; ЗПМ=20,7 | ответвление | 24 | 127.29 | 111.57 | 15.72 | 7.25 | 3055 | 2678 | 377 | 174
2 | ФЕР33-04-041-03 Приказ Минстроя России от 30.12.2016 №1039/пр | Снятие ответвлений ВЛ 0,38 кВ к зданиям при количестве проводов в ответвлении: 4 ИНДЕКС К ПОЗИЦИИ: ФЕР33-4-41-3 ФЕР33-4-41-3 ОЗП=20,7; ЭМ=7,97; ЗПМ=20,7 | ответвление | 5 | 200.52 | 174.3 | 26.22 | 12.01 | 1003 | 872 | 131 | 60
3 | ФЕР33-04-040-01 Приказ Минстроя России от 30.12.2016 №1039/пр | Демонтаж 3-х проводов ВЛ 0,38 кВ с одной опоры ИНДЕКС К ПОЗИЦИИ: ФЕР33-4-40-1 ФЕР33-4-40-1 ОЗП=20,7; ЭМ=7,74; ЗПМ=20,7 | шт | 31 22+9 | 473.5 | 220.25 | 253.25 | 87.35 | 14679 | 6828 | 7851 | 2708
4 | ФЕР33-04-040-02 Приказ Минстроя России от 30.12.2016 №1039/пр | Демонтаж одного дополнительного провода с одной опоры ИНДЕКС К ПОЗИЦИИ: ФЕР33-4-40-2 ФЕР33-4-40-2 ОЗП=20,7; ЭМ=7,72; ЗПМ=20,7 | шт | 13 22-9 | 75.23 | 25.67 | 49.56 | 16.97 | 978 | 334 | 644 | 221
5 | ФЕРм08-02-305-04 Приказ Минстроя России от 30.12.2016 №1039/пр | Демонтаж. Траверса на опоре (Табл.2, п.4 Демонтаж (разборка) металлических конструкций ОЗП=0,7; ЭМ=0,7 к расх.; ЗПМ=0,7; МАТ=0 к расх.; ТЗ=0,7; ТЗМ=0,7) ИНДЕКС К ПОЗИЦИИ: ФЕРм8-2-305-4 ФЕРм8-2-305-4 ОЗП=20,7; ЭМ=7,89; ЗПМ=20,7 | шт | 53 | 147.27 | 54.48 | 92.79 | 29.41 | 7805 | 2887 | 4918 | 1559
Итого по разделу 1 Демонтажные работы | [8 empty] | 66972
Раздел 2. Электромонтажные работы
6 | ФЕРм08-02-364-01 Приказ Минстроя России от 30.12.2016 №1039/пр | Кронштейн "Переход" на: опоре ИНДЕКС К ПОЗИЦИИ: ФЕРм8-2-364-1 ФЕРм8-2-364-1 ОЗП=20,7; ЭМ=7,93; ЗПМ=20,7; МАТ=5,33 | шт | 50 | 219.65 | 176.57 | 28.15 | 10.35 | 10983 | 8829 | 1408 | 518
7 | ФЕР33-04-008-03 Приказ Минстроя России от 30.12.2016 №1039/пр | Подвеска изолированных проводов ВЛ 0,38 кВ с помощью механизмов, с несколькими жилами при 30 опорах на км (МАТ=0 к расх.) ИНДЕКС К ПОЗИЦИИ: ФЕР33-4-8-3 ФЕР33-4-8-3 ОЗП=20,7; ЭМ=8,29; ЗПМ=20,7; МАТ=3,55 | км | 1,182 1,082+0,06+0,04 | 11253.21 | 6631.87 | 4621.34 | 1754.33 | 13301 | 7839 | 5462 | 2074
8 | ФЕР33-04-013-02 Приказ Минстроя России от 30.12.2016 №1039/пр | Устройство ответвлений от ВЛ 0,38 кВ к зданиям: с помощью механизмов при количестве проводов в ответвлении 2 (МАТ=0 к расх.) ИНДЕКС К ПОЗИЦИИ: ФЕР33-4-13-2 ФЕР33-4-13-2 ОЗП=20,7; ЭМ=7,73; ЗПМ=20,7; МАТ=9,59 | ответвление | 27 | 890.99 | 369.91 | 521.08 | 178.02 | 24057 | 9988 | 14069 | 4807
9 | ФЕР33-04-013-03 Приказ Минстроя России от 30.12.2016 №1039/пр | Устройство ответвлений от ВЛ 0,38 кВ к зданиям: с помощью механизмов при количестве проводов в ответвлении 4 (МАТ=0 к расх.) ИНДЕКС К ПОЗИЦИИ: ФЕР33-4-13-3 ФЕР33-4-13-3 ОЗП=20,7; ЭМ=7,73; ЗПМ=20,7; МАТ=9,59 | ответвление | 4 | 1580.33 | 623.28 | 957.05 | 326.03 | 6321 | 2493 | 3828 | 1304
10 | ФЕРм08-02-144-05 Приказ Минстроя России от 30.12.2016 №1039/пр | Присоединение к зажимам жил проводов или кабелей сечением: до 70 мм2 (СИП в РУ) ИНДЕКС К ПОЗИЦИИ: ФЕРм8-2-144-5 ФЕРм8-2-144-5 ОЗП=20,7; ЗПМ=20,7; МАТ=1,12 | 100 шт | 0,08 8 / 100 | 3014.07 | 3010.82 |  |  | 241 | 241
Итого по разделу 2 Электромонтажные работы | [8 empty] | 123209
Раздел 3. Материалы, приобретаемые у заказчика по договору купли-продажи
11 | Прайс-лист | Провод самонесущий изолированный, СИП2 3х70+1х70 | км | 1.13 | 242986.97 |  |  |  | 274575
12 | Прайс-лист | Провод самонесущий изолированный, СИП4 2х16 | км | 0.43 | 37070.85 |  |  |  | 15940
13 | Прайс-лист | Провод самонесущий изолированный , СИП4 4х25 | км | 0.095 | 108157.66 |  |  |  | 10275
Итого по разделу 3 Материалы, приобретаемые у заказчика по договору купли-продажи | [8 empty] | 300790
Раздел 4. Материалы, приобретаемые подрядчиком самостоятельно
14 | ФССЦ-08.3.04.02-0052 Приказ Минстроя России от 30.12.2016 №1039/пр | Сталь круглая ИНДЕКС К ПОЗИЦИИ: ФССЦ-08.3.04.02-0052 Материалы МАТ=12,82 | кг | 2,664 12*0,222 | 46.15 |  |  |  | 123
15 | Прайс-лист | Лента крепления, F 207 (50м) | м | 119 | 76.34 |  |  |  | 9084
16 | Прайс-лист | Скрепа для ленты NC-20 (1упк. 100шт) | шт. | 71 | 13.81 |  |  |  | 981
17 | Прайс-лист | Комплект промежуточной подвески ES 1500 Е | шт. | 14 | 650.73 |  |  |  | 9110
18 | Прайс-лист | Зажим ответвительный P 72 | шт. | 28 | 308.6 |  |  |  | 8641
19 | Прайс-лист | Зажим плашечный CD 35 | шт. | 40 | 86.96 |  |  |  | 3478
20 | Прайс-лист | Хомут стяжной E 778 | шт. | 118 | 6.1 |  |  |  | 720
21 | Прайс-лист | Бугель NB 20 | шт. | 48 | 18.58 |  |  |  | 892
22 | Прайс-лист | Кронштейн анкерный CS 10.3 | шт. | 24 | 212.06 |  |  |  | 5089
23 | Прайс-лист | Анкерный зажим натяжной для ВОК PA-1500 | шт. | 26 | 302.53 |  |  |  | 7866
24 | Прайс-лист | Зажим анкерный клиновой DN 123 | шт. | 74 | 110.58 |  |  |  | 8183
25 | Прайс-лист | Колпачок CE 6.35 | шт. | 84 | 19.42 |  |  |  | 1631
26 | Прайс-лист | Кронштейн анкерный CA-16 | шт. | 43 | 25.18 |  |  |  | 1083
27 | Прайс-лист | Зажим ответвительный герметичный P645 | шт. | 84 | 198.05 |  |  |  | 16636
28 | Прайс-лист | Зажим ответвительный герметичный P4 | шт. | 70 | 124.31 |  |  |  | 8702
29 | Прайс-лист | Зажим ответвительный P70 | шт. | 8 | 264.64 |  |  |  | 2117
30 | Прайс-лист | Колпачок изолирующий CE 25-150 | шт. | 12 | 19.92 |  |  |  | 239
31 | Прайс-лист | Зажим ответвительный РC 481 | шт. | 24 | 842.97 |  |  |  | 20231
32 | Прайс-лист | Наконечник изолированный CPTAR 70 | шт. | 8 | 469.7 |  |  |  | 3758
Итого по разделу 4 Материалы, приобретаемые подрядчиком самостоятельно | [8 empty] | 108564
Раздел 5. Грузоперевозки
33 | ФССЦпг-03-01-01-003 Приказ Минстроя России от 30.12.2016 №1039/пр | Перевозка грузов автомобилями бортовыми грузоподъемностью до 15 т на расстояние: I класс груза до 3 км /монтируемые материалы/ ИНДЕКС К ПОЗИЦИИ: ФССЦпг3-1-1-3 ФССЦпг3-1-1-3 ОЗП=10,89; ЭМ=10,89; ЗПМ=10,89; МАТ=10,89 | 1 т груза | 0.9 | 87.45 |  | 87.45 |  | 79 |  | 79
34 | ФССЦпг-01-01-01-007 Приказ Минстроя России от 30.12.2016 №1039/пр | Погрузо-разгрузочные работы при автомобильных перевозках: Погрузка леса круглого /демонтируемые материалы/ ИНДЕКС К ПОЗИЦИИ: ФССЦпг1-1-1-7 ФССЦпг1-1-1-7 ОЗП=15,1; ЭМ=15,1; ЗПМ=15,1; МАТ=15,1 | 1 т груза | 0.4 | 183.01 |  | 183.01 |  | 73 |  | 73
35 | ФССЦпг-03-01-01-007 Приказ Минстроя России от 30.12.2016 №1039/пр | Перевозка грузов автомобилями бортовыми грузоподъемностью до 15 т на расстояние: I класс груза до 7 км /демонтируемые материалы/ ИНДЕКС К ПОЗИЦИИ: ФССЦпг3-1-1-7 ФССЦпг3-1-1-7 ОЗП=10,89; ЭМ=10,89; ЗПМ=10,89; МАТ=10,89 | 1 т груза | 0.4 | 116.2 |  | 116.2 |  | 46 |  | 46
36 | ФССЦпг-01-01-02-007 Приказ Минстроя России от 30.12.2016 №1039/пр | Погрузо-разгрузочные работы при автомобильных перевозках: Разгрузка леса круглого /демонтируемые материалы/ ИНДЕКС К ПОЗИЦИИ: ФССЦпг1-1-2-7 ФССЦпг1-1-2-7 ОЗП=15,1; ЭМ=15,1; ЗПМ=15,1; МАТ=15,1 | 1 т груза | 0.4 | 183.01 |  | 183.01 |  | 73 |  | 73
Итого по разделу 5 Грузоперевозки | [8 empty] | 271
ИТОГИ ПО СМЕТЕ:
Итого прямые затраты по смете в текущих ценах | [8 empty] | 492048 | 42989 | 38959 | 13425
Итого прямые затраты по смете с учетом коэффициентов к итогам | [8 empty] | 499400 | 46566 | 42734 | 14738
В том числе, справочно:
Прил.2, Табл.2, п.5 Производство работ осуществляется в охранной зоне действующей воздушной линии электропередачи, вблизи объектов, находящихся под напряжением, внутри объектов капитального строительства, внутренняя проводка в которых не обесточена, если это приведет к ограничению действий рабочих в соответствии с требованиями техники безопасности. ОЗП=1,2; ЭМ=1,2; ЗПМ=1,2; ТЗ=1,2; ТЗМ=1,2 (Поз. 3-4, 7, 5) | [8 empty] | 7352 | 3578 | 3775 | 1312
Накладные расходы | [8 empty] | 62877
В том числе, справочно:
95% ФОТ (от 14923) (Поз. 5-6, 10, 14) | [8 empty] | 14177
105% ФОТ (от 46381) (Поз. 1-4, 7-9) | [8 empty] | 48700
Сметная прибыль | [8 empty] | 37529
В том числе, справочно:
60% ФОТ (от 46381) (Поз. 1-4, 7-9) | [8 empty] | 27829
65% ФОТ (от 14923) (Поз. 5-6, 10, 14) | [8 empty] | 9700
Итоги по смете:
Итого Строительные работы | [8 empty] | 555216
Итого Монтажные работы | [8 empty] | 44590
Итого | [8 empty] | 599806
В том числе:
Материалы | [8 empty] | 410100
Машины и механизмы | [8 empty] | 42734
ФОТ | [8 empty] | 61304
Накладные расходы | [8 empty] | 62877
Сметная прибыль | [8 empty] | 37529
Производство работ в зимнее время, ГСН 81-05-02-2007 табл. 4 п. 2.6, 6,1*0,9= 5,49% | [8 empty] | 32929
Командировочные расходы (ТЗ+ТЗМ)/8*500 | [8 empty] | 19651
Итого | [8 empty] | 652386
Резерв средств на непредвиденные работы и затраты 3% | [8 empty] | 19572
Итого с непредвиденными | [8 empty] | 671958
Дефлятор 4,4% | [8 empty] | 29566
ВСЕГО по смете | [8 empty] | 701524