## ЛСР по форме №4
УТВЕРЖДАЮ:
____________
"______ " _______________2019 г.
(наименование стройки)
ЛОКАЛЬНЫЙ СМЕТНЫЙ РАСЧЕТ
(локальная смета)
на | Ремонт ВЛ-0,4 кВ п. Тыгда
(наименование работ и затрат, наименование объекта)
| Сметная стоимость _______________________________________________________________________________________________ |  | ___________________________3476,202 |  | тыс. руб.
| строительных работ _______________________________________________________________________________________________ |  | _______________________________________________________________________________________________1030,584 |  | тыс. руб.
| монтажных работ _______________________________________________________________________________________________ |  | _______________________________________________________________________________________________2083,965 |  | тыс. руб.
| прочих _______________________________________________________________________________________________ |  | _______________________________________________________________________________________________27,896 |  | тыс. руб.
| Средства на оплату труда _______________________________________________________________________________________________ |  | ___________________________330,814 |  | тыс. руб.
| Сметная трудоемкость _______________________________________________________________________________________________ |  | _______________________________________________________________________________________________1181,52 |  | чел.час
№ пп | Шифр и номер позиции норматива | Наименование работ и затрат, единица измерения | Количество | Стоимость единицы, руб. |  | Общая стоимость, руб. |  |  | Затраты труда рабочих, чел.-ч, не занятых обслуживанием машин / ТЗМ
|  |  |  | всего | эксплуата- ции машин | Всего | оплаты труда | эксплуата- ция машин
|  |  |  | оплаты труда | в т.ч. оплаты труда |  |  | в т.ч. оплаты труда | на единицу | всего
1 | 2 | 3 | 4 | 5 | 6 | 7 | 8 | 9 | 10 | 11
Раздел 1. Ремонт ТП
Демонтаж ТП
1.1 | ФЕР33-04-027-03 Приказ Минстроя России от 30.12.2016 №1039/пр | Установка мачтовых трансформаторных подстанций мощностью до 250 кВ·А,: установка строительных конструкций (Прим. Демонтаж) (шт) (Табл.2, п.2 Демонтаж (разборка) сборных деревянных конструкций ОЗП=0,8; ЭМ=0,8 к расх.; ЗПМ=0,8; МАТ=0 к расх.; ТЗ=0,8; ТЗМ=0,8) ИНДЕКС К ПОЗИЦИИ: ФЕР33-4-27-3 ФЕР33-4-27-3 ОЗП=23,1; ЭМ=7,81; ЗПМ=23,1; МАТ=11,75 | 1 | 2166,06 659,92 | 1506,14 372,93 | 2166.06 | 659.92 | 1506,14 372,93 | 3,224 1,392 | 3,22 1,39
1.2 | ФЕР33-04-027-04 Приказ Минстроя России от 30.12.2016 №1039/пр | Установка мачтовых трансформаторных подстанций мощностью до 250 кВ·А,: установка оборудования (Прим. Демонтаж) (шт) (Табл.3, п.2 Демонтаж оборудования, пригодного для дальнейшего использования, со снятием с места установки, необходимой (частичной) разборкой без надобности хранения (перемещается на другое место установки и т.п.) ОЗП=0,6; ЭМ=0,6 к расх.; ЗПМ=0,6; МАТ=0 к расх.; ТЗ=0,6; ТЗМ=0,6) ИНДЕКС К ПОЗИЦИИ: ФЕР33-4-27-4 ФЕР33-4-27-4 ОЗП=23,1; ЭМ=8,22; ЗПМ=23,1 | 1 | 10437,76 8625,5 | 1812,26 618,43 | 10437.76 | 8625.5 | 1812,26 618,43 | 39,264 2,31 | 39,26 2,31
1.3 | ФССЦпг-01-01-01-014 Приказ Минстроя России от 30.12.2016 №1039/пр | Погрузо-разгрузочные работы при автомобильных перевозках: Погрузка изделий металлических (армокаркасы, заготовки трубные и др.) (1 т груза) ИНДЕКС К ПОЗИЦИИ: ФССЦпг1-1-1-14 ФССЦпг1-1-1-14 ОЗП=14,57; ЭМ=14,57; ЗПМ=14,57; МАТ=14,57 | 0.3 | 121.81 | 121.81 | 36.54 |  | 36.54
1.4 | ФССЦпг-03-02-03-001 Приказ Минстроя России от 30.12.2016 №1039/пр | Перевозка грузов автомобилями бортовыми грузоподъемностью до 5 т на расстояние: III класс груза до 1 км (1 т груза) ИНДЕКС К ПОЗИЦИИ: ФССЦпг3-2-3-1 ФССЦпг3-2-3-1 ОЗП=12,23; ЭМ=12,23; ЗПМ=12,23; МАТ=12,23 | 0.3 | 177.58 | 177.58 | 53.27 |  | 53.27
1.5 | ФССЦпг-01-01-02-014 Приказ Минстроя России от 30.12.2016 №1039/пр | Погрузо-разгрузочные работы при автомобильных перевозках: Разгрузка изделий металлических (армокаркасы, заготовки трубные и др.) (1 т груза) ИНДЕКС К ПОЗИЦИИ: ФССЦпг1-1-2-14 ФССЦпг1-1-2-14 ОЗП=14,57; ЭМ=14,57; ЗПМ=14,57; МАТ=14,57 | 0.3 | 121.81 | 121.81 | 36.54 |  | 36.54
Монтаж ТП
1.6 | ФЕР01-02-027-06 Приказ Минстроя России от 30.12.2016 №1039/пр | Планировка площадей: ручным способом, группа грунтов 3 (1000 м2) (п.8.7.1 При ремонтно-строительных работах и работах по реконструкции объектов капитального строительства (аналогичных технологическим процессам в новом строительстве, в том числе по возведению новых конструктивных элементов) ОЗП=1,15; ЭМ=1,25 к расх.; ЗПМ=1,25; ТЗ=1,15; ТЗМ=1,25) ИНДЕКС К ПОЗИЦИИ: ФЕР1-2-27-6 ФЕР1-2-27-6 ОЗП=23,1; ЗПМ=23,1 | 0.015 | 36935,71 36935,71 |  | 554.04 | 554.04 |  | 187,45 | 2,81
1.7 | ФЕР08-01-002-01 Приказ Минстроя России от 30.12.2016 №1039/пр | Устройство основания под фундаменты: песчаного (м3) (п.8.7.1 При ремонтно-строительных работах и работах по реконструкции объектов капитального строительства (аналогичных технологическим процессам в новом строительстве, в том числе по возведению новых конструктивных элементов) ОЗП=1,15; ЭМ=1,25 к расх.; ЗПМ=1,25; ТЗ=1,15; ТЗМ=1,25) ИНДЕКС К ПОЗИЦИИ: ФЕР8-1-2-1 ФЕР8-1-2-1 ОЗП=23,1; ЭМ=8,52; ЗПМ=23,1; МАТ=9,57 | 7.5 | 783,43 499,16 | 280,73 87,78 | 5875.73 | 3743.7 | 2105,48 658,35 | 2,645 0,3625 | 19,84 2,72
1.8 | ФЕР33-04-029-03 Приказ Минстроя России от 30.12.2016 №1039/пр | Устройство фундаментов для комплектных трансформаторных подстанций киоскового типа: с укладкой на горизонтальную поверхность 4-х лежней (компл.) (Прил.2, Табл.3, п.5 Производство работ осуществляется в охранной зоне действующей воздушной линии электропередачи, вблизи объектов, находящихся под напряжением, внутри объектов капитального строительства, внутренняя проводка в которых не обесточена, если это приведет к ограничению действий рабочих в соответствии с требованиями техники безопасности. ОЗП=1,2; ЭМ=1,2 к расх.; ЗПМ=1,2; ТЗ=1,2; ТЗМ=1,2; п.8.7.1 При ремонтно-строительных работах и работах по реконструкции объектов капитального строительства (аналогичных технологическим процессам в новом строительстве, в том числе по возведению новых конструктивных элементов) ОЗП=1,15; ЭМ=1,25 к расх.; ЗПМ=1,25; ТЗ=1,15; ТЗМ=1,25) ИНДЕКС К ПОЗИЦИИ: ФЕР33-4-29-3 ФЕР33-4-29-3 ОЗП=23,1; ЭМ=8,4; ЗПМ=23,1 | 1 | 5161,62 1718,54 | 3443,08 1141,37 | 5161.62 | 1718.54 | 3443,08 1141,37 | 8,2938 3,66 | 8,29 3,66
1.9 | ФЕР33-04-029-06 Приказ Минстроя России от 30.12.2016 №1039/пр | Установка оборудования для комплектных трансформаторных подстанций киоскового типа: тупиковых подстанций с воздушными вводами (компл.) (Прил.2, Табл.3, п.5 Производство работ осуществляется в охранной зоне действующей воздушной линии электропередачи, вблизи объектов, находящихся под напряжением, внутри объектов капитального строительства, внутренняя проводка в которых не обесточена, если это приведет к ограничению действий рабочих в соответствии с требованиями техники безопасности. ОЗП=1,2; ЭМ=1,2 к расх.; ЗПМ=1,2; ТЗ=1,2; ТЗМ=1,2; п.8.7.1 При ремонтно-строительных работах и работах по реконструкции объектов капитального строительства (аналогичных технологическим процессам в новом строительстве, в том числе по возведению новых конструктивных элементов) ОЗП=1,15; ЭМ=1,25 к расх.; ЗПМ=1,25; ТЗ=1,15; ТЗМ=1,25) ИНДЕКС К ПОЗИЦИИ: ФЕР33-4-29-6 ФЕР33-4-29-6 ОЗП=23,1; ЭМ=8,4; ЗПМ=23,1 | 1 | 16663,76 9707,17 | 6956,59 2306,3 | 16663.76 | 9707.17 | 6956,59 2306,30 | 43,056 7,395 | 43,06 7,4
1.10 | ФЕРм08-01-025-01 Приказ Минстроя России от 30.12.2016 №1039/пр | Подстанция комплектная трансформаторная напряжением до 10 кВ с трансформатором мощностью: до 400 кВ·А (шт) ИНДЕКС К ПОЗИЦИИ: ФЕРм8-1-25-1 ФЕРм8-1-25-1 ОЗП=23,1; ЭМ=8,41; ЗПМ=23,1; МАТ=9,27 | 1 | 15262,03 6866,71 | 7507,44 2534,76 | 15262.03 | 6866.71 | 7507,44 2534,76 | 30,9 8,29 | 30,9 8,29
1.11 | ФЕР33-03-004-01 Приказ Минстроя России от 30.12.2016 №1039/пр | Забивка вертикальных заземлителей механизированная на глубину до 5 м (шт) (п.8.7.1 При ремонтно-строительных работах и работах по реконструкции объектов капитального строительства (аналогичных технологическим процессам в новом строительстве, в том числе по возведению новых конструктивных элементов) ОЗП=1,15; ЭМ=1,25 к расх.; ЗПМ=1,25; ТЗ=1,15; ТЗМ=1,25) ИНДЕКС К ПОЗИЦИИ: ФЕР33-3-4-1 ФЕР33-3-4-1 ОЗП=23,1; ЭМ=4,68; ЗПМ=23,1; МАТ=6,85 | 12 | 1068,92 181,97 | 661,93 177,29 | 12827.04 | 2183.64 | 7943,16 2127,48 | 0,9315 0,7625 | 11,18 9,15
1.12 | ФЕР01-02-057-02 Приказ Минстроя России от 30.12.2016 №1039/пр | Разработка грунта вручную в траншеях глубиной до 2 м без креплений с откосами, группа грунтов: 2 (100 м3) (п.8.7.1 При ремонтно-строительных работах и работах по реконструкции объектов капитального строительства (аналогичных технологическим процессам в новом строительстве, в том числе по возведению новых конструктивных элементов) ОЗП=1,15; ЭМ=1,25 к расх.; ЗПМ=1,25; ТЗ=1,15; ТЗМ=1,25) ИНДЕКС К ПОЗИЦИИ: ФЕР1-2-57-2 ФЕР1-2-57-2 ОЗП=23,1; ЗПМ=23,1 | 0,038 3,8 / 100 | 31909,88 31909,88 |  | 1212.58 | 1212.58 |  | 177,1 | 6,73
1.13 | ФЕР33-04-015-01 Приказ Минстроя России от 30.12.2016 №1039/пр | Устройство шин заземления опор ВЛ и подстанций (10 м) (п.8.7.1 При ремонтно-строительных работах и работах по реконструкции объектов капитального строительства (аналогичных технологическим процессам в новом строительстве, в том числе по возведению новых конструктивных элементов) ОЗП=1,15; ЭМ=1,25 к расх.; ЗПМ=1,25; ТЗ=1,15; ТЗМ=1,25) ИНДЕКС К ПОЗИЦИИ: ФЕР33-4-15-1 ФЕР33-4-15-1 ОЗП=23,1; ЭМ=9,23; ЗПМ=23,1; МАТ=5,96 | 2,4 24 / 10 | 568,54 404,58 | 156,56 33,5 | 1364.5 | 970.99 | 375,74 80,40 | 2,07 0,125 | 4,97 0,3
1.14 | ФЕР01-02-061-02 Приказ Минстроя России от 30.12.2016 №1039/пр | Засыпка вручную траншей, пазух котлованов и ям, группа грунтов: 2 (100 м3) (п.8.7.1 При ремонтно-строительных работах и работах по реконструкции объектов капитального строительства (аналогичных технологическим процессам в новом строительстве, в том числе по возведению новых конструктивных элементов) ОЗП=1,15; ЭМ=1,25 к расх.; ЗПМ=1,25; ТЗ=1,15; ТЗМ=1,25) ИНДЕКС К ПОЗИЦИИ: ФЕР1-2-61-2 ФЕР1-2-61-2 ОЗП=23,1; ЗПМ=23,1 | 0,038 3,8 / 100 | 19365,89 19365,89 |  | 735.9 | 735.9 |  | 111,78 | 4,25
Итого по разделу 1 Ремонт ТП | [5 empty] | 158207.25 |  |  |  | 183,76 37,43
Раздел 2. Ремонт ТП-10/0,4 кВ. Материалы, передаваемые подрядчику.
2.1 | Прайс-лист | КТПН-10/0,4 кВА 250 кВА (шт) | 1 | 659730 |  | 659730
Итого по разделу 2 Ремонт ТП-10/0,4 кВ. Материалы, передаваемые подрядчику. | [5 empty] | 705911.1
Раздел 3. Ремонт ТП-10/0,4 кВ. Материалы, приобретаемые подрядчиком самостоятельно
3.1 | Прайс-лист | Смесь песчано-гравийная 111 (м3) (Заготовительско-складские МАТ=1,02 к расх.) | 7.5 | 1005.21 |  | 7539.08
3.2 | Прайс-лист | Хомут Х-7 (3.407.1-143.8) (шт) (Заготовительско-складские МАТ=1,02 к расх.) | 1 | 103.98 |  | 103.98
3.3 | Прайс-лист | Хомут Х-8 (3.407.1-143.8) (шт) (Заготовительско-складские МАТ=1,02 к расх.) | 2 | 115.69 |  | 231.38
3.4 | Прайс-лист | Хомут Х-1 (3.407.1-143.8) (шт) (Заготовительско-складские МАТ=1,02 к расх.) | 1 | 162.61 |  | 162.61
3.5 | Прайс-лист | Кронштейн РА 1 (шт) (Заготовительско-складские МАТ=1,02 к расх.) | 1 | 1698.35 |  | 1698.35
3.6 | Прайс-лист | Кронштейн РА 2 (шт) (Заготовительско-складские МАТ=1,02 к расх.) | 1 | 261.67 |  | 261.67
3.7 | Прайс-лист | Изолятор ШС 10 ЕД (шт) (Заготовительско-складские МАТ=1,02 к расх.) | 1 | 432.99 |  | 432.99
3.8 | Прайс-лист | Зажим аппаратный прессуемый (шт) (Заготовительско-складские МАТ=1,02 к расх.) | 9 | 162.56 |  | 1463.04
3.9 | Прайс-лист | Зажим плашечный ПС-2-1А (шт) (Заготовительско-складские МАТ=1,02 к расх.) | 6 | 67.29 |  | 403.74
3.10 | Прайс-лист | Труба стальная электросварная прямошовная д-25х2,5 мм ст3сп-пс, длина не менее 9 м, ГОСТ 10704 (т) (Заготовительско-складские МАТ=1,02 к расх.) | 0.012 | 81078.32 |  | 972.94
3.11 | Прайс-лист | Блок железобетонный ФБС 24-6-6 (шт) (Заготовительско-складские МАТ=1,02 к расх.) | 4 | 7268.4 |  | 29073.6
3.12 | Прайс-лист | Круг стальной д-16 мм ст45, длина не менее 6 м, ГОСТ 2590 (т) (Заготовительско-складские МАТ=1,02 к расх.) | 0.057 | 93102.02 |  | 5306.82
3.13 | Прайс-лист | Сталь полосовая 25х4 мм ст3сп-пс, ГОСТ 103 (т) (Заготовительско-складские МАТ=1,02 к расх.) | 0.022 | 63452.6 |  | 1395.96
3.14 | Прайс-лист | Уголок стальной 50х50х5 мм ст3сп-пс, длина не менее 9 м, ГОСТ 8509 (т) (Заготовительско-складские МАТ=1,02 к расх.) | 0.01 | 75444.75 |  | 754.45
3.15 | Прайс-лист | Электроды МР-3 d-3 мм Э-46 ГОСТ 9466-75; ГОСТ9467-75 (кг) (Заготовительско-складские МАТ=1,02 к расх.) | 5 | 186.34 |  | 931.7
3.16 | Прайс-лист | Разъединитель РЛНД-1-10Б/630 УХЛ1 с приводом ПРНЗ-10 УХЛ1 (шт) (Заготовительско-складские МАТ=1,02 к расх.) | 1 | 16397.28 |  | 16397.28
Итого по разделу 3 Ремонт ТП-10/0,4 кВ. Материалы, приобретаемые подрядчиком самостоятельно | [5 empty] | 71828.66
Раздел 4. ВЛ-0,4 кВ от МТП № 4
Демонтаж ВЛ-0,4кВ
4.1 | ФЕР33-04-042-01 Приказ Минстроя России от 30.12.2016 №1039/пр | Демонтаж опор ВЛ 0,38-10 кВ: без приставок одностоечных (шт) ИНДЕКС К ПОЗИЦИИ: ФЕР33-4-42-1 ФЕР33-4-42-1 ОЗП=23,1; ЭМ=7,86; ЗПМ=23,1 | 40 | 669,6 169,79 | 499,81 128,44 | 26784 | 6791.6 | 19992,4 5137,60 | 0,81 0,48 | 32,4 19,2
4.2 | ФЕР33-04-042-02 Приказ Минстроя России от 30.12.2016 №1039/пр | Демонтаж опор ВЛ 0,38-10 кВ: без приставок одностоечных с подкосом (шт) ИНДЕКС К ПОЗИЦИИ: ФЕР33-4-42-2 ФЕР33-4-42-2 ОЗП=23,1; ЭМ=7,91; ЗПМ=23,1 | 4 | 2011,64 366,6 | 1645,04 476,55 | 8046.56 | 1466.4 | 6580,16 1906,20 | 1,75 1,89 | 7 7,56
4.3 | ФЕР33-04-042-05 Приказ Минстроя России от 30.12.2016 №1039/пр | Демонтаж опор ВЛ 0,38-10 кВ: с приставками одностоечных с подкосом (шт) ИНДЕКС К ПОЗИЦИИ: ФЕР33-4-42-5 ФЕР33-4-42-5 ОЗП=23,1; ЭМ=7,89; ЗПМ=23,1 | 1 | 2661,54 553,01 | 2108,53 587,9 | 2661.54 | 553.01 | 2108,53 587,90 | 2,64 2,29 | 2,64 2,29
4.4 | ФЕР33-04-041-02 Приказ Минстроя России от 30.12.2016 №1039/пр | Снятие ответвлений ВЛ 0,38 кВ к зданиям при количестве проводов в ответвлении: 2 (ответвление) ИНДЕКС К ПОЗИЦИИ: ФЕР33-4-41-2 ФЕР33-4-41-2 ОЗП=23,1; ЭМ=9,01; ЗПМ=23,1 | 44 | 142,26 124,51 | 17,75 8,09 | 6259.44 | 5478.44 | 781 355,96 | 0,66 0,03 | 29,04 1,32
4.5 | ФЕР33-04-040-01 Приказ Минстроя России от 30.12.2016 №1039/пр | Демонтаж 3-х проводов ВЛ 0,38 кВ с одной опоры (шт) ИНДЕКС К ПОЗИЦИИ: ФЕР33-4-40-1 ФЕР33-4-40-1 ОЗП=23,1; ЭМ=8,13; ЗПМ=23,1 | 50 | 511,8 245,78 | 266,02 97,48 | 25590 | 12289 | 13301 4874,00 | 1,27 0,41 | 63,5 20,5
4.6 | ФЕР33-04-040-02 Приказ Минстроя России от 30.12.2016 №1039/пр | Демонтаж одного дополнительного провода с одной опоры (шт) ИНДЕКС К ПОЗИЦИИ: ФЕР33-4-40-2 ФЕР33-4-40-2 ОЗП=23,1; ЭМ=8,11; ЗПМ=23,1 | 50 | 80,71 28,64 | 52,07 18,94 | 4035.5 | 1432 | 2603,5 947,00 | 0,15 0,08 | 7,5 4
4.7 | ФССЦпг-01-01-01-014 Приказ Минстроя России от 30.12.2016 №1039/пр | Погрузо-разгрузочные работы при автомобильных перевозках: Погрузка изделий металлических (армокаркасы, заготовки трубные и др.) (1 т груза) ИНДЕКС К ПОЗИЦИИ: ФССЦпг1-1-1-14 ФССЦпг1-1-1-14 ОЗП=14,57; ЭМ=14,57; ЗПМ=14,57; МАТ=14,57 | 0.3 | 121.81 | 121.81 | 36.54 |  | 36.54
4.8 | ФССЦпг-03-02-03-003 Приказ Минстроя России от 30.12.2016 №1039/пр | Перевозка грузов автомобилями бортовыми грузоподъемностью до 5 т на расстояние: III класс груза до 3 км (1 т груза) ИНДЕКС К ПОЗИЦИИ: ФССЦпг3-2-3-3 ФССЦпг3-2-3-3 ОЗП=12,23; ЭМ=12,23; ЗПМ=12,23; МАТ=12,23 | 0.3 | 236.77 | 236.77 | 71.03 |  | 71.03
4.9 | ФССЦпг-01-01-02-014 Приказ Минстроя России от 30.12.2016 №1039/пр | Погрузо-разгрузочные работы при автомобильных перевозках: Разгрузка изделий металлических (армокаркасы, заготовки трубные и др.) (1 т груза) ИНДЕКС К ПОЗИЦИИ: ФССЦпг1-1-2-14 ФССЦпг1-1-2-14 ОЗП=14,57; ЭМ=14,57; ЗПМ=14,57; МАТ=14,57 | 0.3 | 121.81 | 121.81 | 36.54 |  | 36.54
Итого по разделу 4 ВЛ-0,4 кВ от МТП № 4 | [5 empty] | 142522.69 |  |  |  | 142,08 54,87
Раздел 5. Монтажные работы на ВЛ 0,4 кВ от КТП №4 Ф № 2
5.1 | ФЕР33-04-003-01 Приказ Минстроя России от 30.12.2016 №1039/пр | Установка железобетонных опор ВЛ 0,38; 6-10 кВ с траверсами без приставок: одностоечных (шт) (Прил.2, Табл.3, п.5 Производство работ осуществляется в охранной зоне действующей воздушной линии электропередачи, вблизи объектов, находящихся под напряжением, внутри объектов капитального строительства, внутренняя проводка в которых не обесточена, если это приведет к ограничению действий рабочих в соответствии с требованиями техники безопасности. ОЗП=1,2; ЭМ=1,2 к расх.; ЗПМ=1,2; ТЗ=1,2; ТЗМ=1,2; п.8.7.1 При ремонтно-строительных работах и работах по реконструкции объектов капитального строительства (аналогичных технологическим процессам в новом строительстве, в том числе по возведению новых конструктивных элементов) ОЗП=1,15; ЭМ=1,25 к расх.; ЗПМ=1,25; ТЗ=1,15; ТЗМ=1,25) ИНДЕКС К ПОЗИЦИИ: ФЕР33-4-3-1 ФЕР33-4-3-1 ОЗП=23,1; ЭМ=7,93; ЗПМ=23,1; МАТ=5,03 | 18 | 2736,57 1073,33 | 1433,82 389,81 | 49258.26 | 19319.94 | 25808,76 7016,58 | 5,244 1,455 | 94,39 26,19
5.2 | ФЕР33-04-003-02 Приказ Минстроя России от 30.12.2016 №1039/пр | Установка железобетонных опор ВЛ 0,38; 6-10 кВ с траверсами без приставок: одностоечных с одним подкосом (шт) (Прил.2, Табл.3, п.5 Производство работ осуществляется в охранной зоне действующей воздушной линии электропередачи, вблизи объектов, находящихся под напряжением, внутри объектов капитального строительства, внутренняя проводка в которых не обесточена, если это приведет к ограничению действий рабочих в соответствии с требованиями техники безопасности. ОЗП=1,2; ЭМ=1,2 к расх.; ЗПМ=1,2; ТЗ=1,2; ТЗМ=1,2; п.8.7.1 При ремонтно-строительных работах и работах по реконструкции объектов капитального строительства (аналогичных технологическим процессам в новом строительстве, в том числе по возведению новых конструктивных элементов) ОЗП=1,15; ЭМ=1,25 к расх.; ЗПМ=1,25; ТЗ=1,15; ТЗМ=1,25) ИНДЕКС К ПОЗИЦИИ: ФЕР33-4-3-2 ФЕР33-4-3-2 ОЗП=23,1; ЭМ=7,92; ЗПМ=23,1; МАТ=5,03 | 5 | 5834 2231,14 | 3373,44 908,52 | 29170 | 11155.7 | 16867,2 4542,60 | 10,902 3,39 | 54,51 16,95
5.3 | ФЕР33-03-004-02 Приказ Минстроя России от 30.12.2016 №1039/пр | Забивка вертикальных заземлителей вручную на глубину до 3 м (шт) (п.8.7.1 При ремонтно-строительных работах и работах по реконструкции объектов капитального строительства (аналогичных технологическим процессам в новом строительстве, в том числе по возведению новых конструктивных элементов) ОЗП=1,15; ЭМ=1,25 к расх.; ЗПМ=1,25; ТЗ=1,15; ТЗМ=1,25) ИНДЕКС К ПОЗИЦИИ: ФЕР33-3-4-2 ФЕР33-3-4-2 ОЗП=23,1; ЭМ=9,44; ЗПМ=23,1; МАТ=6,85 | 10 | 409,16 152,75 | 31.39 | 4091.6 | 1527.5 | 313.9 | 0,782 | 7,82
5.4 | ФЕР01-02-057-02 Приказ Минстроя России от 30.12.2016 №1039/пр | Разработка грунта вручную в траншеях глубиной до 2 м без креплений с откосами, группа грунтов: 2 (100 м3) (п.8.7.1 При ремонтно-строительных работах и работах по реконструкции объектов капитального строительства (аналогичных технологическим процессам в новом строительстве, в том числе по возведению новых конструктивных элементов) ОЗП=1,15; ЭМ=1,25 к расх.; ЗПМ=1,25; ТЗ=1,15; ТЗМ=1,25) ИНДЕКС К ПОЗИЦИИ: ФЕР1-2-57-2 ФЕР1-2-57-2 ОЗП=23,1; ЗПМ=23,1 | 0,015 1,5 / 100 | 31909,88 31909,88 |  | 478.65 | 478.65 |  | 177,1 | 2,66
5.5 | ФЕР33-04-015-01 Приказ Минстроя России от 30.12.2016 №1039/пр | Устройство шин заземления опор ВЛ и подстанций (10 м) (п.8.7.1 При ремонтно-строительных работах и работах по реконструкции объектов капитального строительства (аналогичных технологическим процессам в новом строительстве, в том числе по возведению новых конструктивных элементов) ОЗП=1,15; ЭМ=1,25 к расх.; ЗПМ=1,25; ТЗ=1,15; ТЗМ=1,25) ИНДЕКС К ПОЗИЦИИ: ФЕР33-4-15-1 ФЕР33-4-15-1 ОЗП=23,1; ЭМ=9,23; ЗПМ=23,1; МАТ=5,96 | 1 10 / 10 | 568,54 404,58 | 156,56 33,5 | 568.54 | 404.58 | 156,56 33,50 | 2,07 0,125 | 2,07 0,13
5.6 | ФЕР01-02-061-02 Приказ Минстроя России от 30.12.2016 №1039/пр | Засыпка вручную траншей, пазух котлованов и ям, группа грунтов: 2 (100 м3) (п.8.7.1 При ремонтно-строительных работах и работах по реконструкции объектов капитального строительства (аналогичных технологическим процессам в новом строительстве, в том числе по возведению новых конструктивных элементов) ОЗП=1,15; ЭМ=1,25 к расх.; ЗПМ=1,25; ТЗ=1,15; ТЗМ=1,25) ИНДЕКС К ПОЗИЦИИ: ФЕР1-2-61-2 ФЕР1-2-61-2 ОЗП=23,1; ЗПМ=23,1 | 0,015 1,5 / 100 | 19365,89 19365,89 |  | 290.49 | 290.49 |  | 111,78 | 1,68
5.7 | ФЕР33-04-013-02 Приказ Минстроя России от 30.12.2016 №1039/пр | Устройство ответвлений от ВЛ 0,38 кВ к зданиям: с помощью механизмов при количестве проводов в ответвлении 2 (ответвление) (п.8.7.1 При ремонтно-строительных работах и работах по реконструкции объектов капитального строительства (аналогичных технологическим процессам в новом строительстве, в том числе по возведению новых конструктивных элементов) ОЗП=1,15; ЭМ=1,25 к расх.; ЗПМ=1,25; ТЗ=1,15; ТЗМ=1,25) ИНДЕКС К ПОЗИЦИИ: ФЕР33-4-13-2 ФЕР33-4-13-2 ОЗП=23,1; ЭМ=8,11; ЗПМ=23,1; МАТ=10,65 | 26 | 1173,42 474,72 | 683,37 248,33 | 30508.92 | 12342.72 | 17767,62 6456,58 | 2,2655 1,05 | 58,9 27,3
5.8 | ФЕР33-04-008-03 Приказ Минстроя России от 30.12.2016 №1039/пр | Подвеска изолированных проводов ВЛ 0,38 кВ с помощью механизмов, с несколькими жилами при 30 опорах на км (км) (Прил.2, Табл.3, п.5 Производство работ осуществляется в охранной зоне действующей воздушной линии электропередачи, вблизи объектов, находящихся под напряжением, внутри объектов капитального строительства, внутренняя проводка в которых не обесточена, если это приведет к ограничению действий рабочих в соответствии с требованиями техники безопасности. ОЗП=1,2; ЭМ=1,2 к расх.; ЗПМ=1,2; ТЗ=1,2; ТЗМ=1,2; п.8.7.1 При ремонтно-строительных работах и работах по реконструкции объектов капитального строительства (аналогичных технологическим процессам в новом строительстве, в том числе по возведению новых конструктивных элементов) ОЗП=1,15; ЭМ=1,25 к расх.; ЗПМ=1,25; ТЗ=1,15; ТЗМ=1,25) ИНДЕКС К ПОЗИЦИИ: ФЕР33-4-8-3 ФЕР33-4-8-3 ОЗП=23,1; ЭМ=8,73; ЗПМ=23,1; МАТ=3,56 | 0.67 | 19327,65 10213,07 | 7299,94 2936,59 | 12949.53 | 6842.76 | 4890,96 1967,52 | 48,162 11,025 | 32,27 7,39
5.9 | ФЕР33-04-011-01 Приказ Минстроя России от 30.12.2016 №1039/пр | Подвеска проводов ВЛ 0,38 кВ на переходах через препятствия: автомобильные дороги 2 и 3 категории с линиями связи, ВЛ 0,38 кВ (переход) (Прил.2, Табл.3, п.5 Производство работ осуществляется в охранной зоне действующей воздушной линии электропередачи, вблизи объектов, находящихся под напряжением, внутри объектов капитального строительства, внутренняя проводка в которых не обесточена, если это приведет к ограничению действий рабочих в соответствии с требованиями техники безопасности. ОЗП=1,2; ЭМ=1,2 к расх.; ЗПМ=1,2; ТЗ=1,2; ТЗМ=1,2; п.8.7.1 При ремонтно-строительных работах и работах по реконструкции объектов капитального строительства (аналогичных технологическим процессам в новом строительстве, в том числе по возведению новых конструктивных элементов) ОЗП=1,15; ЭМ=1,25 к расх.; ЗПМ=1,25; ТЗ=1,15; ТЗМ=1,25) ИНДЕКС К ПОЗИЦИИ: ФЕР33-4-11-1 ФЕР33-4-11-1 ОЗП=23,1; ЭМ=9; ЗПМ=23,1 | 12 | 2429,41 2110 | 319,41 144,84 | 29152.92 | 25320 | 3832,92 1738,08 | 9,9498 0,54 | 119,4 6,48
5.10 | ВУЕР_ВЛ-2-13 ВЛ3ЖР2КЯП | Выправка железобетонной промежуточной одностоечной свободностоящей опоры при отклонении от вертикальной оси: поперек линии ВЛ напряжением 10кВ (1 опора) ИНДЕКС К ПОЗИЦИИ: ФЕР33-4-3-3 ФЕР33-4-3-3 ОЗП=23,29; ЭМ=8,37; ЗПМ=23,29; МАТ=5,01 | 4 | 4272,31 1297,95 | 2974.36 | 17089.24 | 5191.8 | 11897.44 | 2,94 1,96 | 11,76 7,84
5.11 | ФЕР33-04-016-02 Приказ Минстроя России от 30.12.2016 №1039/пр | Развозка конструкций и материалов опор ВЛ 0,38-10 кВ по трассе: одностоечных железобетонных опор (шт) ИНДЕКС К ПОЗИЦИИ: ФЕР33-4-16-2 ФЕР33-4-16-2 ОЗП=23,1; ЭМ=8,83; ЗПМ=23,1 | 28 | 486,9 82,93 | 403,97 149,69 | 13633.2 | 2322.04 | 11311,16 4191,32 | 0,44 0,48 | 12,32 13,44
5.12 | ФЕР33-04-016-05 Приказ Минстроя России от 30.12.2016 №1039/пр | Развозка конструкций и материалов опор ВЛ 0,38-10 кВ по трассе: материалов оснастки одностоечных опор (шт) ИНДЕКС К ПОЗИЦИИ: ФЕР33-4-16-5 ФЕР33-4-16-5 ОЗП=23,1; ЭМ=9,43; ЗПМ=23,1 | 18 | 150,95 47,12 | 103,83 43,66 | 2717.1 | 848.16 | 1868,94 785,88 | 0,25 0,14 | 4,5 2,52
5.13 | ФЕР33-04-016-06 Приказ Минстроя России от 30.12.2016 №1039/пр | Развозка конструкций и материалов опор ВЛ 0,38-10 кВ по трассе: материалов оснастки сложных опор (шт) ИНДЕКС К ПОЗИЦИИ: ФЕР33-4-16-6 ФЕР33-4-16-6 ОЗП=23,1; ЭМ=9,43; ЗПМ=23,1 | 5 | 175,22 56,6 | 118,62 49,9 | 876.1 | 283 | 593,1 249,50 | 0,3 0,16 | 1,5 0,8
Итого по разделу 5 Монтажные работы на ВЛ 0,4 кВ от КТП №4 Ф № 2 | [5 empty] | 404301.57 |  |  |  | 432,04 116,67
Раздел 6. Материалы передаваемые Заказчиком Подрядчику по договору купли-продажи
6.1 | Прайс-лист | Опора железобетонная СВ-95-3, ТУ-5863-00700113557-94 (шт) | 28 | 10185 |  | 285180
6.2 | Прайс-лист | Провод самонесущий изолированный СИП2 3х50+1х54,6 (км) | 0.7 | 189227 |  | 132458.9
6.3 | Прайс-лист | Провод самонесущий изолированный СИП4 2х16 (км) | 0.35 | 37442 |  | 13104.7
6.4 | Прайс-лист | Провод самонесущий изолированный СИП4 4х16 (км) | 0.04 | 76118 |  | 3044.72
Итого по разделу 6 Материалы передаваемые Заказчиком Подрядчику по договору купли-продажи | [5 empty] | 464153.5
Раздел 7. Материалы, приобретаемые подрядчиком самостоятельно
7.1 | Прайс-лист | Провод самонесущий изолированный СИП4 4х16 (км) (Заготовительско-складские МАТ=1,02 к расх.) | 0.13 | 77640.36 |  | 10093.25
7.2 | Прайс-лист | Узел крепления укоса У-3 (3.407.1-136) (шт) (Заготовительско-складские МАТ=1,02 к расх.) | 5 | 893.61 |  | 4468.05
7.3 | Прайс-лист | Зажим ответвительный (шт) (Заготовительско-складские МАТ=1,02 к расх.) | 26 | 377.73 |  | 9820.98
7.4 | Прайс-лист | Наконечник изолированный CPTAR 50 (шт) (Заготовительско-складские МАТ=1,02 к расх.) | 3 | 574.91 |  | 1724.73
7.5 | Прайс-лист | Наконечник изолированный CPTAR 54 (шт) (Заготовительско-складские МАТ=1,02 к расх.) | 1 | 574.91 |  | 574.91
7.6 | Прайс-лист | Хомут стяжной E 778 (шт) (Заготовительско-складские МАТ=1,02 к расх.) | 80 | 7.47 |  | 597.6
7.7 | Прайс-лист | Зажим анкерный РАС 1500 (шт) (Заготовительско-складские МАТ=1,02 к расх.) | 12 | 925.86 |  | 11110.32
7.8 | Прайс-лист | кронштейн анкерный CS 10.3 (шт) (Заготовительско-складские МАТ=1,02 к расх.) | 11 | 259.56 |  | 2855.16
7.9 | Прайс-лист | Комплект промежуточной подвески ES 1500 (шт) (Заготовительско-складские МАТ=1,02 к расх.) | 12 | 796.5 |  | 9558
7.10 | Прайс-лист | Зажим ответвительный РC 481 (шт) (Заготовительско-складские МАТ=1,02 к расх.) | 12 | 1031.79 |  | 12381.48
7.11 | Прайс-лист | зажим анкерный клиновой DN 123 (шт) (Заготовительско-складские МАТ=1,02 к расх.) | 70 | 135.35 |  | 9474.5
7.12 | Прайс-лист | Кронштейн анкерный CA-16 (шт) (Заготовительско-складские МАТ=1,02 к расх.) | 50 | 30.82 |  | 1541
7.13 | Прайс-лист | Колпачок CE 6.35 (шт) (Заготовительско-складские МАТ=1,02 к расх.) | 8 | 23.77 |  | 190.16
7.14 | Прайс-лист | Зажим ответвительный герметичный (шт) (Заготовительско-складские МАТ=1,02 к расх.) | 150 | 242.41 |  | 36361.5
7.15 | Прайс-лист | Лента крепления, F 207 (50м) (упак) (Заготовительско-складские МАТ=1,02 к расх.) | 2 | 4672.21 |  | 9344.42
7.16 | Прайс-лист | Бугель NB 20 (шт) (Заготовительско-складские МАТ=1,02 к расх.) | 100 | 22.74 |  | 2274
7.17 | Прайс-лист | Зажим соединительный MJRP 50 (шт) (Заготовительско-складские МАТ=1,02 к расх.) | 3 | 324.35 |  | 973.05
7.18 | Прайс-лист | Зажим соединительный MJRP 50N (шт) (Заготовительско-складские МАТ=1,02 к расх.) | 1 | 962.27 |  | 962.27
7.19 | Прайс-лист | Круг стальной д-16 мм ст45, длина не менее 6 м, ГОСТ 2590 (т) (Заготовительско-складские МАТ=1,02 к расх.) | 0.048 | 87011.23 |  | 4176.54
7.20 | Прайс-лист | Круг стальной д-10 мм ст45, длина не менее 6 м, ГОСТ 2590 (т) (Заготовительско-складские МАТ=1,02 к расх.) | 0.007 | 87011.23 |  | 609.08
7.21 | Прайс-лист | Электроды МР-3 d-3 мм Э-46 ГОСТ 9466-75; ГОСТ9467-75 (кг) (Заготовительско-складские МАТ=1,02 к расх.) | 5 | 174.15 |  | 870.75
Итого по разделу 7 Материалы, приобретаемые подрядчиком самостоятельно | [5 empty] | 139059.07
Раздел 8. Монтажные работы на ВЛ 0,4 кВ от КТП №4 Ф № 3
8.1 | ФЕР33-04-003-01 Приказ Минстроя России от 30.12.2016 №1039/пр | Установка железобетонных опор ВЛ 0,38; 6-10 кВ с траверсами без приставок: одностоечных (шт) (Прил.2, Табл.3, п.5 Производство работ осуществляется в охранной зоне действующей воздушной линии электропередачи, вблизи объектов, находящихся под напряжением, внутри объектов капитального строительства, внутренняя проводка в которых не обесточена, если это приведет к ограничению действий рабочих в соответствии с требованиями техники безопасности. ОЗП=1,2; ЭМ=1,2 к расх.; ЗПМ=1,2; ТЗ=1,2; ТЗМ=1,2; п.8.7.1 При ремонтно-строительных работах и работах по реконструкции объектов капитального строительства (аналогичных технологическим процессам в новом строительстве, в том числе по возведению новых конструктивных элементов) ОЗП=1,15; ЭМ=1,25 к расх.; ЗПМ=1,25; ТЗ=1,15; ТЗМ=1,25) ИНДЕКС К ПОЗИЦИИ: ФЕР33-4-3-1 ФЕР33-4-3-1 ОЗП=23,1; ЭМ=7,93; ЗПМ=23,1; МАТ=5,03 | 17 | 2736,57 1073,33 | 1433,82 389,81 | 46521.69 | 18246.61 | 24374,94 6626,77 | 5,244 1,455 | 89,15 24,74
8.2 | ФЕР33-04-003-02 Приказ Минстроя России от 30.12.2016 №1039/пр | Установка железобетонных опор ВЛ 0,38; 6-10 кВ с траверсами без приставок: одностоечных с одним подкосом (шт) (Прил.2, Табл.3, п.5 Производство работ осуществляется в охранной зоне действующей воздушной линии электропередачи, вблизи объектов, находящихся под напряжением, внутри объектов капитального строительства, внутренняя проводка в которых не обесточена, если это приведет к ограничению действий рабочих в соответствии с требованиями техники безопасности. ОЗП=1,2; ЭМ=1,2 к расх.; ЗПМ=1,2; ТЗ=1,2; ТЗМ=1,2; п.8.7.1 При ремонтно-строительных работах и работах по реконструкции объектов капитального строительства (аналогичных технологическим процессам в новом строительстве, в том числе по возведению новых конструктивных элементов) ОЗП=1,15; ЭМ=1,25 к расх.; ЗПМ=1,25; ТЗ=1,15; ТЗМ=1,25) ИНДЕКС К ПОЗИЦИИ: ФЕР33-4-3-2 ФЕР33-4-3-2 ОЗП=23,1; ЭМ=7,92; ЗПМ=23,1; МАТ=5,03 | 4 | 5834 2231,14 | 3373,44 908,52 | 23336 | 8924.56 | 13493,76 3634,08 | 10,902 3,39 | 43,61 13,56
8.3 | ФЕР33-03-004-02 Приказ Минстроя России от 30.12.2016 №1039/пр | Забивка вертикальных заземлителей вручную на глубину до 3 м (шт) (п.8.7.1 При ремонтно-строительных работах и работах по реконструкции объектов капитального строительства (аналогичных технологическим процессам в новом строительстве, в том числе по возведению новых конструктивных элементов) ОЗП=1,15; ЭМ=1,25 к расх.; ЗПМ=1,25; ТЗ=1,15; ТЗМ=1,25) ИНДЕКС К ПОЗИЦИИ: ФЕР33-3-4-2 ФЕР33-3-4-2 ОЗП=23,1; ЭМ=9,44; ЗПМ=23,1; МАТ=6,85 | 10 | 409,16 152,75 | 31.39 | 4091.6 | 1527.5 | 313.9 | 0,782 | 7,82
8.4 | ФЕР01-02-057-02 Приказ Минстроя России от 30.12.2016 №1039/пр | Разработка грунта вручную в траншеях глубиной до 2 м без креплений с откосами, группа грунтов: 2 (100 м3) (п.8.7.1 При ремонтно-строительных работах и работах по реконструкции объектов капитального строительства (аналогичных технологическим процессам в новом строительстве, в том числе по возведению новых конструктивных элементов) ОЗП=1,15; ЭМ=1,25 к расх.; ЗПМ=1,25; ТЗ=1,15; ТЗМ=1,25) ИНДЕКС К ПОЗИЦИИ: ФЕР1-2-57-2 ФЕР1-2-57-2 ОЗП=23,1; ЗПМ=23,1 | 0,015 1,5 / 100 | 31909,88 31909,88 |  | 478.65 | 478.65 |  | 177,1 | 2,66
8.5 | ФЕР33-04-015-01 Приказ Минстроя России от 30.12.2016 №1039/пр | Устройство шин заземления опор ВЛ и подстанций (10 м) (п.8.7.1 При ремонтно-строительных работах и работах по реконструкции объектов капитального строительства (аналогичных технологическим процессам в новом строительстве, в том числе по возведению новых конструктивных элементов) ОЗП=1,15; ЭМ=1,25 к расх.; ЗПМ=1,25; ТЗ=1,15; ТЗМ=1,25) ИНДЕКС К ПОЗИЦИИ: ФЕР33-4-15-1 ФЕР33-4-15-1 ОЗП=23,1; ЭМ=9,23; ЗПМ=23,1; МАТ=5,96 | 1 10 / 10 | 568,54 404,58 | 156,56 33,5 | 568.54 | 404.58 | 156,56 33,50 | 2,07 0,125 | 2,07 0,13
8.6 | ФЕР01-02-061-02 Приказ Минстроя России от 30.12.2016 №1039/пр | Засыпка вручную траншей, пазух котлованов и ям, группа грунтов: 2 (100 м3) (п.8.7.1 При ремонтно-строительных работах и работах по реконструкции объектов капитального строительства (аналогичных технологическим процессам в новом строительстве, в том числе по возведению новых конструктивных элементов) ОЗП=1,15; ЭМ=1,25 к расх.; ЗПМ=1,25; ТЗ=1,15; ТЗМ=1,25) ИНДЕКС К ПОЗИЦИИ: ФЕР1-2-61-2 ФЕР1-2-61-2 ОЗП=23,1; ЗПМ=23,1 | 0,015 1,5 / 100 | 19365,89 19365,89 |  | 290.49 | 290.49 |  | 111,78 | 1,68
8.7 | ФЕР33-04-013-02 Приказ Минстроя России от 30.12.2016 №1039/пр | Устройство ответвлений от ВЛ 0,38 кВ к зданиям: с помощью механизмов при количестве проводов в ответвлении 2 (ответвление) (п.8.7.1 При ремонтно-строительных работах и работах по реконструкции объектов капитального строительства (аналогичных технологическим процессам в новом строительстве, в том числе по возведению новых конструктивных элементов) ОЗП=1,15; ЭМ=1,25 к расх.; ЗПМ=1,25; ТЗ=1,15; ТЗМ=1,25) ИНДЕКС К ПОЗИЦИИ: ФЕР33-4-13-2 ФЕР33-4-13-2 ОЗП=23,1; ЭМ=8,11; ЗПМ=23,1; МАТ=10,65 | 19 | 1173,42 474,72 | 683,37 248,33 | 22294.98 | 9019.68 | 12984,03 4718,27 | 2,2655 1,05 | 43,04 19,95
8.8 | ФЕР33-04-008-03 Приказ Минстроя России от 30.12.2016 №1039/пр | Подвеска изолированных проводов ВЛ 0,38 кВ с помощью механизмов, с несколькими жилами при 30 опорах на км (км) (Прил.2, Табл.3, п.5 Производство работ осуществляется в охранной зоне действующей воздушной линии электропередачи, вблизи объектов, находящихся под напряжением, внутри объектов капитального строительства, внутренняя проводка в которых не обесточена, если это приведет к ограничению действий рабочих в соответствии с требованиями техники безопасности. ОЗП=1,2; ЭМ=1,2 к расх.; ЗПМ=1,2; ТЗ=1,2; ТЗМ=1,2; п.8.7.1 При ремонтно-строительных работах и работах по реконструкции объектов капитального строительства (аналогичных технологическим процессам в новом строительстве, в том числе по возведению новых конструктивных элементов) ОЗП=1,15; ЭМ=1,25 к расх.; ЗПМ=1,25; ТЗ=1,15; ТЗМ=1,25) ИНДЕКС К ПОЗИЦИИ: ФЕР33-4-8-3 ФЕР33-4-8-3 ОЗП=23,1; ЭМ=8,73; ЗПМ=23,1; МАТ=3,56 | 1.034 | 19327,65 10213,07 | 7299,94 2936,59 | 19984.79 | 10560.31 | 7548,14 3036,43 | 48,162 11,025 | 49,8 11,4
8.9 | ФЕР33-04-011-01 Приказ Минстроя России от 30.12.2016 №1039/пр | Подвеска проводов ВЛ 0,38 кВ на переходах через препятствия: автомобильные дороги 2 и 3 категории с линиями связи, ВЛ 0,38 кВ (переход) (Прил.2, Табл.3, п.5 Производство работ осуществляется в охранной зоне действующей воздушной линии электропередачи, вблизи объектов, находящихся под напряжением, внутри объектов капитального строительства, внутренняя проводка в которых не обесточена, если это приведет к ограничению действий рабочих в соответствии с требованиями техники безопасности. ОЗП=1,2; ЭМ=1,2 к расх.; ЗПМ=1,2; ТЗ=1,2; ТЗМ=1,2; п.8.7.1 При ремонтно-строительных работах и работах по реконструкции объектов капитального строительства (аналогичных технологическим процессам в новом строительстве, в том числе по возведению новых конструктивных элементов) ОЗП=1,15; ЭМ=1,25 к расх.; ЗПМ=1,25; ТЗ=1,15; ТЗМ=1,25) ИНДЕКС К ПОЗИЦИИ: ФЕР33-4-11-1 ФЕР33-4-11-1 ОЗП=23,1; ЭМ=9; ЗПМ=23,1 | 9 | 2429,41 2110 | 319,41 144,84 | 21864.69 | 18990 | 2874,69 1303,56 | 9,9498 0,54 | 89,55 4,86
8.10 | ФЕР33-04-016-02 Приказ Минстроя России от 30.12.2016 №1039/пр | Развозка конструкций и материалов опор ВЛ 0,38-10 кВ по трассе: одностоечных железобетонных опор (шт) ИНДЕКС К ПОЗИЦИИ: ФЕР33-4-16-2 ФЕР33-4-16-2 ОЗП=23,1; ЭМ=8,83; ЗПМ=23,1 | 23 | 486,9 82,93 | 403,97 149,69 | 11198.7 | 1907.39 | 9291,31 3442,87 | 0,44 0,48 | 10,12 11,04
8.11 | ФЕР33-04-016-05 Приказ Минстроя России от 30.12.2016 №1039/пр | Развозка конструкций и материалов опор ВЛ 0,38-10 кВ по трассе: материалов оснастки одностоечных опор (шт) ИНДЕКС К ПОЗИЦИИ: ФЕР33-4-16-5 ФЕР33-4-16-5 ОЗП=23,1; ЭМ=9,43; ЗПМ=23,1 | 15 | 150,95 47,12 | 103,83 43,66 | 2264.25 | 706.8 | 1557,45 654,90 | 0,25 0,14 | 3,75 2,1
8.12 | ФЕР33-04-016-06 Приказ Минстроя России от 30.12.2016 №1039/пр | Развозка конструкций и материалов опор ВЛ 0,38-10 кВ по трассе: материалов оснастки сложных опор (шт) ИНДЕКС К ПОЗИЦИИ: ФЕР33-4-16-6 ФЕР33-4-16-6 ОЗП=23,1; ЭМ=9,43; ЗПМ=23,1 | 4 | 175,22 56,6 | 118,62 49,9 | 700.88 | 226.4 | 474,48 199,60 | 0,3 0,16 | 1,2 0,64
Итого по разделу 8 Монтажные работы на ВЛ 0,4 кВ от КТП №4 Ф № 3 | [5 empty] | 331621.86 |  |  |  | 368,56 94,61
Раздел 9. Материалы передаваемые Заказчиком Подрядчику по договору купли-продажи
9.1 | Прайс-лист | Опора железобетонная СВ-95-3, ТУ-5863-00700113557-94 (шт) | 25 | 10185 |  | 254625
9.2 | Прайс-лист | Провод самонесущий изолированный СИП2 3х50+1х54,6 (км) | 0.76 | 189227 |  | 143812.52
9.3 | Прайс-лист | Провод самонесущий изолированный СИП4 2х16 (км) | 0.4 | 37442 |  | 14976.8
Итого по разделу 9 Материалы передаваемые Заказчиком Подрядчику по договору купли-продажи | [5 empty] | 442353.32
Раздел 10. Материалы, приобретаемые подрядчиком самостоятельно
10.1 | Прайс-лист | Провод самонесущий изолированный СИП2 3х50+1х54,6 (км) (Заготовительско-складские МАТ=1,02 к расх.) | 0.32 | 193011.54 |  | 61763.69
10.2 | Прайс-лист | Провод самонесущий изолированный СИП4 4х16 (км) (Заготовительско-складские МАТ=1,02 к расх.) | 0.02 | 77640.36 |  | 1552.81
10.3 | Прайс-лист | Узел крепления укоса У-3 (3.407.1-136) (шт) (Заготовительско-складские МАТ=1,02 к расх.) | 4 | 893.61 |  | 3574.44
10.4 | Прайс-лист | Зажим ответвительный (шт) (Заготовительско-складские МАТ=1,02 к расх.) | 23 | 377.73 |  | 8687.79
10.5 | Прайс-лист | Наконечник изолированный CPTAR 50 (шт) (Заготовительско-складские МАТ=1,02 к расх.) | 3 | 574.91 |  | 1724.73
10.6 | Прайс-лист | Наконечник изолированный CPTAR 54 (шт) (Заготовительско-складские МАТ=1,02 к расх.) | 1 | 574.91 |  | 574.91
10.7 | Прайс-лист | Хомут стяжной E 778 (шт) (Заготовительско-складские МАТ=1,02 к расх.) | 100 | 7.47 |  | 747
10.8 | Прайс-лист | Зажим анкерный РАС 1500 (шт) (Заготовительско-складские МАТ=1,02 к расх.) | 17 | 925.86 |  | 15739.62
10.9 | Прайс-лист | кронштейн анкерный CS 10.3 (шт) (Заготовительско-складские МАТ=1,02 к расх.) | 16 | 259.56 |  | 4152.96
10.10 | Прайс-лист | Комплект промежуточной подвески ES 1500 (шт) (Заготовительско-складские МАТ=1,02 к расх.) | 22 | 796.5 |  | 17523
10.11 | Прайс-лист | Зажим ответвительный РC 481 (шт) (Заготовительско-складские МАТ=1,02 к расх.) | 12 | 1031.79 |  | 12381.48
10.12 | Прайс-лист | зажим анкерный клиновой DN 123 (шт) (Заготовительско-складские МАТ=1,02 к расх.) | 50 | 135.35 |  | 6767.5
10.13 | Прайс-лист | Кронштейн анкерный CA-16 (шт) (Заготовительско-складские МАТ=1,02 к расх.) | 32 | 30.82 |  | 986.24
10.14 | Прайс-лист | Колпачок CE 6.35 (шт) (Заготовительско-складские МАТ=1,02 к расх.) | 12 | 23.77 |  | 285.24
10.15 | Прайс-лист | Зажим ответвительный герметичный (шт) (Заготовительско-складские МАТ=1,02 к расх.) | 92 | 242.41 |  | 22301.72
10.16 | Прайс-лист | Лента крепления, F 207 (50м) (упак) (Заготовительско-складские МАТ=1,02 к расх.) | 2.2 | 4672.21 |  | 10278.86
10.17 | Прайс-лист | Бугель NB 20 (шт) (Заготовительско-складские МАТ=1,02 к расх.) | 110 | 22.74 |  | 2501.4
10.18 | Прайс-лист | Зажим соединительный MJRP 50 (шт) (Заготовительско-складские МАТ=1,02 к расх.) | 3 | 324.35 |  | 973.05
10.19 | Прайс-лист | Зажим соединительный MJRP 50N (шт) (Заготовительско-складские МАТ=1,02 к расх.) | 1 | 962.27 |  | 962.27
10.20 | Прайс-лист | Круг стальной д-16 мм ст45, длина не менее 6 м, ГОСТ 2590 (т) (Заготовительско-складские МАТ=1,02 к расх.) | 0.048 | 87011.23 |  | 4176.54
10.21 | Прайс-лист | Круг стальной д-10 мм ст45, длина не менее 6 м, ГОСТ 2590 (т) (Заготовительско-складские МАТ=1,02 к расх.) | 0.007 | 87011.23 |  | 609.08
10.22 | Прайс-лист | Электроды МР-3 d-3 мм Э-46 ГОСТ 9466-75; ГОСТ9467-75 (кг) (Заготовительско-складские МАТ=1,02 к расх.) | 5 | 174.15 |  | 870.75
Итого по разделу 10 Материалы, приобретаемые подрядчиком самостоятельно | [5 empty] | 191674.54
Раздел 11. Демонтажные работы на ВЛ 0,4 кВ от КТП №4 Ф № 4
11.1 | ФЕР33-04-041-02 Приказ Минстроя России от 30.12.2016 №1039/пр | Снятие ответвлений ВЛ 0,38 кВ к зданиям при количестве проводов в ответвлении: 2 (ответвление) ИНДЕКС К ПОЗИЦИИ: ФЕР33-4-41-2 ФЕР33-4-41-2 ОЗП=23,1; ЭМ=9,01; ЗПМ=23,1 | 10 | 142,26 124,51 | 17,75 8,09 | 1422.6 | 1245.1 | 177,5 80,90 | 0,66 0,03 | 6,6 0,3
Итого по разделу 11 Демонтажные работы на ВЛ 0,4 кВ от КТП №4 Ф № 4 | [5 empty] | 3610.5 |  |  |  | 6,6 0,3
Раздел 12. Монтажные работы на ВЛ 0,4 кВ от КТП №4 Ф № 4
12.1 | ФЕР33-04-013-02 Приказ Минстроя России от 30.12.2016 №1039/пр | Устройство ответвлений от ВЛ 0,38 кВ к зданиям: с помощью механизмов при количестве проводов в ответвлении 2 (ответвление) (п.8.7.1 При ремонтно-строительных работах и работах по реконструкции объектов капитального строительства (аналогичных технологическим процессам в новом строительстве, в том числе по возведению новых конструктивных элементов) ОЗП=1,15; ЭМ=1,25 к расх.; ЗПМ=1,25; ТЗ=1,15; ТЗМ=1,25) ИНДЕКС К ПОЗИЦИИ: ФЕР33-4-13-2 ФЕР33-4-13-2 ОЗП=23,1; ЭМ=8,11; ЗПМ=23,1; МАТ=10,65 | 20 | 1173,42 474,72 | 683,37 248,33 | 23468.4 | 9494.4 | 13667,4 4966,60 | 2,2655 1,05 | 45,31 21
Итого по разделу 12 Монтажные работы на ВЛ 0,4 кВ от КТП №4 Ф № 4 | [5 empty] | 50642.08 |  |  |  | 48,48 22,47
Раздел 13. Материалы, передаваемые подрядчику по договору купли-продажи
13.1 | Прайс-лист | Провод самонесущий изолированный СИП4 2х16 (км) | 0.25 | 37442 |  | 9360.5
Итого по разделу 13 Материалы, передаваемые подрядчику по договору купли-продажи | [5 empty] | 10015.74
Раздел 14. Материалы, приобретаемые подрядчиком самостоятельно
14.1 | Прайс-лист | зажим анкерный клиновой DN 123 (шт) (Заготовительско-складские МАТ=1,02 к расх.) | 40 | 135.35 |  | 5414
14.2 | Прайс-лист | Зажим ответвительный герметичный (шт) (Заготовительско-складские МАТ=1,02 к расх.) | 80 | 242.41 |  | 19392.8
Итого по разделу 14 Материалы, приобретаемые подрядчиком самостоятельно | [5 empty] | 26543.28
ИТОГИ ПО СМЕТЕ:
Итого прямые затраты по смете в текущих ценах | [5 empty] | 2432505.69 | 233338.95 | 259509,66 79327,72 |  | 1116,73 308,85
Итого прямые затраты по смете с учетом коэффициентов к итогам | [5 empty] | 2596647.64 | 246974.81 | 274239,75 83838,99 |  | 1181,52 326,35
В том числе, справочно:
Коэффициент зоны ПЗ=1,07 (ОЗП=1,07; ЭМ=1,07; ЗПМ=1,07; МАТ=1,07; ТЗ=1,07; ТЗМ=1,07) (Поз. 1.8-1.9, 1.11, 1.13, 5.1-5.3, 5.5, 5.7-5.9, 5.11-5.13, 8.1-8.3, 8.5, 8.7-8.12, 12.1, 1.4, 1.6-1.7, 1.12, 1.14, 5.4, 5.6, 8.4, 8.6, 1.10, 2.1, 3.1-3.16, 6.1-6.4, 7.1-7.21, 9.1-9.3, 10.1-10.22, 13.1, 14.1-14.2, 5.10) | [5 empty] | 164141.95 | 13635.86 | 14730,10 4511,28 |  | 64,7899 17,4986
Накладные расходы | [5 empty] | 346512.77
В том числе, справочно:
80% ФОТ (от 4323,65) (Поз. 1.6, 1.12, 1.14, 5.4, 5.6, 8.4, 8.6) | [5 empty] | 3458.92
95% ФОТ (от 10059,57) (Поз. 1.10, 2.1, 3.1-3.16, 6.1-6.4, 7.1-7.21, 9.1-9.3, 10.1-10.22, 13.1, 14.1-14.2) | [5 empty] | 9556.59
105% ФОТ (от 306165,16) (Поз. 1.1-1.2, 1.8-1.9, 1.11, 1.13, 4.1-4.6, 5.1-5.3, 5.5, 5.7-5.9, 5.11-5.13, 8.1-8.3, 8.5, 8.7-8.12, 11.1, 12.1) | [5 empty] | 321473.42
113% ФОТ (от 5555,23) (Поз. 5.10) | [5 empty] | 6277.41
122% ФОТ (от 4710,19) (Поз. 1.7) | [5 empty] | 5746.43
Сметная прибыль | [5 empty] | 199284.75
В том числе, справочно:
45% ФОТ (от 4323,65) (Поз. 1.6, 1.12, 1.14, 5.4, 5.6, 8.4, 8.6) | [5 empty] | 1945.64
60% ФОТ (от 311720,39) (Поз. 1.1-1.2, 1.8-1.9, 1.11, 1.13, 4.1-4.6, 5.1-5.3, 5.5, 5.7-5.9, 5.11-5.13, 8.1-8.3, 8.5, 8.7-8.12, 11.1, 12.1, 5.10) | [5 empty] | 187032.24
65% ФОТ (от 10059,57) (Поз. 1.10, 2.1, 3.1-3.16, 6.1-6.4, 7.1-7.21, 9.1-9.3, 10.1-10.22, 13.1, 14.1-14.2) | [5 empty] | 6538.72
80% ФОТ (от 4710,19) (Поз. 1.7) | [5 empty] | 3768.15
Итоги по смете:
Итого Строительные работы | [5 empty] | 1030584.23 |  |  |  | 1135,88 309,09
Итого Монтажные работы | [5 empty] | 2083964.89 |  |  |  | 33,06 8,87
Итого Прочие затраты | [5 empty] | 27896.04 |  |  |  | 12,58 8,39
Итого | [5 empty] | 3142445.16 |  |  |  | 1181,52 326,35
В том числе:
Материалы | [5 empty] | 2075433.08
Машины и механизмы | [5 empty] | 274239.75
ФОТ | [5 empty] | 330813.8
Накладные расходы | [5 empty] | 346512.77
Сметная прибыль | [5 empty] | 199284.75
Итого СМР для расчета лимитированных затрат | [5 empty] | 3114549.12
Командировочные расходы (1181,52+326,35)/8*500 | [5 empty] | 94241.88
Итого | [5 empty] | 3208791
Итого с прочими затратами (27 896,04) | [5 empty] | 3236687.04
Непредвиденные расходы 3% от 3236687,04 | [5 empty] | 97100.61
Индекс-дефлятор 4,4% от 3236687,04 | [5 empty] | 142414.23
ВСЕГО по смете | [5 empty] | 3476201.88 |  |  |  | 1181,52 326,35