## ЛСР по форме №4
УТВЕРЖДАЮ:
____________
"______ " _______________2020 г.
ЛОКАЛЬНЫЙ СМЕТНЫЙ РАСЧЕТ № 1
(локальная смета)
на | ремонт ВЛ-0.4 с. Святорусовка (от ТП 9-21)
(наименование работ и затрат, наименование объекта)
| Сметная стоимость _______________________________________________________________________________________________ |  | ___________________________1608,222 |  | тыс. руб.
| строительных работ _______________________________________________________________________________________________ |  | _______________________________________________________________________________________________1458,023 |  | тыс. руб.
| монтажных работ _______________________________________________________________________________________________ |  | _______________________________________________________________________________________________17,407 |  | тыс. руб.
| Средства на оплату труда _______________________________________________________________________________________________ |  | ___________________________144,034 |  | тыс. руб.
| Сметная трудоемкость _______________________________________________________________________________________________ |  | _______________________________________________________________________________________________475,59 |  | чел.час
Составлен(а) в текущих (прогнозных) ценах по состоянию на I квартал 2019 года
№ пп | Шифр и номер позиции норматива | Наименование работ и затрат, единица измерения | Количество | Стоимость единицы, руб. |  | Общая стоимость, руб. |  |  | Затраты труда рабочих, чел.-ч, не занятых обслуживанием машин
|  |  |  | всего | эксплуата- ции машин | Всего | оплаты труда | эксплуата- ция машин
|  |  |  | оплаты труда | в т.ч. оплаты труда |  |  | в т.ч. оплаты труда | на единицу | всего
1 | 2 | 3 | 4 | 5 | 6 | 7 | 8 | 9 | 10 | 11
Раздел 1. Демонтажные и электромонтажные рботы
1.1 | ФЕР33-04-041-03 Приказ Минстроя России от 30.12.2016 №1039/пр | Снятие ответвлений ВЛ 0,38 кВ к зданиям при количестве проводов в ответвлении: 4 (ответвление) ИНДЕКС К ПОЗИЦИИ: ФЕР33-4-41-3 ФЕР33-4-41-3 ОЗП=20,7; ЭМ=7,97; ЗПМ=20,7 НР (196 руб.): 105% от ФОТ (187 руб.) СП (95 руб.): 60%*0.85 от ФОТ (187 руб.) | 1 | 200,52 174,3 | 26,22 12,01 | 201 | 175 | 26 12 | 1.03 | 1.03
1.2 | ФЕР33-04-041-02 Приказ Минстроя России от 30.12.2016 №1039/пр | Снятие ответвлений ВЛ 0,38 кВ к зданиям при количестве проводов в ответвлении: 2 (ответвление) ИНДЕКС К ПОЗИЦИИ: ФЕР33-4-41-2 ФЕР33-4-41-2 ОЗП=20,7; ЭМ=7,98; ЗПМ=20,7 НР (3119 руб.): 105% от ФОТ (2970 руб.) СП (1515 руб.): 60%*0.85 от ФОТ (2970 руб.) | 25 | 127,29 111,57 | 15,72 7,25 | 3182 | 2789 | 393 181 | 0.66 | 16.5
1.3 | ФЕР33-04-040-01 Приказ Минстроя России от 30.12.2016 №1039/пр | Демонтаж 3-х проводов ВЛ 0,38 кВ с одной опоры (шт) (Прил.2, Табл.3, п.5 Производство работ осуществляется в охранной зоне действующей воздушной линии электропередачи, вблизи объектов, находящихся под напряжением, внутри объектов капитального строительства, внутренняя проводка в которых не обесточена, если это приведет к ограничению действий рабочих в соответствии с требованиями техники безопасности. ОЗП=1,2; ЭМ=1,2 к расх.; ЗПМ=1,2; ТЗМ=1,2) ИНДЕКС К ПОЗИЦИИ: ФЕР33-4-40-1 ФЕР33-4-40-1 ОЗП=20,7; ЭМ=7,74; ЗПМ=20,7 НР (13953 руб.): 105% от ФОТ (13289 руб.) СП (6777 руб.): 60%*0.85 от ФОТ (13289 руб.) | 36 | 568,2 264,3 | 303,9 104,82 | 20455 | 9515 | 10940 3774 | 1.27 | 45.72
1.4 | ФЕР33-04-040-02 Приказ Минстроя России от 30.12.2016 №1039/пр | Демонтаж одного дополнительного провода с одной опоры (шт) (Прил.2, Табл.3, п.5 Производство работ осуществляется в охранной зоне действующей воздушной линии электропередачи, вблизи объектов, находящихся под напряжением, внутри объектов капитального строительства, внутренняя проводка в которых не обесточена, если это приведет к ограничению действий рабочих в соответствии с требованиями техники безопасности. ОЗП=1,2; ЭМ=1,2 к расх.; ЗПМ=1,2; ТЗ=1,2; ТЗМ=1,2) ИНДЕКС К ПОЗИЦИИ: ФЕР33-4-40-2 ФЕР33-4-40-2 ОЗП=20,7; ЭМ=7,72; ЗПМ=20,7 НР (1934 руб.): 105% от ФОТ (1842 руб.) СП (939 руб.): 60%*0.85 от ФОТ (1842 руб.) | 36 | 90,28 30,8 | 59,48 20,37 | 3250 | 1109 | 2141 733 | 0.18 | 6.48
1.5 | ФЕР33-04-040-01 Приказ Минстроя России от 30.12.2016 №1039/пр | Демонтаж 3-х проводов ВЛ 0,38 кВ с одной опоры (шт) (Прил.2, Табл.3, п.5 Производство работ осуществляется в охранной зоне действующей воздушной линии электропередачи, вблизи объектов, находящихся под напряжением, внутри объектов капитального строительства, внутренняя проводка в которых не обесточена, если это приведет к ограничению действий рабочих в соответствии с требованиями техники безопасности. ОЗП=1,2; ЭМ=1,2 к расх.; ЗПМ=1,2; ТЗМ=1,2) ИНДЕКС К ПОЗИЦИИ: ФЕР33-4-40-1 ФЕР33-4-40-1 ОЗП=20,7; ЭМ=7,74; ЗПМ=20,7 НР (1162 руб.): 105% от ФОТ (1107 руб.) СП (565 руб.): 60%*0.85 от ФОТ (1107 руб.) | 3 | 568,2 264,3 | 303,9 104,82 | 1705 | 793 | 912 314 | 1.27 | 3.81
1.6 | ФЕР33-04-040-02 Приказ Минстроя России от 30.12.2016 №1039/пр | Демонтаж одного дополнительного провода с одной опоры (шт) (Прил.2, Табл.3, п.5 Производство работ осуществляется в охранной зоне действующей воздушной линии электропередачи, вблизи объектов, находящихся под напряжением, внутри объектов капитального строительства, внутренняя проводка в которых не обесточена, если это приведет к ограничению действий рабочих в соответствии с требованиями техники безопасности. ОЗП=1,2; ЭМ=1,2 к расх.; ЗПМ=1,2; ТЗ=1,2; ТЗМ=1,2) ИНДЕКС К ПОЗИЦИИ: ФЕР33-4-40-2 ФЕР33-4-40-2 ОЗП=20,7; ЭМ=7,72; ЗПМ=20,7 НР (-161 руб.): 105% от ФОТ (-153 руб.) СП (-78 руб.): 60%*0.85 от ФОТ (-153 руб.) | -3 | 90,28 30,8 | 59,48 20,37 | -271 | -92 | -179 -61 | 0.18 | -0.54
1.7 | ФЕР33-04-042-04 Приказ Минстроя России от 30.12.2016 №1039/пр | Демонтаж деревянных опор ВЛ 0,38-10 кВ: с приставками одностоечных (шт) (Прил.2, Табл.3, п.5 Производство работ осуществляется в охранной зоне действующей воздушной линии электропередачи, вблизи объектов, находящихся под напряжением, внутри объектов капитального строительства, внутренняя проводка в которых не обесточена, если это приведет к ограничению действий рабочих в соответствии с требованиями техники безопасности. ОЗП=1,2; ЭМ=1,2 к расх.; ЗПМ=1,2; ТЗМ=1,2) ИНДЕКС К ПОЗИЦИИ: ФЕР33-4-42-4 ФЕР33-4-42-4 ОЗП=20,7; ЭМ=7,61; ЗПМ=20,7 НР (16282 руб.): 105% от ФОТ (15507 руб.) СП (7909 руб.): 60%*0.85 от ФОТ (15507 руб.) | 26 | 1631,17 279,45 | 1351,72 316,96 | 42410 | 7266 | 35144 8241 | 1.24 | 32.24
1.8 | ФЕР33-04-042-05 Приказ Минстроя России от 30.12.2016 №1039/пр | Демонтаж деревянных опор ВЛ 0,38-10 кВ: с приставками одностоечных с подкосом (шт) (Прил.2, Табл.3, п.5 Производство работ осуществляется в охранной зоне действующей воздушной линии электропередачи, вблизи объектов, находящихся под напряжением, внутри объектов капитального строительства, внутренняя проводка в которых не обесточена, если это приведет к ограничению действий рабочих в соответствии с требованиями техники безопасности. ОЗП=1,2; ЭМ=1,2 к расх.; ЗПМ=1,2; ТЗМ=1,2) ИНДЕКС К ПОЗИЦИИ: ФЕР33-4-42-5 ФЕР33-4-42-5 ОЗП=20,7; ЭМ=7,64; ЗПМ=20,7 НР (16746 руб.): 105% от ФОТ (15949 руб.) СП (8134 руб.): 60%*0.85 от ФОТ (15949 руб.) | 13 | 3044,73 594,67 | 2450,06 632,18 | 39581 | 7731 | 31850 8218 | 2.64 | 34.32
1.9 | ФЕР33-04-003-01 Приказ Минстроя России от 30.12.2016 №1039/пр | Установка железобетонных опор ВЛ 0,38; 6-10 кВ с траверсами без приставок: одностоечных (шт) (МАТ=0 к расх.) ИНДЕКС К ПОЗИЦИИ: ФЕР33-4-3-1 ФЕР33-4-3-1 ОЗП=20,7; ЭМ=7,64; ЗПМ=20,7; МАТ=4,66 НР (25385 руб.): 105% от ФОТ (24176 руб.) СП (12330 руб.): 60%*0.85 от ФОТ (24176 руб.) | 26 | 1617,89 696,97 | 920,92 232,88 | 42065 | 18121 | 23944 6055 | 3.8 | 98.8
1.10 | ФЕР33-04-003-01 Приказ Минстроя России от 30.12.2016 №1039/пр | Установка железобетонных опор ВЛ 0,38; 6-10 кВ с траверсами без приставок: одностоечных (переходных) (шт) (МАТ=0 к расх.) ИНДЕКС К ПОЗИЦИИ: ФЕР33-4-3-1 ФЕР33-4-3-1 ОЗП=20,7; ЭМ=7,64; ЗПМ=20,7; МАТ=4,66 НР (977 руб.): 105% от ФОТ (930 руб.) СП (474 руб.): 60%*0.85 от ФОТ (930 руб.) | 1 | 1617,89 696,97 | 920,92 232,88 | 1618 | 697 | 921 233 | 3.8 | 3.8
1.11 | ФЕР33-04-003-01 Приказ Минстроя России от 30.12.2016 №1039/пр | Установка железобетонных опор ВЛ 0,38; 6-10 кВ с траверсами без приставок: одностоечных (подставных) (шт) (МАТ=0 к расх.) ИНДЕКС К ПОЗИЦИИ: ФЕР33-4-3-1 ФЕР33-4-3-1 ОЗП=20,7; ЭМ=7,64; ЗПМ=20,7; МАТ=4,66 НР (977 руб.): 105% от ФОТ (930 руб.) СП (474 руб.): 60%*0.85 от ФОТ (930 руб.) | 1 | 1617,89 696,97 | 920,92 232,88 | 1618 | 697 | 921 233 | 3.8 | 3.8
1.12 | ФЕР33-04-003-02 Приказ Минстроя России от 30.12.2016 №1039/пр | Установка железобетонных опор ВЛ 0,38; 6-10 кВ с траверсами без приставок: одностоечных с одним подкосом (шт) (МАТ=0 к расх.) ИНДЕКС К ПОЗИЦИИ: ФЕР33-4-3-2 ФЕР33-4-3-2 ОЗП=20,7; ЭМ=7,64; ЗПМ=20,7; МАТ=4,66 НР (10456 руб.): 105% от ФОТ (9958 руб.) СП (5079 руб.): 60%*0.85 от ФОТ (9958 руб.) | 5 4+1 | 3618,25 1448,79 | 2169,46 542,75 | 18091 | 7244 | 10847 2714 | 7.9 | 39.5
1.13 | ФЕР33-04-003-03 Приказ Минстроя России от 30.12.2016 №1039/пр | Установка железобетонных опор ВЛ 0,38; 6-10 кВ с траверсами без приставок: одностоечных с двумя подкосами (шт) (МАТ=0 к расх.) ИНДЕКС К ПОЗИЦИИ: ФЕР33-4-3-3 ФЕР33-4-3-3 ОЗП=20,7; ЭМ=7,63; ЗПМ=20,7; МАТ=4,66 НР (9735 руб.): 105% от ФОТ (9271 руб.) СП (4728 руб.): 60%*0.85 от ФОТ (9271 руб.) | 3 | 5708,5 2220,9 | 3487,6 869,4 | 17126 | 6663 | 10463 2608 | 12.11 | 36.33
1.14 | ФЕРм08-02-364-01 Приказ Минстроя России от 30.12.2016 №1039/пр | Кронштейн "Переход" на: опоре (шт) (МАТ=0 к расх.) ИНДЕКС К ПОЗИЦИИ: ФЕРм8-2-364-1 ФЕРм8-2-364-1 ОЗП=20,7; ЭМ=7,93; ЗПМ=20,7; МАТ=5,33 НР (710 руб.): 95% от ФОТ (747 руб.) СП (486 руб.): 65% от ФОТ (747 руб.) | 4 | 204,72 176,57 | 28,15 10,35 | 819 | 706 | 113 41 | 0.86 | 3.44
1.15 | ФЕР33-04-008-03 Приказ Минстроя России от 30.12.2016 №1039/пр | Подвеска изолированных проводов ВЛ 0,38 кВ с помощью механизмов, с несколькими жилами при 30 опорах на км (км) (МАТ=0 к расх.; Прил.2, Табл.3, п.5 Производство работ осуществляется в охранной зоне действующей воздушной линии электропередачи, вблизи объектов, находящихся под напряжением, внутри объектов капитального строительства, внутренняя проводка в которых не обесточена, если это приведет к ограничению действий рабочих в соответствии с требованиями техники безопасности. ОЗП=1,2; ЭМ=1,2 к расх.; ЗПМ=1,2; ТЗМ=1,2) ИНДЕКС К ПОЗИЦИИ: ФЕР33-4-8-3 ФЕР33-4-8-3 ОЗП=20,7; ЭМ=8,29; ЗПМ=20,7; МАТ=3,55 НР (14023 руб.): 105% от ФОТ (13355 руб.) СП (6811 руб.): 60%*0.85 от ФОТ (13355 руб.) | 1,327 1,304+0,023 | 13503,85 7958,24 | 5545,61 2105,19 | 17920 | 10561 | 7359 2794 | 34.9 | 46.31
1.16 | ФЕР33-04-013-02 Приказ Минстроя России от 30.12.2016 №1039/пр | Устройство ответвлений от ВЛ 0,38 кВ к зданиям: с помощью механизмов при количестве проводов в ответвлении 2 (ответвление) (МАТ=0 к расх.) ИНДЕКС К ПОЗИЦИИ: ФЕР33-4-13-2 ФЕР33-4-13-2 ОЗП=20,7; ЭМ=7,73; ЗПМ=20,7; МАТ=9,59 НР (14959 руб.): 105% от ФОТ (14247 руб.) СП (7266 руб.): 60%*0.85 от ФОТ (14247 руб.) | 26 | 890,99 369,91 | 521,08 178,02 | 23166 | 9618 | 13548 4629 | 1.97 | 51.22
1.17 | ФЕР33-04-013-03 Приказ Минстроя России от 30.12.2016 №1039/пр | Устройство ответвлений от ВЛ 0,38 кВ к зданиям: с помощью механизмов при количестве проводов в ответвлении 4 (ответвление) (МАТ=0 к расх.) ИНДЕКС К ПОЗИЦИИ: ФЕР33-4-13-3 ФЕР33-4-13-3 ОЗП=20,7; ЭМ=7,73; ЗПМ=20,7; МАТ=9,59 НР (996 руб.): 105% от ФОТ (949 руб.) СП (484 руб.): 60%*0.85 от ФОТ (949 руб.) | 1 | 1580,33 623,28 | 957,05 326,03 | 1580 | 623 | 957 326 | 3.32 | 3.32
1.18 | ФЕР33-04-016-02 Приказ Минстроя России от 30.12.2016 №1039/пр | Развозка конструкций и материалов опор ВЛ 0,38-10 кВ по трассе: одностоечных железобетонных опор (шт) (Прил.2, Табл.3, п.5 Производство работ осуществляется в охранной зоне действующей воздушной линии электропередачи, вблизи объектов, находящихся под напряжением, внутри объектов капитального строительства, внутренняя проводка в которых не обесточена, если это приведет к ограничению действий рабочих в соответствии с требованиями техники безопасности. ОЗП=1,2; ЭМ=1,2 к расх.; ЗПМ=1,2; ТЗМ=1,2) ИНДЕКС К ПОЗИЦИИ: ФЕР33-4-16-2 ФЕР33-4-16-2 ОЗП=20,7; ЭМ=8,42; ЗПМ=20,7 НР (12344 руб.): 105% от ФОТ (11756 руб.) СП (5996 руб.): 60%*0.85 от ФОТ (11756 руб.) | 47 | 551,43 89,18 | 462,25 160,96 | 25917 | 4191 | 21726 7565 | 0.44 | 20.68
1.19 | ФЕР33-04-016-05 Приказ Минстроя России от 30.12.2016 №1039/пр | Развозка конструкций и материалов опор ВЛ 0,38-10 кВ по трассе: материалов оснастки одностоечных опор (шт) (Прил.2, Табл.3, п.5 Производство работ осуществляется в охранной зоне действующей воздушной линии электропередачи, вблизи объектов, находящихся под напряжением, внутри объектов капитального строительства, внутренняя проводка в которых не обесточена, если это приведет к ограничению действий рабочих в соответствии с требованиями техники безопасности. ОЗП=1,2; ЭМ=1,2 к расх.; ЗПМ=1,2; ТЗМ=1,2) ИНДЕКС К ПОЗИЦИИ: ФЕР33-4-16-5 ФЕР33-4-16-5 ОЗП=20,7; ЭМ=9,17; ЗПМ=20,7 НР (2871 руб.): 105% от ФОТ (2734 руб.) СП (1394 руб.): 60%*0.85 от ФОТ (2734 руб.) | 28 | 171,83 50,67 | 121,16 46,95 | 4811 | 1419 | 3392 1315 | 0.25 | 7
1.20 | ФЕР33-04-016-06 Приказ Минстроя России от 30.12.2016 №1039/пр | Развозка конструкций и материалов опор ВЛ 0,38-10 кВ по трассе: материалов оснастки сложных опор (шт) (Прил.2, Табл.3, п.5 Производство работ осуществляется в охранной зоне действующей воздушной линии электропередачи, вблизи объектов, находящихся под напряжением, внутри объектов капитального строительства, внутренняя проводка в которых не обесточена, если это приведет к ограничению действий рабочих в соответствии с требованиями техники безопасности. ОЗП=1,2; ЭМ=1,2 к расх.; ЗПМ=1,2; ТЗМ=1,2) ИНДЕКС К ПОЗИЦИИ: ФЕР33-4-16-6 ФЕР33-4-16-6 ОЗП=20,7; ЭМ=9,18; ЗПМ=20,7 НР (962 руб.): 105% от ФОТ (916 руб.) СП (467 руб.): 60%*0.85 от ФОТ (916 руб.) | 8 4+1+3 | 199,44 60,86 | 138,58 53,65 | 1596 | 487 | 1109 429 | 0.3 | 2.4
1.21 | ФЕР01-02-057-02 Приказ Минстроя России от 30.12.2016 №1039/пр | Разработка грунта вручную в траншеях глубиной до 2 м без креплений с откосами, группа грунтов: 2 (100 м3) ИНДЕКС К ПОЗИЦИИ: ФЕР1-2-57-2 ФЕР1-2-57-2 ОЗП=20,7; ЗПМ=20,7 НР (447 руб.): 80% от ФОТ (559 руб.) СП (214 руб.): 45%*0.85 от ФОТ (559 руб.) | 0,0225 2,25 / 100 | 24864,84 24864,84 |  | 559 | 559 |  | 154 | 3.47
1.22 | ФЕР33-03-004-02 Приказ Минстроя России от 30.12.2016 №1039/пр | Забивка вертикальных заземлителей вручную на глубину до 3 м (шт) (МАТ=0 к расх.) ИНДЕКС К ПОЗИЦИИ: ФЕР33-3-4-2 ФЕР33-3-4-2 ОЗП=20,7; ЭМ=9,3; ЗПМ=20,7; МАТ=6,69 НР (1874 руб.): 105% от ФОТ (1785 руб.) СП (910 руб.): 60%*0.85 от ФОТ (1785 руб.) | 15 | 143,76 119,03 | 24.73 | 2156 | 1785 | 371 | 0.68 | 10.2
1.23 | ФЕР33-04-015-01 Приказ Минстроя России от 30.12.2016 №1039/пр | Устройство шин заземления опор ВЛ и подстанций (10 м) (МАТ=0 к расх.) ИНДЕКС К ПОЗИЦИИ: ФЕР33-4-15-1 ФЕР33-4-15-1 ОЗП=20,7; ЭМ=8,66; ЗПМ=20,7; МАТ=5,95 НР (534 руб.): 105% от ФОТ (509 руб.) СП (260 руб.): 60%*0.85 от ФОТ (509 руб.) | 1,5 15 / 10 | 432,78 315,26 | 117,52 24,01 | 649 | 473 | 176 36 | 1.8 | 2.7
1.24 | ФЕР01-02-061-02 Приказ Минстроя России от 30.12.2016 №1039/пр | Засыпка вручную траншей, пазух котлованов и ям, группа грунтов: 2 (100 м3) ИНДЕКС К ПОЗИЦИИ: ФЕР1-2-61-2 ФЕР1-2-61-2 ОЗП=20,7; ЗПМ=20,7 НР (272 руб.): 80% от ФОТ (340 руб.) СП (130 руб.): 45%*0.85 от ФОТ (340 руб.) | 0,0225 2,25 / 100 | 15090,3 15090,3 |  | 340 | 340 |  | 97.2 | 2.19
1.25 | ФЕРм08-02-144-05 Приказ Минстроя России от 30.12.2016 №1039/пр | Присоединение к зажимам жил проводов или кабелей сечением: до 70 мм2 (100 шт) (МАТ=0 к расх.) ИНДЕКС К ПОЗИЦИИ: ФЕРм8-2-144-5 ФЕРм8-2-144-5 ОЗП=20,7; ЗПМ=20,7; МАТ=1,12 НР (114 руб.): 95% от ФОТ (120 руб.) СП (78 руб.): 65% от ФОТ (120 руб.) | 0,04 (1*4) / 100 | 3010,82 3010,82 |  | 120 | 120 |  | 15.12 | 0.6
1.26 | ФЕРм08-02-144-04 Приказ Минстроя России от 30.12.2016 №1039/пр | Присоединение к зажимам жил проводов или кабелей сечением: до 35 мм2 (100 шт) (МАТ=0 к расх.) ИНДЕКС К ПОЗИЦИИ: ФЕРм8-2-144-4 ФЕРм8-2-144-4 ОЗП=20,7; ЗПМ=20,7; МАТ=1,13 НР (51 руб.): 95% от ФОТ (54 руб.) СП (35 руб.): 65% от ФОТ (54 руб.) | 0,02 (1*2) / 100 | 2724,12 2724,12 |  | 54 | 54 |  | 13.68 | 0.27
Итого по разделу 1 Демонтажные и электромонтажные рботы | [5 empty] | 495109 |  |  |  | 475.59
Раздел 2. Перевозка грузов автомобилями
2.1 | ФССЦпг-03-01-01-165 Приказ Минстроя России от 30.12.2016 №1039/пр | Перевозка грузов автомобилями бортовыми грузоподъемностью до 15 т на расстояние: I класс груза до 165 км (монтируемые материалы) (1 т груза) ИНДЕКС К ПОЗИЦИИ: ФССЦпг3-1-1-165 ФССЦпг3-1-1-165 ОЗП=10,89; ЭМ=10,89; ЗПМ=10,89; МАТ=10,89 НР 0% от ФОТ СП 0% от ФОТ | 47 | 602.22 | 602.22 | 28304 |  | 28304
2.2 | ФССЦпг-03-21-01-165 Приказ Минстроя России от 30.12.2016 №1039/пр | Перевозка грузов автомобилями-самосвалами грузоподъемностью 10 т работающих вне карьера на расстояние: I класс груза до 165 км (ПГС) (1 т груза) ИНДЕКС К ПОЗИЦИИ: ФССЦпг3-21-1-165 ФССЦпг3-21-1-165 ОЗП=10,38; ЭМ=10,38; ЗПМ=10,38; МАТ=10,38 НР 0% от ФОТ СП 0% от ФОТ | 45,12 28,2*1,6 | 751.82 | 751.82 | 33922 |  | 33922
2.3 | ФССЦпг-01-01-01-007 Приказ Минстроя России от 30.12.2016 №1039/пр | Погрузо-разгрузочные работы при автомобильных перевозках: Погрузка леса круглого (демонтируемые материалы) (1 т груза) ИНДЕКС К ПОЗИЦИИ: ФССЦпг1-1-1-7 ФССЦпг1-1-1-7 ОЗП=15,1; ЭМ=15,1; ЗПМ=15,1; МАТ=15,1 НР 0% от ФОТ СП 0% от ФОТ | 18 | 183.01 | 183.01 | 3294 |  | 3294
2.4 | ФССЦпг-03-01-01-015 Приказ Минстроя России от 30.12.2016 №1039/пр | Перевозка грузов автомобилями бортовыми грузоподъемностью до 15 т на расстояние: I класс груза до 15 км (демонтируемые материалы) (1 т груза) ИНДЕКС К ПОЗИЦИИ: ФССЦпг3-1-1-15 ФССЦпг3-1-1-15 ОЗП=10,89; ЭМ=10,89; ЗПМ=10,89; МАТ=10,89 НР 0% от ФОТ СП 0% от ФОТ | 18 | 152.79 | 152.79 | 2750 |  | 2750
2.5 | ФССЦпг-01-01-02-007 Приказ Минстроя России от 30.12.2016 №1039/пр | Погрузо-разгрузочные работы при автомобильных перевозках: Разгрузка леса круглого (демонтируемые материалы) (1 т груза) ИНДЕКС К ПОЗИЦИИ: ФССЦпг1-1-2-7 ФССЦпг1-1-2-7 ОЗП=15,1; ЭМ=15,1; ЗПМ=15,1; МАТ=15,1 НР 0% от ФОТ СП 0% от ФОТ | 18 | 183.01 | 183.01 | 3294 |  | 3294
Итого по разделу 2 Перевозка грузов автомобилями | [5 empty] | 71564
Раздел 3. Материалы, приобретаемые у заказчика по договору купли-продажи
3.1 | прайс-лист | Опора железобетонная, СВ-95-3, ТУ-5863-00700113557-94 (шт.) | 37 | 10184.17 |  | 376814
3.2 | прайс-лист | Опора железобетонная, СВ-105-5, ТУ-5863-00700113557-94 (шт.) | 10 | 12035.83 |  | 120358
3.3 | прайс-лист | Провод самонесущий изолированный, СИП2 3х50+1х54,6 (км) | 1.363 | 189226.25 |  | 257915
3.4 | прайс-лист | Провод самонесущий изолированный, СИП4 2х16 (км) | 0.47 | 37441.54 |  | 17598
3.5 | прайс-лист | Провод самонесущий изолированный, СИП4 4х25 (км) | 0.025 | 109239.24 |  | 2731
Итого по разделу 3 Материалы, приобретаемые у заказчика по договору купли-продажи | [5 empty] | 775416
Раздел 4. Материалы не учтённые ценником
4.1 | прайс-лист | Крепление подкоса, У-3 (3.407.1-136) (шт.) | 5 | 730.08 |  | 3650
4.2 | прайс-лист | Крепление подкоса, У 1 (шт.) | 6 | 728.92 |  | 4374
4.3 | прайс-лист | Проволока катанная д-6 мм ст3сп, ТУ 14-1-5282-94, (Проводник, ЗП 6) (т) | 0,003996 18*0.222/1000 | 37372.88 |  | 149
4.4 | прайс-лист | Лента крепления, F 207 (50м) (упаковка) | 2,38 119/50 | 3817.17 |  | 9085
4.5 | прайс-лист | Скрепа для ленты NC-20 (1упк. 100шт) (упаковка) | 0,89 89/100 | 1381.46 |  | 1229
4.6 | прайс-лист | Комплект промежуточной подвески ES 1500 (шт.) | 28 | 650.73 |  | 18220
4.7 | прайс-лист | Зажим ответвительный, P 72 (шт.) | 37 | 308.6 |  | 11418
4.8 | прайс-лист | Зажим плашечный, CD 35 (шт.) | 57 | 86.96 |  | 4957
4.9 | прайс-лист | Хомут стяжной E 778 (шт.) | 132 | 6.1 |  | 805
4.10 | прайс-лист | Бугель NB 20 (шт.) | 30 | 18.58 |  | 557
4.11 | прайс-лист | Кронштейн анкерный, CS 10.3 (шт.) | 15 | 212.06 |  | 3181
4.12 | прайс-лист | Зажим анкерный клиновой, РА 1500 (шт.) | 16 | 563.28 |  | 9012
4.13 | прайс-лист | Зажим анкерный клиновой, DN 123 (шт.) | 58 | 110.58 |  | 6414
4.14 | прайс-лист | Колпачок CE 6.35 (шт.) | 58 | 19.42 |  | 1126
4.15 | прайс-лист | Кронштейн анкерный CA-16 (шт.) | 30 | 25.18 |  | 755
4.16 | прайс-лист | Зажим ответвительный герметичный Р645 (шт.) | 58 | 198.05 |  | 11487
4.17 | прайс-лист | Зажим ответвительный герметичный P4 (шт.) | 56 | 124.31 |  | 6961
4.18 | прайс-лист | Зажим ответвительный, P 70 (шт.) | 8 | 264.64 |  | 2117
4.19 | прайс-лист | Наконечник изолированный, CPTAR 50 (шт.) | 3 | 469.7 |  | 1409
4.20 | прайс-лист | Наконечник изолированный, CPTAR 54 (шт.) | 1 | 469.7 |  | 470
4.21 | прайс-лист | Наконечник изолированный, CPTAR 16 (шт.) | 2 | 469.7 |  | 939
4.22 | ФССЦ-08.3.04.02-0095 Приказ Минстроя России от 30.12.2016 №1039/пр | Сталь круглая углеродистая обыкновенного качества марки ВСт3пс5-1 диаметром: 16 мм (т) ИНДЕКС К ПОЗИЦИИ: ФССЦ-08.3.04.02-0095 Материалы МАТ=8,82 | 0.071 | 46128.69 |  | 3275
4.23 | ФССЦ-08.3.04.02-0092 Приказ Минстроя России от 30.12.2016 №1039/пр | Сталь круглая углеродистая обыкновенного качества марки ВСт3пс5-1 диаметром: 10 мм (т) ИНДЕКС К ПОЗИЦИИ: ФССЦ-08.3.04.02-0092 Материалы МАТ=8,82 | 0.0093 | 46128.69 |  | 429
4.24 | ФССЦ-02.2.04.03-0003 Приказ Минстроя России от 30.12.2016 №1039/пр | Смесь песчано-гравийная природная (м3) ИНДЕКС К ПОЗИЦИИ: ФССЦ-02.2.04.03-0003 Материалы МАТ=8,83 | 28.2 | 529.8 |  | 14940
4.25 | ФССЦ-01.7.11.07-0034 Приказ Минстроя России от 30.12.2016 №1039/пр | Электроды диаметром: 4 мм Э42А (кг) ИНДЕКС К ПОЗИЦИИ: ФССЦ-01.7.11.07-0034 Материалы МАТ=6,79 | 3 | 71.77 |  | 215
4.26 | ФССЦ-14.4.02.04-0015 Приказ Минстроя России от 30.12.2016 №1039/пр | Краска для наружных работ: черная, марок МА-015, ПФ-014 (т) ИНДЕКС К ПОЗИЦИИ: ФССЦ-14.4.02.04-0015 Материалы МАТ=3,86 | 0.002 | 60629.02 |  | 121
4.27 | прайс-лист | Колпачок изолирующий CE 25-150 (шт.) | 12 | 19.92 |  | 239
4.28 | прайс-лист | Зажим ответвительный РC 481 (шт.) | 18 | 842.97 |  | 15173
4.29 | прайс-лист | Фиксатор дистанционный BIC 50.90 (шт.) | 3 | 211.23 |  | 634
Итого по разделу 4 Материалы не учтённые ценником | [5 empty] | 133341
ИТОГИ ПО СМЕТЕ:
Итого прямые затраты по смете в текущих ценах | [5 empty] | 1251039 | 93644 | 248638 50390 |  | 475.59
Накладные расходы | [5 empty] | 150919
В том числе, справочно:
80% ФОТ (от 899) (Поз. 1.21, 1.24) | [5 empty] | 719
95% ФОТ (от 921) (Поз. 1.14, 1.25-1.26) | [5 empty] | 875
105% ФОТ (от 142214) (Поз. 1.1-1.13, 1.15-1.20, 1.22-1.23) | [5 empty] | 149325
Сметная прибыль | [5 empty] | 73472
В том числе, справочно:
45%*0,85 ФОТ (от 899) (Поз. 1.21, 1.24) | [5 empty] | 344
60%*0,85 ФОТ (от 142214) (Поз. 1.1-1.13, 1.15-1.20, 1.22-1.23) | [5 empty] | 72529
65% ФОТ (от 921) (Поз. 1.14, 1.25-1.26) | [5 empty] | 599
Итоги по смете:
Итого Строительные работы | [5 empty] | 1458023 |  |  |  | 471.28
Итого Монтажные работы | [5 empty] | 17407 |  |  |  | 4.31
Итого | [5 empty] | 1475430 |  |  |  | 475.59
В том числе:
Материалы | [5 empty] | 908757
Машины и механизмы | [5 empty] | 248638
ФОТ | [5 empty] | 144034
Накладные расходы | [5 empty] | 150919
Сметная прибыль | [5 empty] | 73472
Командировочные расходы (475,59+211,22)/8*500 | [5 empty] | 42926
Итого | [5 empty] | 1518356
Резерв средств на непредвиденные работы и затраты 3% от 1518356 | [5 empty] | 45551
Итого с непредвиденными | [5 empty] | 1563907
Дефлятор 2,8336% от 1563907 | [5 empty] | 44315
ВСЕГО ПО СМЕТЕ: | [5 empty] | 1608222 |  |  |  | 475.59