## ЛСР по форме №4
УТВЕРЖДАЮ:
____________
"____ " ____________2019 г.
ЛОКАЛЬНЫЙ СМЕТНЫЙ РАСЧЕТ № 2
(локальная смета)
на | ремонт ВЛ-0.4 с. Морозовка (от ТП 9-110)
(наименование работ и затрат, наименование объекта)
| Сметная стоимость _______________________________________________________________________________________________ |  | ___________________________1974,020 |  | тыс. руб.
| строительных работ _______________________________________________________________________________________________ |  | _______________________________________________________________________________________________1780,435 |  | тыс. руб.
| монтажных работ _______________________________________________________________________________________________ |  | _______________________________________________________________________________________________27,591 |  | тыс. руб.
| Средства на оплату труда _______________________________________________________________________________________________ |  | ___________________________172,310 |  | тыс. руб.
| Сметная трудоемкость _______________________________________________________________________________________________ |  | _______________________________________________________________________________________________591,09 |  | чел.час
Составлен(а) в текущих (прогнозных) ценах по состоянию на I квартал 2019 года
№ пп | Шифр и номер позиции норматива | Наименование работ и затрат, единица измерения | Количество | Стоимость единицы, руб. |  | Общая стоимость, руб. |  |  | Затраты труда рабочих, чел.-ч, не занятых обслуживанием машин
|  |  |  | всего | эксплуата- ции машин | Всего | оплаты труда | эксплуата- ция машин
|  |  |  | оплаты труда | в т.ч. оплаты труда |  |  | в т.ч. оплаты труда | на единицу | всего
1 | 2 | 3 | 4 | 5 | 6 | 7 | 8 | 9 | 10 | 11
Раздел 1. Демонтажные и электромонтажные рботы
1.1 | ФЕР33-04-042-04 Приказ Минстроя России от 30.12.2016 №1039/пр | Демонтаж деревянных опор ВЛ 0,38-10 кВ: с приставками одностоечных (шт) (Прил.2, Табл.3, п.5 Производство работ осуществляется в охранной зоне действующей воздушной линии электропередачи, вблизи объектов, находящихся под напряжением, внутри объектов капитального строительства, внутренняя проводка в которых не обесточена, если это приведет к ограничению действий рабочих в соответствии с требованиями техники безопасности. ОЗП=1,2; ЭМ=1,2 к расх.; ЗПМ=1,2; ТЗМ=1,2) ИНДЕКС К ПОЗИЦИИ: ФЕР33-4-42-4 ФЕР33-4-42-4 ОЗП=20,7; ЭМ=7,61; ЗПМ=20,7 НР (23796 руб.): 105% от ФОТ (22663 руб.) СП (11558 руб.): 60%*0.85 от ФОТ (22663 руб.) | 38 | 1631,17 279,45 | 1351,72 316,96 | 61984 | 10619 | 51365 12044 | 1.24 | 47.12
1.2 | ФЕР33-04-042-05 Приказ Минстроя России от 30.12.2016 №1039/пр | Демонтаж деревянных опор ВЛ 0,38-10 кВ: с приставками одностоечных с подкосом (шт) (МДС35 пр.1 т.3 п.4. Производство ремонтно-строительных работ вблизи объектов, находящихся под высоким напряжением, в том числе в охранной зоне действующей воздушной линии электропередачи ОЗП=1,2; ЭМ=1,2 к расх.; ЗПМ=1,2; ТЗМ=1,2) ИНДЕКС К ПОЗИЦИИ: ФЕР33-4-42-5 ФЕР33-4-42-5 ОЗП=20,7; ЭМ=7,64; ЗПМ=20,7 НР (11594 руб.): 105% от ФОТ (11042 руб.) СП (5631 руб.): 60%*0.85 от ФОТ (11042 руб.) | 9 | 3044,73 594,67 | 2450,06 632,18 | 27403 | 5352 | 22051 5690 | 2.64 | 23.76
1.3 | ФЕР33-04-040-01 Приказ Минстроя России от 30.12.2016 №1039/пр | Демонтаж 3-х проводов ВЛ 0,38 кВ с одной опоры (шт) (Прил.2, Табл.3, п.5 Производство работ осуществляется в охранной зоне действующей воздушной линии электропередачи, вблизи объектов, находящихся под напряжением, внутри объектов капитального строительства, внутренняя проводка в которых не обесточена, если это приведет к ограничению действий рабочих в соответствии с требованиями техники безопасности. ОЗП=1,2; ЭМ=1,2 к расх.; ЗПМ=1,2; ТЗМ=1,2) ИНДЕКС К ПОЗИЦИИ: ФЕР33-4-40-1 ФЕР33-4-40-1 ОЗП=20,7; ЭМ=7,74; ЗПМ=20,7 НР (8527 руб.): 105% от ФОТ (8121 руб.) СП (4142 руб.): 60%*0.85 от ФОТ (8121 руб.) | 22 | 568,2 264,3 | 303,9 104,82 | 12500 | 5815 | 6685 2306 | 1.27 | 27.94
1.4 | ФЕР33-04-040-02 Приказ Минстроя России от 30.12.2016 №1039/пр | Демонтаж одного дополнительного провода с одной опоры (шт) (Прил.2, Табл.3, п.5 Производство работ осуществляется в охранной зоне действующей воздушной линии электропередачи, вблизи объектов, находящихся под напряжением, внутри объектов капитального строительства, внутренняя проводка в которых не обесточена, если это приведет к ограничению действий рабочих в соответствии с требованиями техники безопасности. ОЗП=1,2; ЭМ=1,2 к расх.; ЗПМ=1,2; ТЗ=1,2; ТЗМ=1,2) ИНДЕКС К ПОЗИЦИИ: ФЕР33-4-40-2 ФЕР33-4-40-2 ОЗП=20,7; ЭМ=7,72; ЗПМ=20,7 НР (1182 руб.): 105% от ФОТ (1126 руб.) СП (574 руб.): 60%*0.85 от ФОТ (1126 руб.) | 22 | 90,28 30,8 | 59,48 20,37 | 1986 | 678 | 1308 448 | 0.18 | 3.96
1.5 | ФЕР33-04-040-01 Приказ Минстроя России от 30.12.2016 №1039/пр | Демонтаж 3-х проводов ВЛ 0,38 кВ с одной опоры (шт) (Прил.2, Табл.3, п.5 Производство работ осуществляется в охранной зоне действующей воздушной линии электропередачи, вблизи объектов, находящихся под напряжением, внутри объектов капитального строительства, внутренняя проводка в которых не обесточена, если это приведет к ограничению действий рабочих в соответствии с требованиями техники безопасности. ОЗП=1,2; ЭМ=1,2 к расх.; ЗПМ=1,2; ТЗМ=1,2) ИНДЕКС К ПОЗИЦИИ: ФЕР33-4-40-1 ФЕР33-4-40-1 ОЗП=20,7; ЭМ=7,74; ЗПМ=20,7 НР (9690 руб.): 105% от ФОТ (9229 руб.) СП (4707 руб.): 60%*0.85 от ФОТ (9229 руб.) | 25 | 568,2 264,3 | 303,9 104,82 | 14205 | 6608 | 7597 2621 | 1.27 | 31.75
1.6 | ФЕР33-04-040-02 Приказ Минстроя России от 30.12.2016 №1039/пр | Демонтаж одного дополнительного провода с одной опоры (шт) (Прил.2, Табл.3, п.5 Производство работ осуществляется в охранной зоне действующей воздушной линии электропередачи, вблизи объектов, находящихся под напряжением, внутри объектов капитального строительства, внутренняя проводка в которых не обесточена, если это приведет к ограничению действий рабочих в соответствии с требованиями техники безопасности. ОЗП=1,2; ЭМ=1,2 к расх.; ЗПМ=1,2; ТЗ=1,2; ТЗМ=1,2) ИНДЕКС К ПОЗИЦИИ: ФЕР33-4-40-2 ФЕР33-4-40-2 ОЗП=20,7; ЭМ=7,72; ЗПМ=20,7 НР (-1343 руб.): 105% от ФОТ (-1279 руб.) СП (-652 руб.): 60%*0.85 от ФОТ (-1279 руб.) | -25 | 90,28 30,8 | 59,48 20,37 | -2257 | -770 | -1487 -509 | 0.18 | -4.5
1.7 | ФЕР33-04-041-02 Приказ Минстроя России от 30.12.2016 №1039/пр | Снятие ответвлений ВЛ 0,38 кВ к зданиям при количестве проводов в ответвлении: 2 (ответвление) ИНДЕКС К ПОЗИЦИИ: ФЕР33-4-41-2 ФЕР33-4-41-2 ОЗП=20,7; ЭМ=7,98; ЗПМ=20,7 НР (2371 руб.): 105% от ФОТ (2258 руб.) СП (1152 руб.): 60%*0.85 от ФОТ (2258 руб.) | 19 | 127,29 111,57 | 15,72 7,25 | 2419 | 2120 | 299 138 | 0.66 | 12.54
1.8 | ФЕР33-04-041-03 Приказ Минстроя России от 30.12.2016 №1039/пр | Снятие ответвлений ВЛ 0,38 кВ к зданиям при количестве проводов в ответвлении: 4 (ответвление) ИНДЕКС К ПОЗИЦИИ: ФЕР33-4-41-3 ФЕР33-4-41-3 ОЗП=20,7; ЭМ=7,97; ЗПМ=20,7 НР (196 руб.): 105% от ФОТ (187 руб.) СП (95 руб.): 60%*0.85 от ФОТ (187 руб.) | 1 | 200,52 174,3 | 26,22 12,01 | 201 | 175 | 26 12 | 1.03 | 1.03
1.9 | ФЕР33-04-041-01 Приказ Минстроя России от 30.12.2016 №1039/пр | Снятие ответвлений ВЛ 0,38 кВ к зданиям при количестве проводов в ответвлении: 1 (применительно кабель к занию) (ответвление) ИНДЕКС К ПОЗИЦИИ: ФЕР33-4-41-1 ФЕР33-4-41-1 ОЗП=20,7; ЭМ=7,98; ЗПМ=20,7 НР (116 руб.): 105% от ФОТ (110 руб.) СП (56 руб.): 60%*0.85 от ФОТ (110 руб.) | 1 | 118,81 103,09 | 15,72 7,25 | 119 | 103 | 16 7 | 0.61 | 0.61
1.10 | ФЕР33-04-003-01 Приказ Минстроя России от 30.12.2016 №1039/пр | Установка железобетонных опор ВЛ 0,38; 6-10 кВ с траверсами без приставок: одностоечных (шт) (МАТ=0 к расх.) ИНДЕКС К ПОЗИЦИИ: ФЕР33-4-3-1 ФЕР33-4-3-1 ОЗП=20,7; ЭМ=7,64; ЗПМ=20,7; МАТ=4,66 НР (28314 руб.): 105% от ФОТ (26966 руб.) СП (13753 руб.): 60%*0.85 от ФОТ (26966 руб.) | 29 27+2 | 1617,89 696,97 | 920,92 232,88 | 46919 | 20212 | 26707 6754 | 3.8 | 110.2
1.11 | ФЕР33-04-003-01 Приказ Минстроя России от 30.12.2016 №1039/пр | Установка железобетонных опор ВЛ 0,38; 6-10 кВ с траверсами без приставок: одностоечных (подставных опор) (шт) (МАТ=0 к расх.) ИНДЕКС К ПОЗИЦИИ: ФЕР33-4-3-1 ФЕР33-4-3-1 ОЗП=20,7; ЭМ=7,64; ЗПМ=20,7; МАТ=4,66 НР (1953 руб.): 105% от ФОТ (1860 руб.) СП (949 руб.): 60%*0.85 от ФОТ (1860 руб.) | 2 | 1617,89 696,97 | 920,92 232,88 | 3236 | 1394 | 1842 466 | 3.8 | 7.6
1.12 | ФЕР33-04-003-02 Приказ Минстроя России от 30.12.2016 №1039/пр | Установка железобетонных опор ВЛ 0,38; 6-10 кВ с траверсами без приставок: одностоечных с одним подкосом (шт) (МАТ=0 к расх.) ИНДЕКС К ПОЗИЦИИ: ФЕР33-4-3-2 ФЕР33-4-3-2 ОЗП=20,7; ЭМ=7,64; ЗПМ=20,7; МАТ=4,66 НР (14638 руб.): 105% от ФОТ (13941 руб.) СП (7110 руб.): 60%*0.85 от ФОТ (13941 руб.) | 7 4+1+1+1 | 3618,25 1448,79 | 2169,46 542,75 | 25328 | 10142 | 15186 3799 | 7.9 | 55.3
1.13 | ФЕР33-04-003-03 Приказ Минстроя России от 30.12.2016 №1039/пр | Установка железобетонных опор ВЛ 0,38; 6-10 кВ с траверсами без приставок: одностоечных с двумя подкосами (шт) (МАТ=0 к расх.) ИНДЕКС К ПОЗИЦИИ: ФЕР33-4-3-3 ФЕР33-4-3-3 ОЗП=20,7; ЭМ=7,63; ЗПМ=20,7; МАТ=4,66 НР (19468 руб.): 105% от ФОТ (18541 руб.) СП (9456 руб.): 60%*0.85 от ФОТ (18541 руб.) | 6 1+5 | 5708,5 2220,9 | 3487,6 869,4 | 34251 | 13325 | 20926 5216 | 12.11 | 72.66
1.14 | ФЕР33-04-008-03 Приказ Минстроя России от 30.12.2016 №1039/пр | Подвеска изолированных проводов ВЛ 0,38 кВ с помощью механизмов, с несколькими жилами при 30 опорах на км (км) (МАТ=0 к расх.; МДС35 пр.1 т.3 п.4. Производство ремонтно-строительных работ вблизи объектов, находящихся под высоким напряжением, в том числе в охранной зоне действующей воздушной линии электропередачи ОЗП=1,2; ЭМ=1,2 к расх.; ЗПМ=1,2; ТЗ=1,2; ТЗМ=1,2) ИНДЕКС К ПОЗИЦИИ: ФЕР33-4-8-3 ФЕР33-4-8-3 ОЗП=20,7; ЭМ=8,29; ЗПМ=20,7; МАТ=3,55 НР (14973 руб.): 105% от ФОТ (14260 руб.) СП (7273 руб.): 60%*0.85 от ФОТ (14260 руб.) | 1,417 1,37+0,047 | 13503,85 7958,24 | 5545,61 2105,19 | 19135 | 11277 | 7858 2983 | 41.88 | 59.34
1.15 | ФЕР33-04-013-02 Приказ Минстроя России от 30.12.2016 №1039/пр | Устройство ответвлений от ВЛ 0,38 кВ к зданиям: с помощью механизмов при количестве проводов в ответвлении 2 (ответвление) (МАТ=0 к расх.) ИНДЕКС К ПОЗИЦИИ: ФЕР33-4-13-2 ФЕР33-4-13-2 ОЗП=20,7; ЭМ=7,73; ЗПМ=20,7; МАТ=9,59 НР (12081 руб.): 105% от ФОТ (11506 руб.) СП (5868 руб.): 60%*0.85 от ФОТ (11506 руб.) | 21 | 890,99 369,91 | 521,08 178,02 | 18711 | 7768 | 10943 3738 | 1.97 | 41.37
1.16 | ФЕР33-04-013-03 Приказ Минстроя России от 30.12.2016 №1039/пр | Устройство ответвлений от ВЛ 0,38 кВ к зданиям: с помощью механизмов при количестве проводов в ответвлении 4 (ответвление) (МАТ=0 к расх.) ИНДЕКС К ПОЗИЦИИ: ФЕР33-4-13-3 ФЕР33-4-13-3 ОЗП=20,7; ЭМ=7,73; ЗПМ=20,7; МАТ=9,59 НР (996 руб.): 105% от ФОТ (949 руб.) СП (484 руб.): 60%*0.85 от ФОТ (949 руб.) | 1 | 1580,33 623,28 | 957,05 326,03 | 1580 | 623 | 957 326 | 3.32 | 3.32
1.17 | ФЕР33-04-013-01 Приказ Минстроя России от 30.12.2016 №1039/пр | Устройство ответвлений от ВЛ 0,38 кВ к зданиям: с помощью механизмов при количестве проводов в ответвлении 1 (применительно кабель к занию, ранее демонтированный) (ответвление) (МАТ=0 к расх.) ИНДЕКС К ПОЗИЦИИ: ФЕР33-4-13-1 ФЕР33-4-13-1 ОЗП=20,7; ЭМ=7,73; ЗПМ=20,7 НР (504 руб.): 105% от ФОТ (480 руб.) СП (245 руб.): 60%*0.85 от ФОТ (480 руб.) | 1 | 772,74 326,65 | 446,09 152,77 | 773 | 327 | 446 153 | 1.74 | 1.74
1.18 | ФЕР33-04-016-02 Приказ Минстроя России от 30.12.2016 №1039/пр | Развозка конструкций и материалов опор ВЛ 0,38-10 кВ по трассе: одностоечных железобетонных опор (шт) (МДС35 пр.1 т.3 п.4. Производство ремонтно-строительных работ вблизи объектов, находящихся под высоким напряжением, в том числе в охранной зоне действующей воздушной линии электропередачи ОЗП=1,2; ЭМ=1,2 к расх.; ЗПМ=1,2; ТЗ=1,2; ТЗМ=1,2) ИНДЕКС К ПОЗИЦИИ: ФЕР33-4-16-2 ФЕР33-4-16-2 ОЗП=20,7; ЭМ=8,42; ЗПМ=20,7 НР (16809 руб.): 105% от ФОТ (16009 руб.) СП (8165 руб.): 60%*0.85 от ФОТ (16009 руб.) | 64 | 551,43 89,18 | 462,25 160,96 | 35292 | 5708 | 29584 10301 | 0.528 | 33.79
1.19 | ФЕР33-04-016-05 Приказ Минстроя России от 30.12.2016 №1039/пр | Развозка конструкций и материалов опор ВЛ 0,38-10 кВ по трассе: материалов оснастки одностоечных опор (шт) (МДС35 пр.1 т.3 п.4. Производство ремонтно-строительных работ вблизи объектов, находящихся под высоким напряжением, в том числе в охранной зоне действующей воздушной линии электропередачи ОЗП=1,2; ЭМ=1,2 к расх.; ЗПМ=1,2; ТЗМ=1,2) ИНДЕКС К ПОЗИЦИИ: ФЕР33-4-16-5 ФЕР33-4-16-5 ОЗП=20,7; ЭМ=9,17; ЗПМ=20,7 НР (3177 руб.): 105% от ФОТ (3026 руб.) СП (1543 руб.): 60%*0.85 от ФОТ (3026 руб.) | 31 | 171,83 50,67 | 121,16 46,95 | 5327 | 1571 | 3756 1455 | 0.25 | 7.75
1.20 | ФЕР33-04-016-06 Приказ Минстроя России от 30.12.2016 №1039/пр | Развозка конструкций и материалов опор ВЛ 0,38-10 кВ по трассе: материалов оснастки сложных опор (шт) (МДС35 пр.1 т.3 п.4. Производство ремонтно-строительных работ вблизи объектов, находящихся под высоким напряжением, в том числе в охранной зоне действующей воздушной линии электропередачи ОЗП=1,2; ЭМ=1,2 к расх.; ЗПМ=1,2; ТЗМ=1,2) ИНДЕКС К ПОЗИЦИИ: ФЕР33-4-16-6 ФЕР33-4-16-6 ОЗП=20,7; ЭМ=9,18; ЗПМ=20,7 НР (1562 руб.): 105% от ФОТ (1488 руб.) СП (759 руб.): 60%*0.85 от ФОТ (1488 руб.) | 13 4+1+1+1+1+5 | 199,44 60,86 | 138,58 53,65 | 2593 | 791 | 1802 697 | 0.3 | 3.9
1.21 | ФЕР01-02-057-02 Приказ Минстроя России от 30.12.2016 №1039/пр | Разработка грунта вручную в траншеях глубиной до 2 м без креплений с откосами, группа грунтов: 2 (100 м3) ИНДЕКС К ПОЗИЦИИ: ФЕР1-2-57-2 ФЕР1-2-57-2 ОЗП=20,7; ЗПМ=20,7 НР (1094 руб.): 80% от ФОТ (1368 руб.) СП (523 руб.): 45%*0.85 от ФОТ (1368 руб.) | 0,055 5,5 / 100 | 24864,84 24864,84 |  | 1368 | 1368 |  | 154 | 8.47
1.22 | ФЕР33-03-004-02 Приказ Минстроя России от 30.12.2016 №1039/пр | Забивка вертикальных заземлителей вручную на глубину до 3 м (шт) (МАТ=0 к расх.) ИНДЕКС К ПОЗИЦИИ: ФЕР33-3-4-2 ФЕР33-3-4-2 ОЗП=20,7; ЭМ=9,3; ЗПМ=20,7; МАТ=6,69 НР (4624 руб.): 105% от ФОТ (4404 руб.) СП (2246 руб.): 60%*0.85 от ФОТ (4404 руб.) | 37 | 143,76 119,03 | 24.73 | 5319 | 4404 | 915 | 0.68 | 25.16
1.23 | ФЕР33-04-015-01 Приказ Минстроя России от 30.12.2016 №1039/пр | Устройство шин заземления опор ВЛ и подстанций (10 м) (МАТ=0 к расх.) ИНДЕКС К ПОЗИЦИИ: ФЕР33-4-15-1 ФЕР33-4-15-1 ОЗП=20,7; ЭМ=8,66; ЗПМ=20,7; МАТ=5,95 НР (1318 руб.): 105% от ФОТ (1255 руб.) СП (640 руб.): 60%*0.85 от ФОТ (1255 руб.) | 3,7 37 / 10 | 432,78 315,26 | 117,52 24,01 | 1601 | 1166 | 435 89 | 1.8 | 6.66
1.24 | ФЕР01-02-061-02 Приказ Минстроя России от 30.12.2016 №1039/пр | Засыпка вручную траншей, пазух котлованов и ям, группа грунтов: 2 (100 м3) ИНДЕКС К ПОЗИЦИИ: ФЕР1-2-61-2 ФЕР1-2-61-2 ОЗП=20,7; ЗПМ=20,7 НР (664 руб.): 80% от ФОТ (830 руб.) СП (317 руб.): 45%*0.85 от ФОТ (830 руб.) | 0,055 5,5 / 100 | 15090,3 15090,3 |  | 830 | 830 |  | 97.2 | 5.35
1.25 | ФЕРм08-02-374-03 Приказ Минстроя России от 30.12.2016 №1039/пр | Устройство ввода в здание в стальной трубе, провод сечением до 16 мм2, количество проводов в линии: 4 с присоединением (шт) (МАТ=0 к расх.) ИНДЕКС К ПОЗИЦИИ: ФЕРм8-2-374-3 ФЕРм8-2-374-3 ОЗП=20,7; ЭМ=5,96; ЗПМ=20,7; МАТ=6,33 НР (1872 руб.): 95% от ФОТ (1970 руб.) СП (1281 руб.): 65% от ФОТ (1970 руб.) | 1 | 4094,14 928,19 | 3165,95 1042,25 | 4094 | 928 | 3166 1042 | 4.27 | 4.27
Итого по разделу 1 Демонтажные и электромонтажные рботы | [5 empty] | 592970 |  |  |  | 591.09
Раздел 2. Перевозка грузов автомобилями
2.1 | ФССЦпг-03-01-01-162 Приказ Минстроя России от 30.12.2016 №1039/пр | Перевозка грузов автомобилями бортовыми грузоподъемностью до 15 т на расстояние: I класс груза до 162 км (монтируемые материалы) (1 т груза) ИНДЕКС К ПОЗИЦИИ: ФССЦпг3-1-1-162 ФССЦпг3-1-1-162 ОЗП=10,89; ЭМ=10,89; ЗПМ=10,89; МАТ=10,89 НР 0% от ФОТ СП 0% от ФОТ | 52 | 593.29 | 593.29 | 30851 |  | 30851
2.2 | ФССЦпг-03-21-01-162 Приказ Минстроя России от 30.12.2016 №1039/пр | Перевозка грузов автомобилями-самосвалами грузоподъемностью 10 т работающих вне карьера на расстояние: I класс груза до 162 км (ПГС) (1 т груза) ИНДЕКС К ПОЗИЦИИ: ФССЦпг3-21-1-162 ФССЦпг3-21-1-162 ОЗП=10,38; ЭМ=10,38; ЗПМ=10,38; МАТ=10,38 НР 0% от ФОТ СП 0% от ФОТ | 61,44 38,4*1,6 | 739.58 | 739.58 | 45440 |  | 45440
2.3 | ФССЦпг-01-01-01-007 Приказ Минстроя России от 30.12.2016 №1039/пр | Погрузо-разгрузочные работы при автомобильных перевозках: Погрузка леса круглого (демонтируемые материалы) (1 т груза) ИНДЕКС К ПОЗИЦИИ: ФССЦпг1-1-1-7 ФССЦпг1-1-1-7 ОЗП=15,1; ЭМ=15,1; ЗПМ=15,1; МАТ=15,1 НР 0% от ФОТ СП 0% от ФОТ | 15.6 | 183.01 | 183.01 | 2855 |  | 2855
2.4 | ФССЦпг-03-01-01-018 Приказ Минстроя России от 30.12.2016 №1039/пр | Перевозка грузов автомобилями бортовыми грузоподъемностью до 15 т на расстояние: I класс груза до 18 км (демонтируемые материалы) (1 т груза) ИНДЕКС К ПОЗИЦИИ: ФССЦпг3-1-1-18 ФССЦпг3-1-1-18 ОЗП=10,89; ЭМ=10,89; ЗПМ=10,89; МАТ=10,89 НР 0% от ФОТ СП 0% от ФОТ | 15.6 | 161.83 | 161.83 | 2525 |  | 2525
2.5 | ФССЦпг-01-01-02-007 Приказ Минстроя России от 30.12.2016 №1039/пр | Погрузо-разгрузочные работы при автомобильных перевозках: Разгрузка леса круглого (демонтируемые материалы) (1 т груза) ИНДЕКС К ПОЗИЦИИ: ФССЦпг1-1-2-7 ФССЦпг1-1-2-7 ОЗП=15,1; ЭМ=15,1; ЗПМ=15,1; МАТ=15,1 НР 0% от ФОТ СП 0% от ФОТ | 15.6 | 183.01 | 183.01 | 2855 |  | 2855
Итого по разделу 2 Перевозка грузов автомобилями | [5 empty] | 84526
Раздел 3. Материалы, приобретаемые у заказчика по договору купли-продажи
3.1 | прайс-лист | Опора железобетонная, СВ-95-3, ТУ-5863-00700113557-94 (шт.) | 45 | 10184.17 |  | 458288
3.2 | прайс-лист | Опора железобетонная, СВ-105-5, ТУ-5863-00700113557-94 (шт.) | 19 | 12035.83 |  | 228681
3.3 | прайс-лист | Провод самонесущий изолированный, СИП2 3х50+1х54,6 (км) | 1.438 | 189226.25 |  | 272107
3.4 | прайс-лист | Провод самонесущий изолированный, СИП4 2х16 (км) | 0.397 | 37441.54 |  | 14864
3.5 | прайс-лист | Провод самонесущий изолированный, СИП4 4х25 (км) | 0.015 | 109239.24 |  | 1639
Итого по разделу 3 Материалы, приобретаемые у заказчика по договору купли-продажи | [5 empty] | 975579
Раздел 4. Материалы не учтённые ценником
4.1 | прайс-лист | Кронштейн У-4 (3.407.1-143.8) (шт.) | 8 | 886.34 |  | 7091
4.2 | прайс-лист | Крепление подкоса, У 1 (шт.) | 11 | 728.92 |  | 8018
4.3 | прайс-лист | Проволока катанная д-6 мм ст3сп, ТУ 14-1-5282-94, (Проводник, ЗП 6) (т) | 0,00444 20*0.222/1000 | 37372.88 |  | 166
4.4 | прайс-лист | Лента крепления, F 207 (50м) (упаковка) | 2,6 130/50 | 3817.17 |  | 9925
4.5 | прайс-лист | Скрепа для ленты NC-20 (1упк. 100шт) (упаковка) | 0,92 92/100 | 1381.46 |  | 1271
4.6 | прайс-лист | Комплект промежуточной подвески ES 1500 (шт.) | 32 | 650.73 |  | 20823
4.7 | прайс-лист | Зажим ответвительный, P 72 (шт.) | 44 | 308.6 |  | 13578
4.8 | прайс-лист | Зажимы соединительные плашечные ПС-1-1 (шт.) | 20 | 45.54 |  | 911
4.9 | прайс-лист | Хомут стяжной E 778 (шт.) | 135 | 6.1 |  | 824
4.10 | прайс-лист | Бугель NB 20 (шт.) | 38 | 18.58 |  | 706
4.11 | прайс-лист | Кронштейн анкерный, CS 10.3 (шт.) | 19 | 212.06 |  | 4029
4.12 | прайс-лист | Зажим анкерный клиновой, РА 1500 (шт.) | 20 | 563.28 |  | 11266
4.13 | прайс-лист | Зажим анкерный клиновой, DN 123 (шт.) | 47 | 110.58 |  | 5197
4.14 | прайс-лист | Колпачок CE 6.35 (шт.) | 46 | 19.42 |  | 893
4.15 | прайс-лист | Кронштейн анкерный CA-16 (шт.) | 23 | 25.18 |  | 579
4.16 | прайс-лист | Кронштейн анкерный CA 25 (шт.) | 1 | 26.27 |  | 26
4.17 | прайс-лист | Зажим ответвительный, P 70 (шт.) | 12 | 264.64 |  | 3176
4.18 | прайс-лист | Зажим ответвительный герметичный Р645 (шт.) | 50 | 198.05 |  | 9903
4.19 | прайс-лист | Зажим ответвительный герметичный P4 (шт.) | 46 | 124.31 |  | 5718
4.20 | прайс-лист | Наконечник изолированный, CPTAR 50 (шт.) | 3 | 469.7 |  | 1409
4.21 | прайс-лист | Наконечник изолированный, CPTAR 54 (шт.) | 1 | 469.7 |  | 470
4.22 | прайс-лист | Зажим соединительный,MJPT 50 (шт.) | 3 | 264.99 |  | 795
4.23 | прайс-лист | Зажим соединительный, MJPT 54.6N (шт.) | 1 | 330.77 |  | 331
4.24 | ФССЦ-08.3.04.02-0095 Приказ Минстроя России от 30.12.2016 №1039/пр | Сталь круглая углеродистая обыкновенного качества марки ВСт3пс5-1 диаметром: 16 мм (т) ИНДЕКС К ПОЗИЦИИ: ФССЦ-08.3.04.02-0095 Материалы МАТ=8,82 | 0,17538 37*3*1.58/1000 | 46128.69 |  | 8090
4.25 | ФССЦ-08.3.04.02-0092 Приказ Минстроя России от 30.12.2016 №1039/пр | Сталь круглая углеродистая обыкновенного качества марки ВСт3пс5-1 диаметром: 10 мм (т) ИНДЕКС К ПОЗИЦИИ: ФССЦ-08.3.04.02-0092 Материалы МАТ=8,82 | 0,022829 37*0.617/1000 | 46128.69 |  | 1053
4.26 | ФССЦ-02.2.04.03-0003 Приказ Минстроя России от 30.12.2016 №1039/пр | Смесь песчано-гравийная природная (м3) ИНДЕКС К ПОЗИЦИИ: ФССЦ-02.2.04.03-0003 Материалы МАТ=8,83 | 38.4 | 529.8 |  | 20344
4.27 | ФССЦ-01.7.11.07-0034 Приказ Минстроя России от 30.12.2016 №1039/пр | Электроды диаметром: 4 мм Э42А (кг) ИНДЕКС К ПОЗИЦИИ: ФССЦ-01.7.11.07-0034 Материалы МАТ=6,79 | 3 | 71.77 |  | 215
4.28 | ФССЦ-14.4.02.04-0015 Приказ Минстроя России от 30.12.2016 №1039/пр | Краска для наружных работ: черная, марок МА-015, ПФ-014 (т) ИНДЕКС К ПОЗИЦИИ: ФССЦ-14.4.02.04-0015 Материалы МАТ=3,86 | 0.002 | 60629.02 |  | 121
4.29 | прайс-лист | Колпачок изолирующий CE 25-150 (шт.) | 16 | 19.92 |  | 319
4.30 | прайс-лист | Зажим ответвительный РC 481 (шт.) | 20 | 842.97 |  | 16859
4.31 | прайс-лист | Фиксатор дистанционный BIC 50.90 (шт.) | 4 | 211.23 |  | 845
Итого по разделу 4 Материалы не учтённые ценником | [5 empty] | 154951
ИТОГИ ПО СМЕТЕ:
Итого прямые затраты по смете в текущих ценах | [5 empty] | 1539973 | 112534 | 296909 59776 |  | 591.09
Накладные расходы | [5 empty] | 180179
В том числе, справочно:
80% ФОТ (от 2198) (Поз. 1.21, 1.24) | [5 empty] | 1758
95% ФОТ (от 1970) (Поз. 1.25) | [5 empty] | 1872
105% ФОТ (от 168142) (Поз. 1.1-1.20, 1.22-1.23) | [5 empty] | 176549
Сметная прибыль | [5 empty] | 87874
В том числе, справочно:
45%*0,85 ФОТ (от 2198) (Поз. 1.21, 1.24) | [5 empty] | 841
60%*0,85 ФОТ (от 168142) (Поз. 1.1-1.20, 1.22-1.23) | [5 empty] | 85752
65% ФОТ (от 1970) (Поз. 1.25) | [5 empty] | 1281
Итоги по смете:
Итого Строительные работы | [5 empty] | 1780435 |  |  |  | 586.82
Итого Монтажные работы | [5 empty] | 27591 |  |  |  | 4.27
Итого | [5 empty] | 1808026 |  |  |  | 591.09
В том числе:
Материалы | [5 empty] | 1130530
Машины и механизмы | [5 empty] | 296909
ФОТ | [5 empty] | 172310
Накладные расходы | [5 empty] | 180179
Сметная прибыль | [5 empty] | 87874
Командировочные расходы (591,09+247,05)/8*500 | [5 empty] | 52384
Итого | [5 empty] | 1860410
Резерв средств на непредвиденные работы и затраты 3% от 1860410 | [5 empty] | 55812
Итого с непредвиденными | [5 empty] | 1916222
Дефлятор 3,0162% от 1916222 | [5 empty] | 57798
ВСЕГО ПО СМЕТЕ: | [5 empty] | 1974020 |  |  |  | 591.09