## ЛСР по форме №4
УТВЕРЖДАЮ:
____________
"_____ " ___________2020 г.
ЛОКАЛЬНЫЙ СМЕТНЫЙ РАСЧЕТ № 3
(локальная смета)
на | ремонт ВЛ-0,4 кВ от ТП 05-7 Ф-1, Ф-2 с. Анновка
(наименование работ и затрат, наименование объекта)
| Сметная стоимость _______________________________________________________________________________________________ |  | ___________________________1581,606 |  | тыс. руб.
| строительных работ _______________________________________________________________________________________________ |  | _______________________________________________________________________________________________1408,471 |  | тыс. руб.
| монтажных работ _______________________________________________________________________________________________ |  | _______________________________________________________________________________________________44,429 |  | тыс. руб.
| Средства на оплату труда _______________________________________________________________________________________________ |  | ___________________________142,119 |  | тыс. руб.
| Сметная трудоемкость _______________________________________________________________________________________________ |  | _______________________________________________________________________________________________482,93 |  | чел.час
Составлен(а) в текущих (прогнозных) ценах по состоянию на I квартал 2019 года
№ пп | Шифр и номер позиции норматива | Наименование работ и затрат, единица измерения | Количество | Стоимость единицы, руб. |  | Общая стоимость, руб. |  |  | Затраты труда рабочих, чел.-ч, не занятых обслуживанием машин
|  |  |  | всего | эксплуата- ции машин | Всего | оплаты труда | эксплуата- ция машин
|  |  |  | оплаты труда | в т.ч. оплаты труда |  |  | в т.ч. оплаты труда | на единицу | всего
1 | 2 | 3 | 4 | 5 | 6 | 7 | 8 | 9 | 10 | 11
Раздел 1. Демонтажные и электромонтажные рботы
1.1 | ФЕР33-04-041-02 Приказ Минстроя России от 30.12.2016 №1039/пр | Снятие ответвлений ВЛ 0,38 кВ к зданиям при количестве проводов в ответвлении: 2 (ответвление) ИНДЕКС К ПОЗИЦИИ: ФЕР33-4-41-2 ФЕР33-4-41-2 ОЗП=20,7; ЭМ=7,98; ЗПМ=20,7 НР (3618 руб.): 105% от ФОТ (3446 руб.) СП (1757 руб.): 60%*0.85 от ФОТ (3446 руб.) | 29 | 127,29 111,57 | 15,72 7,25 | 3691 | 3236 | 455 210 | 0.66 | 19.14
1.2 | ФЕР33-04-041-03 Приказ Минстроя России от 30.12.2016 №1039/пр | Снятие ответвлений ВЛ 0,38 кВ к зданиям при количестве проводов в ответвлении: 4 (ответвление) ИНДЕКС К ПОЗИЦИИ: ФЕР33-4-41-3 ФЕР33-4-41-3 ОЗП=20,7; ЭМ=7,97; ЗПМ=20,7 НР (196 руб.): 105% от ФОТ (187 руб.) СП (95 руб.): 60%*0.85 от ФОТ (187 руб.) | 1 | 200,52 174,3 | 26,22 12,01 | 201 | 175 | 26 12 | 1.03 | 1.03
1.3 | ФЕР33-04-040-01 Приказ Минстроя России от 30.12.2016 №1039/пр | Демонтаж 3-х проводов ВЛ 0,38 кВ с одной опоры (шт) (Прил.2, Табл.3, п.5 Производство работ осуществляется в охранной зоне действующей воздушной линии электропередачи, вблизи объектов, находящихся под напряжением, внутри объектов капитального строительства, внутренняя проводка в которых не обесточена, если это приведет к ограничению действий рабочих в соответствии с требованиями техники безопасности. ОЗП=1,2; ЭМ=1,2 к расх.; ЗПМ=1,2; ТЗМ=1,2) ИНДЕКС К ПОЗИЦИИ: ФЕР33-4-40-1 ФЕР33-4-40-1 ОЗП=20,7; ЭМ=7,74; ЗПМ=20,7 НР (5425 руб.): 105% от ФОТ (5167 руб.) СП (2635 руб.): 60%*0.85 от ФОТ (5167 руб.) | 14 | 568,2 264,3 | 303,9 104,82 | 7955 | 3700 | 4255 1467 | 1.27 | 17.78
1.4 | ФЕР33-04-040-02 Приказ Минстроя России от 30.12.2016 №1039/пр | Демонтаж одного дополнительного провода с одной опоры (шт) (Прил.2, Табл.3, п.5 Производство работ осуществляется в охранной зоне действующей воздушной линии электропередачи, вблизи объектов, находящихся под напряжением, внутри объектов капитального строительства, внутренняя проводка в которых не обесточена, если это приведет к ограничению действий рабочих в соответствии с требованиями техники безопасности. ОЗП=1,2; ЭМ=1,2 к расх.; ЗПМ=1,2; ТЗ=1,2; ТЗМ=1,2) ИНДЕКС К ПОЗИЦИИ: ФЕР33-4-40-2 ФЕР33-4-40-2 ОЗП=20,7; ЭМ=7,72; ЗПМ=20,7 НР (752 руб.): 105% от ФОТ (716 руб.) СП (365 руб.): 60%*0.85 от ФОТ (716 руб.) | 14 | 90,28 30,8 | 59,48 20,37 | 1264 | 431 | 833 285 | 0.18 | 2.52
1.5 | ФЕР33-04-040-01 Приказ Минстроя России от 30.12.2016 №1039/пр | Демонтаж 3-х проводов ВЛ 0,38 кВ с одной опоры (шт) (Прил.2, Табл.3, п.5 Производство работ осуществляется в охранной зоне действующей воздушной линии электропередачи, вблизи объектов, находящихся под напряжением, внутри объектов капитального строительства, внутренняя проводка в которых не обесточена, если это приведет к ограничению действий рабочих в соответствии с требованиями техники безопасности. ОЗП=1,2; ЭМ=1,2 к расх.; ЗПМ=1,2; ТЗМ=1,2) ИНДЕКС К ПОЗИЦИИ: ФЕР33-4-40-1 ФЕР33-4-40-1 ОЗП=20,7; ЭМ=7,74; ЗПМ=20,7 НР (4263 руб.): 105% от ФОТ (4060 руб.) СП (2071 руб.): 60%*0.85 от ФОТ (4060 руб.) | 11 | 568,2 264,3 | 303,9 104,82 | 6250 | 2907 | 3343 1153 | 1.27 | 13.97
1.6 | ФЕР33-04-040-01 Приказ Минстроя России от 30.12.2016 №1039/пр | Демонтаж 3-х проводов ВЛ 0,38 кВ с одной опоры (шт) (Прил.2, Табл.3, п.5 Производство работ осуществляется в охранной зоне действующей воздушной линии электропередачи, вблизи объектов, находящихся под напряжением, внутри объектов капитального строительства, внутренняя проводка в которых не обесточена, если это приведет к ограничению действий рабочих в соответствии с требованиями техники безопасности. ОЗП=1,2; ЭМ=1,2 к расх.; ЗПМ=1,2; ТЗМ=1,2) ИНДЕКС К ПОЗИЦИИ: ФЕР33-4-40-1 ФЕР33-4-40-1 ОЗП=20,7; ЭМ=7,74; ЗПМ=20,7 НР (1550 руб.): 105% от ФОТ (1476 руб.) СП (753 руб.): 60%*0.85 от ФОТ (1476 руб.) | 4 | 568,2 264,3 | 303,9 104,82 | 2273 | 1057 | 1216 419 | 1.27 | 5.08
1.7 | ФЕР33-04-040-02 Приказ Минстроя России от 30.12.2016 №1039/пр | Демонтаж одного дополнительного провода с одной опоры (шт) (Прил.2, Табл.3, п.5 Производство работ осуществляется в охранной зоне действующей воздушной линии электропередачи, вблизи объектов, находящихся под напряжением, внутри объектов капитального строительства, внутренняя проводка в которых не обесточена, если это приведет к ограничению действий рабочих в соответствии с требованиями техники безопасности. ОЗП=1,2; ЭМ=1,2 к расх.; ЗПМ=1,2; ТЗМ=1,2) ИНДЕКС К ПОЗИЦИИ: ФЕР33-4-40-2 ФЕР33-4-40-2 ОЗП=20,7; ЭМ=7,72; ЗПМ=20,7 НР (-214 руб.): 105% от ФОТ (-204 руб.) СП (-104 руб.): 60%*0.85 от ФОТ (-204 руб.) | -4 | 90,28 30,8 | 59,48 20,37 | -361 | -123 | -238 -81 | 0.15 | -0.6
1.8 | ФЕР33-04-042-04 Приказ Минстроя России от 30.12.2016 №1039/пр | Демонтаж деревянных опор ВЛ 0,38-10 кВ: с приставками одностоечных (шт) (Прил.2, Табл.3, п.5 Производство работ осуществляется в охранной зоне действующей воздушной линии электропередачи, вблизи объектов, находящихся под напряжением, внутри объектов капитального строительства, внутренняя проводка в которых не обесточена, если это приведет к ограничению действий рабочих в соответствии с требованиями техники безопасности. ОЗП=1,2; ЭМ=1,2 к расх.; ЗПМ=1,2; ТЗМ=1,2) ИНДЕКС К ПОЗИЦИИ: ФЕР33-4-42-4 ФЕР33-4-42-4 ОЗП=20,7; ЭМ=7,61; ЗПМ=20,7 НР (10646 руб.): 105% от ФОТ (10139 руб.) СП (5171 руб.): 60%*0.85 от ФОТ (10139 руб.) | 17 | 1631,17 279,45 | 1351,72 316,96 | 27730 | 4751 | 22979 5388 | 1.24 | 21.08
1.9 | ФЕР33-04-042-05 Приказ Минстроя России от 30.12.2016 №1039/пр | Демонтаж деревянных опор ВЛ 0,38-10 кВ: с приставками одностоечных с подкосом (шт) (МДС35 пр.1 т.3 п.4. Производство ремонтно-строительных работ вблизи объектов, находящихся под высоким напряжением, в том числе в охранной зоне действующей воздушной линии электропередачи ОЗП=1,2; ЭМ=1,2 к расх.; ЗПМ=1,2; ТЗМ=1,2) ИНДЕКС К ПОЗИЦИИ: ФЕР33-4-42-5 ФЕР33-4-42-5 ОЗП=20,7; ЭМ=7,64; ЗПМ=20,7 НР (6441 руб.): 105% от ФОТ (6134 руб.) СП (3128 руб.): 60%*0.85 от ФОТ (6134 руб.) | 5 | 3044,73 594,67 | 2450,06 632,18 | 15224 | 2973 | 12251 3161 | 2.64 | 13.2
1.10 | ФЕР33-04-042-01 Приказ Минстроя России от 30.12.2016 №1039/пр | Демонтаж деревянных опор ВЛ 0,38-10 кВ: без приставок одностоечных (шт) (Прил.2, Табл.3, п.5 Производство работ осуществляется в охранной зоне действующей воздушной линии электропередачи, вблизи объектов, находящихся под напряжением, внутри объектов капитального строительства, внутренняя проводка в которых не обесточена, если это приведет к ограничению действий рабочих в соответствии с требованиями техники безопасности. ОЗП=1,2; ЭМ=1,2 к расх.; ЗПМ=1,2; ТЗМ=1,2) ИНДЕКС К ПОЗИЦИИ: ФЕР33-4-42-1 ФЕР33-4-42-1 ОЗП=20,7; ЭМ=7,62; ЗПМ=20,7 НР (1684 руб.): 105% от ФОТ (1604 руб.) СП (818 руб.): 60%*0.85 от ФОТ (1604 руб.) | 5 | 764,04 182,57 | 581,47 138,11 | 3820 | 913 | 2907 691 | 0.81 | 4.05
1.11 | ФЕР33-04-042-02 Приказ Минстроя России от 30.12.2016 №1039/пр | Демонтаж деревянных опор ВЛ 0,38-10 кВ: без приставок одностоечных с подкосом (шт) (МДС35 пр.1 т.3 п.4. Производство ремонтно-строительных работ вблизи объектов, находящихся под высоким напряжением, в том числе в охранной зоне действующей воздушной линии электропередачи ОЗП=1,2; ЭМ=1,2 к расх.; ЗПМ=1,2; ТЗМ=1,2) ИНДЕКС К ПОЗИЦИИ: ФЕР33-4-42-2 ФЕР33-4-42-2 ОЗП=20,7; ЭМ=7,65; ЗПМ=20,7 НР (1904 руб.): 105% от ФОТ (1813 руб.) СП (925 руб.): 60%*0.85 от ФОТ (1813 руб.) | 2 | 2303,38 394,21 | 1909,17 512,45 | 4607 | 788 | 3819 1025 | 1.75 | 3.5
1.12 | ФЕР33-04-042-01 Приказ Минстроя России от 30.12.2016 №1039/пр | Демонтаж ж/б опор ВЛ 0,38-10 кВ: без приставок одностоечных (применительно приставок) (шт) (МДС35 пр.1 т.3 п.4. Производство ремонтно-строительных работ вблизи объектов, находящихся под высоким напряжением, в том числе в охранной зоне действующей воздушной линии электропередачи ОЗП=1,2; ЭМ=1,2 к расх.; ЗПМ=1,2; ТЗ=1,2; ТЗМ=1,2) ИНДЕКС К ПОЗИЦИИ: ФЕР33-4-42-1 ФЕР33-4-42-1 ОЗП=20,7; ЭМ=7,62; ЗПМ=20,7 НР (5052 руб.): 105% от ФОТ (4811 руб.) СП (2454 руб.): 60%*0.85 от ФОТ (4811 руб.) | 15 | 764,04 182,57 | 581,47 138,11 | 11461 | 2739 | 8722 2072 | 0.972 | 14.58
1.13 | ФЕРм08-02-369-03 Приказ Минстроя России от 30.12.2016 №1039/пр | Демонтаж светильников, устанавливаемых вне зданий с лампами: ртутными (шт) (МДС38 п.3.3.1. Демонтаж (разборка) наружных сетей водопровода, канализации, теплоснабжения и газоснабжения ОЗП=0,6; ЭМ=0,6 к расх.; ЗПМ=0,6; МАТ=0 к расх.; ТЗ=0,6; ТЗМ=0,6) ИНДЕКС К ПОЗИЦИИ: ФЕРм8-2-369-3 ФЕРм8-2-369-3 ОЗП=20,7; ЭМ=6,11; ЗПМ=20,7; МАТ=6,67 НР (1864 руб.): 95% от ФОТ (1962 руб.) СП (1275 руб.): 65% от ФОТ (1962 руб.) | 8 | 355,11 190,4 | 164,71 54,9 | 2841 | 1523 | 1318 439 | 0.876 | 7.01
1.14 | ФЕР33-04-003-01 Приказ Минстроя России от 30.12.2016 №1039/пр | Установка железобетонных опор ВЛ 0,38; 6-10 кВ с траверсами без приставок: одностоечных (шт) (МАТ=0 к расх.) ИНДЕКС К ПОЗИЦИИ: ФЕР33-4-3-1 ФЕР33-4-3-1 ОЗП=20,7; ЭМ=7,64; ЗПМ=20,7; МАТ=4,66 НР (28314 руб.): 105% от ФОТ (26966 руб.) СП (13753 руб.): 60%*0.85 от ФОТ (26966 руб.) | 29 27+2 | 1617,89 696,97 | 920,92 232,88 | 46919 | 20212 | 26707 6754 | 3.8 | 110.2
1.15 | ФЕР33-04-003-02 Приказ Минстроя России от 30.12.2016 №1039/пр | Установка железобетонных опор ВЛ 0,38; 6-10 кВ с траверсами без приставок: одностоечных с одним подкосом (шт) (МАТ=0 к расх.) ИНДЕКС К ПОЗИЦИИ: ФЕР33-4-3-2 ФЕР33-4-3-2 ОЗП=20,7; ЭМ=7,64; ЗПМ=20,7; МАТ=4,66 НР (12548 руб.): 105% от ФОТ (11950 руб.) СП (6095 руб.): 60%*0.85 от ФОТ (11950 руб.) | 6 2+1+2+1 | 3618,25 1448,79 | 2169,46 542,75 | 21710 | 8693 | 13017 3257 | 7.9 | 47.4
1.16 | ФЕР33-04-003-03 Приказ Минстроя России от 30.12.2016 №1039/пр | Установка железобетонных опор ВЛ 0,38; 6-10 кВ с траверсами без приставок: одностоечных с двумя подкосами (шт) (МАТ=0 к расх.) ИНДЕКС К ПОЗИЦИИ: ФЕР33-4-3-3 ФЕР33-4-3-3 ОЗП=20,7; ЭМ=7,63; ЗПМ=20,7; МАТ=4,66 НР (3245 руб.): 105% от ФОТ (3090 руб.) СП (1576 руб.): 60%*0.85 от ФОТ (3090 руб.) | 1 | 5708,5 2220,9 | 3487,6 869,4 | 5709 | 2221 | 3488 869 | 12.11 | 12.11
1.17 | ФЕР33-04-008-03 Приказ Минстроя России от 30.12.2016 №1039/пр | Подвеска изолированных проводов ВЛ 0,38 кВ с помощью механизмов, с несколькими жилами при 30 опорах на км (км) (МАТ=0 к расх.; Прил.2, Табл.3, п.5 Производство работ осуществляется в охранной зоне действующей воздушной линии электропередачи, вблизи объектов, находящихся под напряжением, внутри объектов капитального строительства, внутренняя проводка в которых не обесточена, если это приведет к ограничению действий рабочих в соответствии с требованиями техники безопасности. ОЗП=1,2; ЭМ=1,2 к расх.; ЗПМ=1,2; ТЗМ=1,2) ИНДЕКС К ПОЗИЦИИ: ФЕР33-4-8-3 ФЕР33-4-8-3 ОЗП=20,7; ЭМ=8,29; ЗПМ=20,7; МАТ=3,55 НР (13578 руб.): 105% от ФОТ (12931 руб.) СП (6595 руб.): 60%*0.85 от ФОТ (12931 руб.) | 1.285 | 13503,85 7958,24 | 5545,61 2105,19 | 17352 | 10226 | 7126 2705 | 34.9 | 44.85
1.18 | ФЕР33-04-013-02 Приказ Минстроя России от 30.12.2016 №1039/пр | Устройство ответвлений от ВЛ 0,38 кВ к зданиям: с помощью механизмов при количестве проводов в ответвлении 2 (ответвление) (МАТ=0 к расх.) ИНДЕКС К ПОЗИЦИИ: ФЕР33-4-13-2 ФЕР33-4-13-2 ОЗП=20,7; ЭМ=7,73; ЗПМ=20,7; МАТ=9,59 НР (18986 руб.): 105% от ФОТ (18082 руб.) СП (9222 руб.): 60%*0.85 от ФОТ (18082 руб.) | 33 | 890,99 369,91 | 521,08 178,02 | 29403 | 12207 | 17196 5875 | 1.97 | 65.01
1.19 | ФЕР33-04-013-03 Приказ Минстроя России от 30.12.2016 №1039/пр | Устройство ответвлений от ВЛ 0,38 кВ к зданиям: с помощью механизмов при количестве проводов в ответвлении 4 (ответвление) (МАТ=0 к расх.) ИНДЕКС К ПОЗИЦИИ: ФЕР33-4-13-3 ФЕР33-4-13-3 ОЗП=20,7; ЭМ=7,73; ЗПМ=20,7; МАТ=9,59 НР (996 руб.): 105% от ФОТ (949 руб.) СП (484 руб.): 60%*0.85 от ФОТ (949 руб.) | 1 | 1580,33 623,28 | 957,05 326,03 | 1580 | 623 | 957 326 | 3.32 | 3.32
1.20 | ФЕРм08-02-374-03 Приказ Минстроя России от 30.12.2016 №1039/пр | Устройство ввода в здание в стальной трубе, провод сечением до 16 мм2, количество проводов в линии: 4 с присоединением (шт) (МАТ=0 к расх.) ИНДЕКС К ПОЗИЦИИ: ФЕРм8-2-374-3 ФЕРм8-2-374-3 ОЗП=20,7; ЭМ=5,96; ЗПМ=20,7; МАТ=6,33 НР (3744 руб.): 95% от ФОТ (3941 руб.) СП (2562 руб.): 65% от ФОТ (3941 руб.) | 2 | 4094,14 928,19 | 3165,95 1042,25 | 8188 | 1856 | 6332 2085 | 4.27 | 8.54
1.21 | ФЕРм08-02-369-03 Приказ Минстроя России от 30.12.2016 №1039/пр | Монтаж светильников, устанавливаемых вне зданий с лампами: ртутными (ранее демонтированных) (шт) (МАТ=0 к расх.) ИНДЕКС К ПОЗИЦИИ: ФЕРм8-2-369-3 ФЕРм8-2-369-3 ОЗП=20,7; ЭМ=6,11; ЗПМ=20,7; МАТ=6,67 НР (3107 руб.): 95% от ФОТ (3271 руб.) СП (2126 руб.): 65% от ФОТ (3271 руб.) | 8 | 591,85 317,33 | 274,52 91,49 | 4735 | 2539 | 2196 732 | 1.46 | 11.68
1.22 | ФЕР33-04-016-02 Приказ Минстроя России от 30.12.2016 №1039/пр | Развозка конструкций и материалов опор ВЛ 0,38-10 кВ по трассе: одностоечных железобетонных опор (шт) (Прил.2, Табл.3, п.5 Производство работ осуществляется в охранной зоне действующей воздушной линии электропередачи, вблизи объектов, находящихся под напряжением, внутри объектов капитального строительства, внутренняя проводка в которых не обесточена, если это приведет к ограничению действий рабочих в соответствии с требованиями техники безопасности. ОЗП=1,2; ЭМ=1,2 к расх.; ЗПМ=1,2; ТЗМ=1,2) ИНДЕКС К ПОЗИЦИИ: ФЕР33-4-16-2 ФЕР33-4-16-2 ОЗП=20,7; ЭМ=8,42; ЗПМ=20,7 НР (11556 руб.): 105% от ФОТ (11006 руб.) СП (5613 руб.): 60%*0.85 от ФОТ (11006 руб.) | 44 | 551,43 89,18 | 462,25 160,96 | 24263 | 3924 | 20339 7082 | 0.44 | 19.36
1.23 | ФЕР33-04-016-05 Приказ Минстроя России от 30.12.2016 №1039/пр | Развозка конструкций и материалов опор ВЛ 0,38-10 кВ по трассе: материалов оснастки одностоечных опор (шт) (Прил.2, Табл.3, п.5 Производство работ осуществляется в охранной зоне действующей воздушной линии электропередачи, вблизи объектов, находящихся под напряжением, внутри объектов капитального строительства, внутренняя проводка в которых не обесточена, если это приведет к ограничению действий рабочих в соответствии с требованиями техники безопасности. ОЗП=1,2; ЭМ=1,2 к расх.; ЗПМ=1,2; ТЗМ=1,2) ИНДЕКС К ПОЗИЦИИ: ФЕР33-4-16-5 ФЕР33-4-16-5 ОЗП=20,7; ЭМ=9,17; ЗПМ=20,7 НР (2973 руб.): 105% от ФОТ (2831 руб.) СП (1444 руб.): 60%*0.85 от ФОТ (2831 руб.) | 29 | 171,83 50,67 | 121,16 46,95 | 4983 | 1469 | 3514 1362 | 0.25 | 7.25
1.24 | ФЕР33-04-016-06 Приказ Минстроя России от 30.12.2016 №1039/пр | Развозка конструкций и материалов опор ВЛ 0,38-10 кВ по трассе: материалов оснастки сложных опор (шт) (Прил.2, Табл.3, п.5 Производство работ осуществляется в охранной зоне действующей воздушной линии электропередачи, вблизи объектов, находящихся под напряжением, внутри объектов капитального строительства, внутренняя проводка в которых не обесточена, если это приведет к ограничению действий рабочих в соответствии с требованиями техники безопасности. ОЗП=1,2; ЭМ=1,2 к расх.; ЗПМ=1,2; ТЗМ=1,2) ИНДЕКС К ПОЗИЦИИ: ФЕР33-4-16-6 ФЕР33-4-16-6 ОЗП=20,7; ЭМ=9,18; ЗПМ=20,7 НР (842 руб.): 105% от ФОТ (802 руб.) СП (409 руб.): 60%*0.85 от ФОТ (802 руб.) | 7 2+1+2+1+1 | 199,44 60,86 | 138,58 53,65 | 1396 | 426 | 970 376 | 0.3 | 2.1
1.25 | ФЕР01-02-057-02 Приказ Минстроя России от 30.12.2016 №1039/пр | Разработка грунта вручную в траншеях глубиной до 2 м без креплений с откосами, группа грунтов: 2 (100 м3) ИНДЕКС К ПОЗИЦИИ: ФЕР1-2-57-2 ФЕР1-2-57-2 ОЗП=20,7; ЗПМ=20,7 НР (447 руб.): 80% от ФОТ (559 руб.) СП (214 руб.): 45%*0.85 от ФОТ (559 руб.) | 0,0225 2,25 / 100 | 24864,84 24864,84 |  | 559 | 559 |  | 154 | 3.47
1.26 | ФЕР33-03-004-02 Приказ Минстроя России от 30.12.2016 №1039/пр | Забивка вертикальных заземлителей вручную на глубину до 3 м (шт) (МАТ=0 к расх.) ИНДЕКС К ПОЗИЦИИ: ФЕР33-3-4-2 ФЕР33-3-4-2 ОЗП=20,7; ЭМ=9,3; ЗПМ=20,7; МАТ=6,69 НР (1874 руб.): 105% от ФОТ (1785 руб.) СП (910 руб.): 60%*0.85 от ФОТ (1785 руб.) | 15 | 143,76 119,03 | 24.73 | 2156 | 1785 | 371 | 0.68 | 10.2
1.27 | ФЕР33-04-015-01 Приказ Минстроя России от 30.12.2016 №1039/пр | Устройство шин заземления опор ВЛ и подстанций (10 м) (МАТ=0 к расх.) ИНДЕКС К ПОЗИЦИИ: ФЕР33-4-15-1 ФЕР33-4-15-1 ОЗП=20,7; ЭМ=8,66; ЗПМ=20,7; МАТ=5,95 НР (534 руб.): 105% от ФОТ (509 руб.) СП (260 руб.): 60%*0.85 от ФОТ (509 руб.) | 1,5 15 / 10 | 432,78 315,26 | 117,52 24,01 | 649 | 473 | 176 36 | 1.8 | 2.7
1.28 | ФЕР01-02-061-02 Приказ Минстроя России от 30.12.2016 №1039/пр | Засыпка вручную траншей, пазух котлованов и ям, группа грунтов: 2 (100 м3) ИНДЕКС К ПОЗИЦИИ: ФЕР1-2-61-2 ФЕР1-2-61-2 ОЗП=20,7; ЗПМ=20,7 НР (272 руб.): 80% от ФОТ (340 руб.) СП (130 руб.): 45%*0.85 от ФОТ (340 руб.) | 0,0225 2,25 / 100 | 15090,3 15090,3 |  | 340 | 340 |  | 97.2 | 2.19
1.29 | ФЕРр68-5-3 Приказ Минстроя России от 30.12.2016 №1039/пр | Вырезка сухих ветвей деревьев лиственных пород диаметром: до 350 мм при количестве срезанных ветвей до 15 (шт) ИНДЕКС К ПОЗИЦИИ: ФЕРр68-5-3 ФЕРр68-5-3 ОЗП=20,7; ЗПМ=20,7 НР (1785 руб.): 104% от ФОТ (1716 руб.) СП (1030 руб.): 60% от ФОТ (1716 руб.) | 10 | 171,6 171,6 |  | 1716 | 1716 |  | 0.98 | 9.8
1.30 | ФЕР01-02-099-06 Приказ Минстроя России от 30.12.2016 №1039/пр | Валка деревьев мягких пород с корня, диаметр стволов: более 32 см (100 шт) ИНДЕКС К ПОЗИЦИИ: ФЕР1-2-99-6 ФЕР1-2-99-6 ОЗП=20,7; ЗПМ=20,7 НР (64 руб.): 80% от ФОТ (80 руб.) СП (31 руб.): 45%*0.85 от ФОТ (80 руб.) | 0,02 (1+1) / 100 | 3988,89 3988,89 |  | 80 | 80 |  | 20.5 | 0.41
Итого по разделу 1 Демонтажные и электромонтажные рботы | [5 empty] | 480536 |  |  |  | 482.93
Раздел 2. Перевозка грузов автомобилями
2.1 | ФССЦпг-01-01-01-009 Приказ Минстроя России от 30.12.2016 №1039/пр | Погрузо-разгрузочные работы при автомобильных перевозках: Погрузка дров (1 т груза) ИНДЕКС К ПОЗИЦИИ: ФССЦпг1-1-1-9 ФССЦпг1-1-1-9 ОЗП=13,22; ЭМ=13,22; ЗПМ=13,22; МАТ=13,22 НР 0% от ФОТ СП 0% от ФОТ | 2,56 8*0,32 | 169.35 | 169.35 | 434 |  | 434
2.2 | ФССЦпг-03-02-01-040 Приказ Минстроя России от 30.12.2016 №1039/пр | Перевозка грузов автомобилями бортовыми грузоподъемностью до 5 т на расстояние: I класс груза до 40 км (вывоз порубочных остатков) (1 т груза) ИНДЕКС К ПОЗИЦИИ: ФССЦпг3-2-1-3 ФССЦпг3-2-1-3 ОЗП=10,89; ЭМ=10,89; ЗПМ=10,89; МАТ=10,89 НР 0% от ФОТ СП 0% от ФОТ | 2,56 8*0,32 | 438.54 | 438.54 | 1123 |  | 1123
2.3 | ФССЦпг-01-01-02-009 Приказ Минстроя России от 30.12.2016 №1039/пр | Погрузо-разгрузочные работы при автомобильных перевозках: Разгрузка дров (1 т груза) ИНДЕКС К ПОЗИЦИИ: ФССЦпг1-1-2-9 ФССЦпг1-1-2-9 ОЗП=13,22; ЭМ=13,22; ЗПМ=13,22; МАТ=13,22 НР 0% от ФОТ СП 0% от ФОТ | 2,56 8*0,32 | 169.35 | 169.35 | 434 |  | 434
2.4 | ФССЦпг-03-01-01-070 Приказ Минстроя России от 30.12.2016 №1039/пр | Перевозка грузов автомобилями бортовыми грузоподъемностью до 15 т на расстояние: I класс груза до 70 км (монтируемые материалы) (1 т груза) ИНДЕКС К ПОЗИЦИИ: ФССЦпг3-1-1-70 ФССЦпг3-1-1-70 ОЗП=10,89; ЭМ=10,89; ЗПМ=10,89; МАТ=10,89 НР 0% от ФОТ СП 0% от ФОТ | 36 | 317.55 | 317.55 | 11432 |  | 11432
2.5 | ФССЦпг-03-21-01-070 Приказ Минстроя России от 30.12.2016 №1039/пр | Перевозка грузов автомобилями-самосвалами грузоподъемностью 10 т работающих вне карьера на расстояние: I класс груза до 70 км (ПГС) (1 т груза) ИНДЕКС К ПОЗИЦИИ: ФССЦпг3-21-1-70 ФССЦпг3-21-1-70 ОЗП=10,38; ЭМ=10,38; ЗПМ=10,38; МАТ=10,38 НР 0% от ФОТ СП 0% от ФОТ | 42,24 26,4*1,6 | 363.61 | 363.61 | 15359 |  | 15359
2.6 | ФССЦпг-01-01-01-007 Приказ Минстроя России от 30.12.2016 №1039/пр | Погрузо-разгрузочные работы при автомобильных перевозках: Погрузка леса круглого (демонтируемые материалы) (1 т груза) ИНДЕКС К ПОЗИЦИИ: ФССЦпг1-1-1-7 ФССЦпг1-1-1-7 ОЗП=15,1; ЭМ=15,1; ЗПМ=15,1; МАТ=15,1 НР 0% от ФОТ СП 0% от ФОТ | 16 | 183.01 | 183.01 | 2928 |  | 2928
2.7 | ФССЦпг-03-01-01-030 Приказ Минстроя России от 30.12.2016 №1039/пр | Перевозка грузов автомобилями бортовыми грузоподъемностью до 15 т на расстояние: I класс груза до 30 км (демонтируемые материалы) (1 т груза) ИНДЕКС К ПОЗИЦИИ: ФССЦпг3-1-1-30 ФССЦпг3-1-1-30 ОЗП=10,89; ЭМ=10,89; ЗПМ=10,89; МАТ=10,89 НР 0% от ФОТ СП 0% от ФОТ | 16 | 197.76 | 197.76 | 3164 |  | 3164
2.8 | ФССЦпг-01-01-02-007 Приказ Минстроя России от 30.12.2016 №1039/пр | Погрузо-разгрузочные работы при автомобильных перевозках: Разгрузка леса круглого (демонтируемые материалы) (1 т груза) ИНДЕКС К ПОЗИЦИИ: ФССЦпг1-1-2-7 ФССЦпг1-1-2-7 ОЗП=15,1; ЭМ=15,1; ЗПМ=15,1; МАТ=15,1 НР 0% от ФОТ СП 0% от ФОТ | 16 | 183.01 | 183.01 | 2928 |  | 2928
Итого по разделу 2 Перевозка грузов автомобилями | [5 empty] | 37802
Раздел 3. Материалы, приобретаемые у заказчика по договору купли-продажи
3.1 | прайс-лист | Опора железобетонная, СВ-95-3, ТУ-5863-00700113557-94 (шт.) | 37 | 10184.17 |  | 376814
3.2 | прайс-лист | Опора железобетонная, СВ-105-5, ТУ-5863-00700113557-94 (шт.) | 7 | 12035.83 |  | 84251
3.3 | прайс-лист | Провод самонесущий изолированный, СИП2 3х50+1х54,6+1х25 (км) | 1.342 | 229383.16 |  | 307832
3.4 | прайс-лист | Провод самонесущий изолированный, СИП4 2х16 (км) | 0.55 | 37441.54 |  | 20593
3.5 | прайс-лист | Провод самонесущий изолированный, СИП4 4х16 (км) | 0.02 | 76117.14 |  | 1522
Итого по разделу 3 Материалы, приобретаемые у заказчика по договору купли-продажи | [5 empty] | 791012
Раздел 4. Материалы не учтённые ценником
4.1 | прайс-лист | Крепление подкоса, У-3 (3.407.1-136) (шт.) | 5 | 730.08 |  | 3650
4.2 | прайс-лист | Крепление подкоса, У 1 (шт.) | 3 | 728.92 |  | 2187
4.3 | прайс-лист | Проволока катанная д-6 мм ст3сп, ТУ 14-1-5282-94, (Проводник, ЗП 6) (т) | 0,00333 15*0.222/1000 | 37372.88 |  | 124
4.4 | прайс-лист | Лента крепления, F 207 (50м) (упаковка) | 2,58 129/50 | 3817.17 |  | 9848
4.5 | прайс-лист | Скрепа для ленты NC-20 (1упк. 100шт) (упаковка) | 1,04 104/100 | 1381.46 |  | 1437
4.6 | прайс-лист | Комплект промежуточной подвески ES 1500 (шт.) | 32 | 650.73 |  | 20823
4.7 | прайс-лист | Зажим ответвительный, P 72 (шт.) | 38 | 308.6 |  | 11727
4.8 | прайс-лист | Зажим плашечный, CD 35 (шт.) | 46 | 86.96 |  | 4000
4.9 | прайс-лист | Хомут стяжной E 778 (шт.) | 140 | 6.1 |  | 854
4.10 | прайс-лист | Бугель NB 20 (шт.) | 24 | 18.58 |  | 446
4.11 | прайс-лист | Кронштейн анкерный, CS 10.3 (шт.) | 11 | 212.06 |  | 2333
4.12 | прайс-лист | Зажим анкерный клиновой, РА 1500 (шт.) | 12 | 563.28 |  | 6759
4.13 | прайс-лист | Зажим анкерный клиновой, DN 123 (шт.) | 68 | 110.58 |  | 7519
4.14 | прайс-лист | Колпачок CE 6.35 (шт.) | 70 | 19.42 |  | 1359
4.15 | прайс-лист | Кронштейн анкерный CA-16 (шт.) | 36 | 25.18 |  | 906
4.16 | прайс-лист | Зажим ответвительный герметичный Р645 (шт.) | 86 | 198.05 |  | 17032
4.17 | прайс-лист | Зажим ответвительный герметичный P4 (шт.) | 70 | 124.31 |  | 8702
4.18 | прайс-лист | Зажим ответвительный, P 70 (шт.) | 8 | 264.64 |  | 2117
4.19 | ФССЦ-08.3.04.02-0095 Приказ Минстроя России от 30.12.2016 №1039/пр | Сталь круглая углеродистая обыкновенного качества марки ВСт3пс5-1 диаметром: 16 мм (т) ИНДЕКС К ПОЗИЦИИ: ФССЦ-08.3.04.02-0095 Материалы МАТ=8,82 | 0.047 | 46128.69 |  | 2168
4.20 | ФССЦ-08.3.04.02-0092 Приказ Минстроя России от 30.12.2016 №1039/пр | Сталь круглая углеродистая обыкновенного качества марки ВСт3пс5-1 диаметром: 10 мм (т) ИНДЕКС К ПОЗИЦИИ: ФССЦ-08.3.04.02-0092 Материалы МАТ=8,82 | 0.00947 | 46128.69 |  | 437
4.21 | ФССЦ-02.2.04.03-0003 Приказ Минстроя России от 30.12.2016 №1039/пр | Смесь песчано-гравийная природная (м3) ИНДЕКС К ПОЗИЦИИ: ФССЦ-02.2.04.03-0003 Материалы МАТ=8,83 | 26.4 | 529.8 |  | 13987
4.22 | ФССЦ-01.7.11.07-0034 Приказ Минстроя России от 30.12.2016 №1039/пр | Электроды диаметром: 4 мм Э42А (кг) ИНДЕКС К ПОЗИЦИИ: ФССЦ-01.7.11.07-0034 Материалы МАТ=6,79 | 2 | 71.77 |  | 144
4.23 | ФССЦ-14.4.02.04-0015 Приказ Минстроя России от 30.12.2016 №1039/пр | Краска для наружных работ: черная, марок МА-015, ПФ-014 (т) ИНДЕКС К ПОЗИЦИИ: ФССЦ-14.4.02.04-0015 Материалы МАТ=3,86 | 0.0015 | 60629.02 |  | 91
4.24 | прайс-лист | Наконечник изолированный, CPTAR 50 (шт.) | 6 | 469.7 |  | 2818
4.25 | прайс-лист | Наконечник изолированный, CPTAR 54 (шт.) | 2 | 469.7 |  | 939
4.26 | прайс-лист | Наконечник изолированный CPTAR 25 (шт.) | 2 | 469.7 |  | 939
4.27 | прайс-лист | Колпачок изолирующий CE 25-150 (шт.) | 16 | 19.92 |  | 319
4.28 | прайс-лист | Зажим ответвительный РC 481 (шт.) | 20 | 842.97 |  | 16859
4.29 | прайс-лист | Крепление фасадное SF 20 (шт.) | 30 | 100.87 |  | 3026
Итого по разделу 4 Материалы не учтённые ценником | [5 empty] | 143550
ИТОГИ ПО СМЕТЕ:
Итого прямые затраты по смете в текущих ценах | [5 empty] | 1231058 | 94419 | 202077 47700 |  | 482.93
Накладные расходы | [5 empty] | 148046
В том числе, справочно:
80% ФОТ (от 979) (Поз. 1.25, 1.28, 1.30) | [5 empty] | 783
95% ФОТ (от 9174) (Поз. 1.13, 1.20-1.21) | [5 empty] | 8715
104% ФОТ (от 1716) (Поз. 1.29) | [5 empty] | 1785
105% ФОТ (от 130250) (Поз. 1.1-1.12, 1.14-1.19, 1.22-1.24, 1.26-1.27) | [5 empty] | 136763
Сметная прибыль | [5 empty] | 73796
В том числе, справочно:
45%*0,85 ФОТ (от 979) (Поз. 1.25, 1.28, 1.30) | [5 empty] | 375
60% ФОТ (от 1716) (Поз. 1.29) | [5 empty] | 1030
60%*0,85 ФОТ (от 130250) (Поз. 1.1-1.12, 1.14-1.19, 1.22-1.24, 1.26-1.27) | [5 empty] | 66428
65% ФОТ (от 9174) (Поз. 1.13, 1.20-1.21) | [5 empty] | 5963
Итоги по смете:
Итого Строительные работы | [5 empty] | 1408471 |  |  |  | 455.7
Итого Монтажные работы | [5 empty] | 44429 |  |  |  | 27.23
Итого | [5 empty] | 1452900 |  |  |  | 482.93
В том числе:
Материалы | [5 empty] | 934562
Машины и механизмы | [5 empty] | 202077
ФОТ | [5 empty] | 142119
Накладные расходы | [5 empty] | 148046
Сметная прибыль | [5 empty] | 73796
Командировочные расходы (482,93+197,67)/8*500 | [5 empty] | 42538
Итого | [5 empty] | 1495438
Резерв средств на непредвиденные работы и затраты 3% от 1495438 | [5 empty] | 44863
Итого с непредвиденными | [5 empty] | 1540301
Дефлятор 2,6816% от 1540301 | [5 empty] | 41305
ВСЕГО ПО СМЕТЕ: | [5 empty] | 1581606 |  |  |  | 482.93