## ЛСР по форме №4
СОГЛАСОВАНО: | [7 empty] | УТВЕРЖДАЮ:
______________ | [7 empty] | ____________Максюта Ю.Г.
" _____ " ________________ 2019 г. | [7 empty] | "______ " _______________2019 г.
(наименование стройки)
ЛОКАЛЬНЫЙ СМЕТНЫЙ РАСЧЕТ № 2
(локальная смета)
на | ремонт ограждений ТП 10/0,4 кВ. Мазановского РЭС.
(наименование работ и затрат, наименование объекта)
| Сметная стоимость _______________________________________________________________________________________________ |  | ___________________________498,933 |  | тыс. руб.
| Сметная трудоемкость _______________________________________________________________________________________________ |  | _______________________________________________________________________________________________369,71 |  | чел.час
№ пп | Шифр и номер позиции норматива | Наименование работ и затрат, единица измерения | Количество | Стоимость единицы, руб. |  | Общая стоимость, руб. |  |  | Затраты труда рабочих, чел.-ч, не занятых обслуживанием машин
|  |  |  | всего | эксплуата- ции машин | Всего | оплаты труда | эксплуата- ция машин
|  |  |  | оплаты труда | в т.ч. оплаты труда |  |  | в т.ч. оплаты труда | на единицу | всего
1 | 2 | 3 | 4 | 5 | 6 | 7 | 8 | 9 | 10 | 11
Раздел 1. ТП – 10/0.4 63 КВ. А Паутовка 31-07. Инв. № ZS0006440
1 | ФЕР07-01-054-12 | Установка металлических оград по железобетонным столбам: без цоколя из сетчатых панелей высотой до 2,2 м (100 м) ИНДЕКС К ПОЗИЦИИ(справочно): ФЕР7-1-54-12 ФЕР7-1-54-12 ОЗП=23,1; ЭМ=8,48; ЗПМ=23,1; МАТ=6,66 | 0,225 (6*4-1,5) / 100 | 4485,46 1544,52 | 2746,19 320,77 | 1009 | 348 | 618 72 | 162.41 | 36.54
2 | ФЕР07-01-055-08 | Устройство калиток: с установкой столбов металлических (100 шт) ИНДЕКС К ПОЗИЦИИ(справочно): ФЕР7-1-55-8 ФЕР7-1-55-8 ОЗП=23,1; ЭМ=8,17; ЗПМ=23,1; МАТ=7 | 0,01 1 / 100 | 8984,5 8488,05 | 301,02 35,03 | 90 | 85 | 3 | 855.65 | 8.56
3 | ФЕР15-04-030-04 | Масляная окраска металлических поверхностей: решеток, переплетов, труб диаметром менее 50 мм и т.п., количество окрасок 2 (100 м2) ИНДЕКС К ПОЗИЦИИ(справочно): ФЕР15-4-30-4 ФЕР15-4-30-4 ОЗП=23,1; ЭМ=9,34; ЗПМ=23,1; МАТ=2,82 | 0,48 (6*4*2*1) / 100 | 720,44 629,59 | 2,28 0,49 | 346 | 302 | 1 | 71.06 | 34.11
4 | ФЕРм08-02-177-01 | Установка информационных знаков (шт) ИНДЕКС К ПОЗИЦИИ(справочно): ФЕРм8-2-177-1 ФЕРм8-2-177-1 ОЗП=23,1; ЗПМ=23,1; МАТ=8,45 | 4 | 47,45 4,91 |  | 190 | 20 |  | 0.51 | 2.04
5 | Прайс | Бетон В15 (м3) | 0,3605 0,3105+0,05 | 5249.95 |  | 1893
6 | Прайс | Труба стальная квадратная 50*50*3 мм (т) | 0,10344 3*8*4,31/1000 | 50522.74 |  | 5226
7 | Прайс | Сетка "Рабица" с ячейкой 25*25 мм толщиной 1,6 мм.шириной 2 м (м2) | 48 6*4*2 | 180 |  | 8640
8 | Прайс | Уголок стальной 50*50*4 мм (т) | 0,3416 (6*(4*2+2*3)+(6*2+2*4.5)+(1,5*2+2*2))*3,05/1000 | 54915 |  | 18759
9 | Прайс | Круг стальной диаметром 6 мм ст 3 сп-пс, ГОСТ 2590 (т) | 0,024864 (6*(4*2+2*3)+(6*2+2*4.5)+(1,5*2+2*2))*0,222/1000 | 55355 |  | 1376
10 | Прайс | Нитроэмаль черная НЦ-132 (кг.) | 14,4 48*0,3 | 135.95 |  | 1958
11 | Прайс | Сталь листовая толщиной з мм для изготовления: пластин крепления каркасов к столбам 150*30 мм=32шт, крышек нижних на столбы 100*100 мм=9шт, крышек на столбы верхних 60*60 мм=9 шт, петель для навесного замка 120*50 мм с отверстием диаметром 30 мм =2 шт. (кг.) | 7 | 68.71 |  | 481
12 | Прайс | Шарнир на калитку 180*45 мм (шт.) | 2 | 330.31 |  | 661
Итого прямые затраты по разделу с учетом индексов, в текущих ценах | [5 empty] | 63568 | 17441 | 5275 1663 |  | 81.25
Накладные расходы | [5 empty] | 22930
В том числе, справочно:
95% ФОТ (от 462) (Поз. 4) | [5 empty] | 439
105% ФОТ (от 6976) (Поз. 3) | [5 empty] | 7325
130% ФОТ (от 11666) (Поз. 1-2) | [5 empty] | 15166
Сметная прибыль | [5 empty] | 11979
В том числе, справочно:
47% = 55%*0,85 ФОТ (от 6976) (Поз. 3) | [5 empty] | 3279
65% ФОТ (от 462) (Поз. 4) | [5 empty] | 300
72% = 85%*0,85 ФОТ (от 11666) (Поз. 1-2) | [5 empty] | 8400
Итоги по разделу 1 ТП – 10/0.4 63 КВ. А Паутовка 31-07. Инв. № ZS0006440 :
Итого Строительные работы | [5 empty] | 95839 |  |  |  | 79.21
Итого Монтажные работы | [5 empty] | 2638 |  |  |  | 2.04
Итого | [5 empty] | 98477 |  |  |  | 81.25
В том числе:
Материалы | [5 empty] | 40852
Машины и механизмы | [5 empty] | 5275
ФОТ | [5 empty] | 19104
Накладные расходы | [5 empty] | 22930
Сметная прибыль | [5 empty] | 11979
Коэффициент зоны (учет транспортных затрат) 3% от 98477 | [5 empty] | 2954
Командировачные затраты (81,25+5,42)/8*500 | [5 empty] | 5417
Итого | [5 empty] | 106848
Резерв средств на непредвиденные работы и затраты 3% от 106848 | [5 empty] | 3205
Итого по разделу 1 ТП – 10/0.4 63 КВ. А Паутовка 31-07. Инв. № ZS0006440 | [5 empty] | 110053 |  |  |  | 81.25
Раздел 2. ТП – 10/0.4 КТП-160 КВ.А Паутовка 31-06. Инв. № ZS0006444
13 | ФЕР07-01-054-12 | Установка металлических оград по железобетонным столбам: без цоколя из сетчатых панелей высотой до 2,2 м (100 м) ИНДЕКС К ПОЗИЦИИ(справочно): ФЕР7-1-54-12 ФЕР7-1-54-12 ОЗП=23,1; ЭМ=8,48; ЗПМ=23,1; МАТ=6,66 | 0,225 (6*4-1,5) / 100 | 4485,46 1544,52 | 2746,19 320,77 | 1009 | 348 | 618 72 | 162.41 | 36.54
14 | ФЕР07-01-055-08 | Устройство калиток: с установкой столбов металлических (100 шт) ИНДЕКС К ПОЗИЦИИ(справочно): ФЕР7-1-55-8 ФЕР7-1-55-8 ОЗП=23,1; ЭМ=8,17; ЗПМ=23,1; МАТ=7 | 0,01 1 / 100 | 8984,5 8488,05 | 301,02 35,03 | 90 | 85 | 3 | 855.65 | 8.56
15 | ФЕР15-04-030-04 | Масляная окраска металлических поверхностей: решеток, переплетов, труб диаметром менее 50 мм и т.п., количество окрасок 2 (100 м2) ИНДЕКС К ПОЗИЦИИ(справочно): ФЕР15-4-30-4 ФЕР15-4-30-4 ОЗП=23,1; ЭМ=9,34; ЗПМ=23,1; МАТ=2,82 | 0,48 (6*4*2*1) / 100 | 720,44 629,59 | 2,28 0,49 | 346 | 302 | 1 | 71.06 | 34.11
16 | ФЕРм08-02-177-01 | Установка информационных знаков (шт) ИНДЕКС К ПОЗИЦИИ(справочно): ФЕРм8-2-177-1 ФЕРм8-2-177-1 ОЗП=23,1; ЗПМ=23,1; МАТ=8,45 | 4 | 47,45 4,91 |  | 190 | 20 |  | 0.51 | 2.04
17 | Прайс | Бетон В15 (м3) | 0,3605 0,3105+0,05 | 5249.95 |  | 1893
18 | Прайс | Труба стальная квадратная 50*50*3 мм (т) | 0,11637 3*9*4,31/1000 | 50522.74 |  | 5879
19 | Прайс | Сетка "Рабица" с ячейкой 25*25 мм толщиной 1,6 мм.шириной 2 м (м2) | 48 6*4*2 | 180 |  | 8640
20 | Прайс | Уголок стальной 50*50*4 мм (т) | 0,3416 (6*(4*2+2*3)+(6*2+2*4.5)+(1,5*2+2*2))*3,05/1000 | 54915 |  | 18759
21 | Прайс | Круг стальной диаметром 6 мм ст 3 сп-пс, ГОСТ 2590 (т) | 0,024864 (6*(4*2+2*3)+(6*2+2*4.5)+(1,5*2+2*2))*0,222/1000 | 55355 |  | 1376
22 | Прайс | Нитроэмаль черная НЦ-132 (кг.) | 14,4 48*0,3 | 135.95 |  | 1958
23 | Прайс | Сталь листовая толщиной з мм для изготовления: пластин крепления каркасов к столбам 150*30 мм=32шт, крышек нижних на столбы 100*100 мм=9шт, крышек на столбы верхних 60*60 мм=9 шт, петель для навесного замка 120*50 мм с отверстием диаметром 30 мм =2 шт. (кг.) | 7 | 68.71 |  | 481
24 | Прайс | Шарнир на калитку 180*45 мм (шт.) | 2 | 330.31 |  | 661
Итого прямые затраты по разделу с учетом индексов, в текущих ценах | [5 empty] | 64221 | 17441 | 5275 1663 |  | 81.25
Накладные расходы | [5 empty] | 22930
В том числе, справочно:
95% ФОТ (от 462) (Поз. 16) | [5 empty] | 439
105% ФОТ (от 6976) (Поз. 15) | [5 empty] | 7325
130% ФОТ (от 11666) (Поз. 13-14) | [5 empty] | 15166
Сметная прибыль | [5 empty] | 11979
В том числе, справочно:
47% = 55%*0,85 ФОТ (от 6976) (Поз. 15) | [5 empty] | 3279
65% ФОТ (от 462) (Поз. 16) | [5 empty] | 300
72% = 85%*0,85 ФОТ (от 11666) (Поз. 13-14) | [5 empty] | 8400
Итоги по разделу 2 ТП – 10/0.4 КТП-160 КВ.А Паутовка 31-06. Инв. № ZS0006444 :
Итого Строительные работы | [5 empty] | 96492 |  |  |  | 79.21
Итого Монтажные работы | [5 empty] | 2638 |  |  |  | 2.04
Итого | [5 empty] | 99130 |  |  |  | 81.25
В том числе:
Материалы | [5 empty] | 41505
Машины и механизмы | [5 empty] | 5275
ФОТ | [5 empty] | 19104
Накладные расходы | [5 empty] | 22930
Сметная прибыль | [5 empty] | 11979
Коэффициент зоны (учет транспортных затрат) 3% от 99130 | [5 empty] | 2974
Командировачные затраты (81,25+5,42)/8*500 | [5 empty] | 5417
Итого | [5 empty] | 107521
Резерв средств на непредвиденные работы и затраты 3% от 107521 | [5 empty] | 3226
Итого по разделу 2 ТП – 10/0.4 КТП-160 КВ.А Паутовка 31-06. Инв. № ZS0006444 | [5 empty] | 110747 |  |  |  | 81.25
Раздел 3. ТП 17-64 Таскино. Инв. № ZS0006417.
25 | ФЕР07-01-054-12 | Установка металлических оград по железобетонным столбам: без цоколя из сетчатых панелей высотой до 2,2 м (100 м) ИНДЕКС К ПОЗИЦИИ(справочно): ФЕР7-1-54-12 ФЕР7-1-54-12 ОЗП=23,1; ЭМ=8,48; ЗПМ=23,1; МАТ=6,66 | 0,165 (4,5*4-1,5) / 100 | 4485,46 1544,52 | 2746,19 320,77 | 740 | 255 | 453 53 | 162.41 | 26.8
26 | ФЕР07-01-055-08 | Устройство калиток: с установкой столбов металлических (100 шт) ИНДЕКС К ПОЗИЦИИ(справочно): ФЕР7-1-55-8 ФЕР7-1-55-8 ОЗП=23,1; ЭМ=8,17; ЗПМ=23,1; МАТ=7 | 0,01 1 / 100 | 8984,5 8488,05 | 301,02 35,03 | 90 | 85 | 3 | 855.65 | 8.56
27 | ФЕР15-04-030-04 | Масляная окраска металлических поверхностей: решеток, переплетов, труб диаметром менее 50 мм и т.п., количество окрасок 2 (100 м2) ИНДЕКС К ПОЗИЦИИ(справочно): ФЕР15-4-30-4 ФЕР15-4-30-4 ОЗП=23,1; ЭМ=9,34; ЗПМ=23,1; МАТ=2,82 | 0,36 (4,5*4*2*1) / 100 | 720,44 629,59 | 2,28 0,49 | 259 | 227 | 1 | 71.06 | 25.58
28 | ФЕРм08-02-177-01 | Установка информационных знаков (шт) ИНДЕКС К ПОЗИЦИИ(справочно): ФЕРм8-2-177-1 ФЕРм8-2-177-1 ОЗП=23,1; ЗПМ=23,1; МАТ=8,45 | 4 | 47,45 4,91 |  | 190 | 20 |  | 0.51 | 2.04
29 | Прайс | Бетон В15 (м3) | 0,2777 0,2277+0,05 | 5249.95 |  | 1458
30 | Прайс | Труба стальная квадратная 50*50*3 мм (т) | 0,06465 3*5*4,31/1000 | 50522.74 |  | 3266
31 | Прайс | Сетка "Рабица" с ячейкой 25*25 мм толщиной 1,6 мм.шириной 2 м (м2) | 36 4,5*4*2 | 180 |  | 6480
32 | Прайс | Уголок стальной 50*50*4 мм (т) | 0,2562 (3*(6*2+2*4.5)+(4*2+2*3)+(1,5*2+2*2))*3,05/1000 | 54915 |  | 14069
33 | Прайс | Круг стальной диаметром 6 мм ст 3 сп-пс, ГОСТ 2590 (т) | 0,018648 (3*(6*2+2*4.5)+(4*2+2*3)+(1,5*2+2*2))*0.222/1000 | 55355 |  | 1032
34 | Прайс | Нитроэмаль черная НЦ-132 (кг.) | 10,8 36*0,3 | 135.95 |  | 1468
35 | Прайс | Сталь листовая толщиной з мм для изготовления: пластин крепления каркасов к столбам 150*30 мм=32шт, крышек нижних на столбы 100*100 мм=9шт, крышек на столбы верхних 60*60 мм=9 шт, петель для навесного замка 120*50 мм с отверстием диаметром 30 мм =2 шт. (кг.) | 7 | 68.71 |  | 481
36 | Прайс | Шарнир на калитку 180*45 мм (шт.) | 2 | 330.31 |  | 661
Итого прямые затраты по разделу с учетом индексов, в текущих ценах | [5 empty] | 48102 | 13561 | 3875 1224 |  | 62.98
Накладные расходы | [5 empty] | 17748
В том числе, справочно:
95% ФОТ (от 462) (Поз. 28) | [5 empty] | 439
105% ФОТ (от 5244) (Поз. 27) | [5 empty] | 5506
130% ФОТ (от 9079) (Поз. 25-26) | [5 empty] | 11803
Сметная прибыль | [5 empty] | 9302
В том числе, справочно:
47% = 55%*0,85 ФОТ (от 5244) (Поз. 27) | [5 empty] | 2465
65% ФОТ (от 462) (Поз. 28) | [5 empty] | 300
72% = 85%*0,85 ФОТ (от 9079) (Поз. 25-26) | [5 empty] | 6537
Итоги по разделу 3 ТП 17-64 Таскино. Инв. № ZS0006417. :
Итого Строительные работы | [5 empty] | 72514 |  |  |  | 60.94
Итого Монтажные работы | [5 empty] | 2638 |  |  |  | 2.04
Итого | [5 empty] | 75152 |  |  |  | 62.98
В том числе:
Материалы | [5 empty] | 30666
Машины и механизмы | [5 empty] | 3875
ФОТ | [5 empty] | 14785
Накладные расходы | [5 empty] | 17748
Сметная прибыль | [5 empty] | 9302
Коэффициент зоны (учет транспортных затрат) 3% от 75152 | [5 empty] | 2255
Командировачные затраты (62,98+3,98)/8*500 | [5 empty] | 4185
Итого | [5 empty] | 81592
Резерв средств на непредвиденные работы и затраты 3% от 81592 | [5 empty] | 2448
Итого по разделу 3 ТП 17-64 Таскино. Инв. № ZS0006417. | [5 empty] | 84040 |  |  |  | 62.98
Раздел 4. ТП 17-54 с. Н-Увал. Инв. № ZS0006583
37 | ФЕР07-01-054-12 | Установка металлических оград по железобетонным столбам: без цоколя из сетчатых панелей высотой до 2,2 м (100 м) ИНДЕКС К ПОЗИЦИИ(справочно): ФЕР7-1-54-12 ФЕР7-1-54-12 ОЗП=23,1; ЭМ=8,48; ЗПМ=23,1; МАТ=6,66 | 0,165 (4,5*4-1,5) / 100 | 4485,46 1544,52 | 2746,19 320,77 | 740 | 255 | 453 53 | 162.41 | 26.8
38 | ФЕР07-01-055-08 | Устройство калиток: с установкой столбов металлических (100 шт) ИНДЕКС К ПОЗИЦИИ(справочно): ФЕР7-1-55-8 ФЕР7-1-55-8 ОЗП=23,1; ЭМ=8,17; ЗПМ=23,1; МАТ=7 | 0,01 1 / 100 | 8984,5 8488,05 | 301,02 35,03 | 90 | 85 | 3 | 855.65 | 8.56
39 | ФЕР15-04-030-04 | Масляная окраска металлических поверхностей: решеток, переплетов, труб диаметром менее 50 мм и т.п., количество окрасок 2 (100 м2) ИНДЕКС К ПОЗИЦИИ(справочно): ФЕР15-4-30-4 ФЕР15-4-30-4 ОЗП=23,1; ЭМ=9,34; ЗПМ=23,1; МАТ=2,82 | 0,36 (4,5*4*2*1) / 100 | 720,44 629,59 | 2,28 0,49 | 259 | 227 | 1 | 71.06 | 25.58
40 | ФЕРм08-02-177-01 | Установка информационных знаков (шт) ИНДЕКС К ПОЗИЦИИ(справочно): ФЕРм8-2-177-1 ФЕРм8-2-177-1 ОЗП=23,1; ЗПМ=23,1; МАТ=8,45 | 4 | 47,45 4,91 |  | 190 | 20 |  | 0.51 | 2.04
41 | Прайс | Бетон В15 (м3) | 0,2777 0,2277+0,05 | 5249.95 |  | 1458
42 | Прайс | Труба стальная квадратная 50*50*3 мм (т) | 0,06465 3*5*4,31/1000 | 50522.74 |  | 3266
43 | Прайс | Сетка "Рабица" с ячейкой 25*25 мм толщиной 1,6 мм.шириной 2 м (м2) | 36 4,5*4*2 | 180 |  | 6480
44 | Прайс | Уголок стальной 50*50*4 мм (т) | 0,2562 (3*(6*2+2*4.5)+(4*2+2*3)+(1,5*2+2*2))*3,05/1000 | 54915 |  | 14069
45 | Прайс | Круг стальной диаметром 6 мм ст 3 сп-пс, ГОСТ 2590 (т) | 0,018648 (3*(6*2+2*4.5)+(4*2+2*3)+(1,5*2+2*2))*0.222/1000 | 55355 |  | 1032
46 | Прайс | Нитроэмаль черная НЦ-132 (кг.) | 10,8 36*0,3 | 135.95 |  | 1468
47 | Прайс | Сталь листовая толщиной з мм для изготовления: пластин крепления каркасов к столбам 150*30 мм=32шт, крышек нижних на столбы 100*100 мм=9шт, крышек на столбы верхних 60*60 мм=9 шт, петель для навесного замка 120*50 мм с отверстием диаметром 30 мм =2 шт. (кг.) | 7 | 68.71 |  | 481
48 | Прайс | Шарнир на калитку 180*45 мм (шт.) | 2 | 330.31 |  | 661
Итого прямые затраты по разделу с учетом индексов, в текущих ценах | [5 empty] | 48102 | 13561 | 3875 1224 |  | 62.98
Накладные расходы | [5 empty] | 17748
В том числе, справочно:
95% ФОТ (от 462) (Поз. 40) | [5 empty] | 439
105% ФОТ (от 5244) (Поз. 39) | [5 empty] | 5506
130% ФОТ (от 9079) (Поз. 37-38) | [5 empty] | 11803
Сметная прибыль | [5 empty] | 9302
В том числе, справочно:
47% = 55%*0,85 ФОТ (от 5244) (Поз. 39) | [5 empty] | 2465
65% ФОТ (от 462) (Поз. 40) | [5 empty] | 300
72% = 85%*0,85 ФОТ (от 9079) (Поз. 37-38) | [5 empty] | 6537
Итоги по разделу 4 ТП 17-54 с. Н-Увал. Инв. № ZS0006583 :
Итого Строительные работы | [5 empty] | 72514 |  |  |  | 60.94
Итого Монтажные работы | [5 empty] | 2638 |  |  |  | 2.04
Итого | [5 empty] | 75152 |  |  |  | 62.98
В том числе:
Материалы | [5 empty] | 30666
Машины и механизмы | [5 empty] | 3875
ФОТ | [5 empty] | 14785
Накладные расходы | [5 empty] | 17748
Сметная прибыль | [5 empty] | 9302
Коэффициент зоны (учет транспортных затрат) 3% от 75152 | [5 empty] | 2255
Командировачные затраты (62,98+3,98)/8*500 | [5 empty] | 4185
Итого | [5 empty] | 81592
Резерв средств на непредвиденные работы и затраты 3% от 81592 | [5 empty] | 2448
Итого по разделу 4 ТП 17-54 с. Н-Увал. Инв. № ZS0006583 | [5 empty] | 84040 |  |  |  | 62.98
Раздел 5. ТП 31-08 Каничи. Инв. № ZS0006268
49 | ФЕР07-01-054-12 | Установка металлических оград по железобетонным столбам: без цоколя из сетчатых панелей высотой до 2,2 м (100 м) ИНДЕКС К ПОЗИЦИИ(справочно): ФЕР7-1-54-12 ФЕР7-1-54-12 ОЗП=23,1; ЭМ=8,48; ЗПМ=23,1; МАТ=6,66 | 0,225 (6*4-1,5) / 100 | 4485,46 1544,52 | 2746,19 320,77 | 1009 | 348 | 618 72 | 162.41 | 36.54
50 | ФЕР07-01-055-08 | Устройство калиток: с установкой столбов металлических (100 шт) ИНДЕКС К ПОЗИЦИИ(справочно): ФЕР7-1-55-8 ФЕР7-1-55-8 ОЗП=23,1; ЭМ=8,17; ЗПМ=23,1; МАТ=7 | 0,01 1 / 100 | 8984,5 8488,05 | 301,02 35,03 | 90 | 85 | 3 | 855.65 | 8.56
51 | ФЕР15-04-030-04 | Масляная окраска металлических поверхностей: решеток, переплетов, труб диаметром менее 50 мм и т.п., количество окрасок 2 (100 м2) ИНДЕКС К ПОЗИЦИИ(справочно): ФЕР15-4-30-4 ФЕР15-4-30-4 ОЗП=23,1; ЭМ=9,34; ЗПМ=23,1; МАТ=2,82 | 0,48 (6*4*2*1) / 100 | 720,44 629,59 | 2,28 0,49 | 346 | 302 | 1 | 71.06 | 34.11
52 | ФЕРм08-02-177-01 | Установка информационных знаков (шт) ИНДЕКС К ПОЗИЦИИ(справочно): ФЕРм8-2-177-1 ФЕРм8-2-177-1 ОЗП=23,1; ЗПМ=23,1; МАТ=8,45 | 4 | 47,45 4,91 |  | 190 | 20 |  | 0.51 | 2.04
53 | Прайс | Бетон В15 (м3) | 0,3605 0,3105+0,05 | 5249.95 |  | 1893
54 | Прайс | Труба стальная квадратная 50*50*3 мм (т) | 0,10344 3*8*4,31/1000 | 50522.74 |  | 5226
55 | Прайс | Сетка "Рабица" с ячейкой 25*25 мм толщиной 1,6 мм.шириной 2 м (м2) | 48 6*4*2 | 180 |  | 8640
56 | Прайс | Уголок стальной 50*50*4 мм (т) | 0,3416 (6*(4*2+2*3)+(6*2+2*4.5)+(1,5*2+2*2))*3,05/1000 | 54915 |  | 18759
57 | Прайс | Круг стальной диаметром 6 мм ст 3 сп-пс, ГОСТ 2590 (т) | 0,024864 (6*(4*2+2*3)+(6*2+2*4.5)+(1,5*2+2*2))*0.222/1000 | 55355 |  | 1376
58 | Прайс | Нитроэмаль черная НЦ-132 (кг.) | 14,4 48*0,3 | 135.95 |  | 1958
59 | Прайс | Сталь листовая толщиной з мм для изготовления: пластин крепления каркасов к столбам 150*30 мм=32шт, крышек нижних на столбы 100*100 мм=9шт, крышек на столбы верхних 60*60 мм=9 шт, петель для навесного замка 120*50 мм с отверстием диаметром 30 мм =2 шт. (кг.) | 7 | 68.71 |  | 481
60 | Прайс | Шарнир на калитку 180*45 мм (шт.) | 2 | 330.31 |  | 661
Итого прямые затраты по разделу с учетом индексов, в текущих ценах | [5 empty] | 63568 | 17441 | 5275 1663 |  | 81.25
Накладные расходы | [5 empty] | 22930
В том числе, справочно:
95% ФОТ (от 462) (Поз. 52) | [5 empty] | 439
105% ФОТ (от 6976) (Поз. 51) | [5 empty] | 7325
130% ФОТ (от 11666) (Поз. 49-50) | [5 empty] | 15166
Сметная прибыль | [5 empty] | 11979
В том числе, справочно:
47% = 55%*0,85 ФОТ (от 6976) (Поз. 51) | [5 empty] | 3279
65% ФОТ (от 462) (Поз. 52) | [5 empty] | 300
72% = 85%*0,85 ФОТ (от 11666) (Поз. 49-50) | [5 empty] | 8400
Итоги по разделу 5 ТП 31-08 Каничи. Инв. № ZS0006268 :
Итого Строительные работы | [5 empty] | 95839 |  |  |  | 79.21
Итого Монтажные работы | [5 empty] | 2638 |  |  |  | 2.04
Итого | [5 empty] | 98477 |  |  |  | 81.25
В том числе:
Материалы | [5 empty] | 40852
Машины и механизмы | [5 empty] | 5275
ФОТ | [5 empty] | 19104
Накладные расходы | [5 empty] | 22930
Сметная прибыль | [5 empty] | 11979
Коэффициент зоны (учет транспортных затрат) 3% от 98477 | [5 empty] | 2954
Командировачные затраты (81,25+5,42)/8*500 | [5 empty] | 5417
Итого | [5 empty] | 106848
Резерв средств на непредвиденные работы и затраты 3% от 106848 | [5 empty] | 3205
Итого по разделу 5 ТП 31-08 Каничи. Инв. № ZS0006268 | [5 empty] | 110053 |  |  |  | 81.25
ИТОГИ ПО СМЕТЕ:
Итого прямые затраты по смете с учетом индексов, в текущих ценах | [5 empty] | 287561 | 79445 | 23575 7437 |  | 369.71
Накладные расходы | [5 empty] | 104286
В том числе, справочно:
95% ФОТ (от 2310) (Поз. 4, 16, 28, 40, 52) | [5 empty] | 2195
105% ФОТ (от 31416) (Поз. 3, 15, 27, 39, 51) | [5 empty] | 32987
130% ФОТ (от 53156) (Поз. 1-2, 13-14, 25-26, 37-38, 49-50) | [5 empty] | 69104
Сметная прибыль | [5 empty] | 54541
В том числе, справочно:
47% = 55%*0,85 ФОТ (от 31416) (Поз. 3, 15, 27, 39, 51) | [5 empty] | 14767
65% ФОТ (от 2310) (Поз. 4, 16, 28, 40, 52) | [5 empty] | 1500
72% = 85%*0,85 ФОТ (от 53156) (Поз. 1-2, 13-14, 25-26, 37-38, 49-50) | [5 empty] | 38274
Итоги по смете:
Итого по разделу 1 ТП – 10/0.4 63 КВ. А Паутовка 31-07. Инв. № ZS0006440 | [5 empty] | 110053 |  |  |  | 81.25
Итого по разделу 2 ТП – 10/0.4 КТП-160 КВ.А Паутовка 31-06. Инв. № ZS0006444 | [5 empty] | 110747 |  |  |  | 81.25
Итого по разделу 3 ТП 17-64 Таскино. Инв. № ZS0006417. | [5 empty] | 84040 |  |  |  | 62.98
Итого по разделу 4 ТП 17-54 с. Н-Увал. Инв. № ZS0006583 | [5 empty] | 84040 |  |  |  | 62.98
Итого по разделу 5 ТП 31-08 Каничи. Инв. № ZS0006268 | [5 empty] | 110053 |  |  |  | 81.25
Итого | [5 empty] | 498933 |  |  |  | 369.71
В том числе:
Материалы | [5 empty] | 184541
Машины и механизмы | [5 empty] | 23575
ФОТ | [5 empty] | 86882
Накладные расходы | [5 empty] | 104286
Сметная прибыль | [5 empty] | 54541
ВСЕГО по смете | [5 empty] | 498933 |  |  |  | 369.71
Проверил: Начальник ПТС: ___________________________И.С. Бондаренко
(должность, подпись, расшифровка)
Составил: Инженер ПТС: ___________________________Т.В.Старикова
(должность, подпись, расшифровка)