## ЛСР по форме №4
СОГЛАСОВАНО: | [7 empty] | УТВЕРЖДАЮ:
______________ | [7 empty] | ____________Максюта Ю.Г.
" _____ " ________________ 2019 г. | [7 empty] | "______ " _______________2019 г.
(наименование стройки)
ЛОКАЛЬНЫЙ СМЕТНЫЙ РАСЧЕТ № 8
(локальная смета)
на | ремонт ограждение ПС 35/10 кВ "Угловая". Инв. № ZS0006373
(наименование работ и затрат, наименование объекта)
| Сметная стоимость _______________________________________________________________________________________________ |  | ___________________________1111,037 |  | тыс. руб.
| Сметная трудоемкость _______________________________________________________________________________________________ |  | _______________________________________________________________________________________________796,03 |  | чел.час
№ пп | Шифр и номер позиции норматива | Наименование работ и затрат, единица измерения | Количество | Стоимость единицы, руб. |  | Общая стоимость, руб. |  |  | Затраты труда рабочих, чел.-ч, не занятых обслуживанием машин
|  |  |  | всего | эксплуата- ции машин | Всего | оплаты труда | эксплуата- ция машин
|  |  |  | оплаты труда | в т.ч. оплаты труда |  |  | в т.ч. оплаты труда | на единицу | всего
1 | 2 | 3 | 4 | 5 | 6 | 7 | 8 | 9 | 10 | 11
Раздел 1. Ремонт ограждения ПС
1 | ФЕРр68-26-1 | Разборка металлических заборов: инвентарных из готовых звеньев (применительно) (100 м2) (Прил.2, Табл.3, п.6 Производство ремонтно-строительных работ осуществляется внутри работающих трансформаторных и распределительных подстанций, электропомещениях (щитовые, пультовые, подстанции, реакторные, РУ и пункты, кабельные шахты, тоннели и каналы, кабельные полуэтажи) с действующим электрооборудованием или кабельными линиями под напряжением. ОЗП=1,35; ЭМ=1,35 к расх.; ЗПМ=1,35; ТЗ=1,35; ТЗМ=1,35) ИНДЕКС К ПОЗИЦИИ(справочно): ФЕРр68-26-1 ФЕРр68-26-1 ОЗП=23,1; ЗПМ=23,1 | 2,22 ((30+25,5)*2*2) / 100 | 162,39 162,39 |  | 361 | 361 |  | 20.4525 | 45.4
2 | ФЕР11-01-002-03 | Устройство подстилающих слоев: гравийных (м3) (п.8.7.1 При ремонтно-строительных работах и работах по реконструкции объектов капитального строительства (аналогичных технологическим процессам в новом строительстве, в том числе по возведению новых конструктивных элементов) ОЗП=1,15; ЭМ=1,25 к расх.; ЗПМ=1,25; ТЗ=1,15; ТЗМ=1,25; Прил.2, Табл.3, п.6 Производство ремонтно-строительных работ осуществляется внутри работающих трансформаторных и распределительных подстанций, электропомещениях (щитовые, пультовые, подстанции, реакторные, РУ и пункты, кабельные шахты, тоннели и каналы, кабельные полуэтажи) с действующим электрооборудованием или кабельными линиями под напряжением. ОЗП=1,35; ЭМ=1,35 к расх.; ЗПМ=1,35; ТЗ=1,35; ТЗМ=1,35) ИНДЕКС К ПОЗИЦИИ(справочно): ФЕР11-1-2-3 ФЕР11-1-2-3 ОЗП=23,1; ЭМ=7,14; ЗПМ=23,1; МАТ=9,57 | 22,2 (30+25,5)*2*1*0,2 | 130,68 45,92 | 84,39 9,35 | 2901 | 1019 | 1873 208 | 5.5269 | 122.7
3 | ФЕР07-01-054-12 | Установка металлических оград по металлическим столбам: без цоколя из сетчатых панелей высотой 2,4 м (100 м) (п.8.7.1 При ремонтно-строительных работах и работах по реконструкции объектов капитального строительства (аналогичных технологическим процессам в новом строительстве, в том числе по возведению новых конструктивных элементов) ОЗП=1,15; ЭМ=1,25 к расх.; ЗПМ=1,25; ТЗ=1,15; ТЗМ=1,25; Прил.2, Табл.3, п.6 Производство ремонтно-строительных работ осуществляется внутри работающих трансформаторных и распределительных подстанций, электропомещениях (щитовые, пультовые, подстанции, реакторные, РУ и пункты, кабельные шахты, тоннели и каналы, кабельные полуэтажи) с действующим электрооборудованием или кабельными линиями под напряжением. ОЗП=1,35; ЭМ=1,35 к расх.; ЗПМ=1,35; ТЗ=1,35; ТЗМ=1,35) ИНДЕКС К ПОЗИЦИИ(справочно): ФЕР7-1-54-12 ФЕР7-1-54-12 ОЗП=23,1; ЭМ=8,48; ЗПМ=23,1; МАТ=6,66 | 1,05 ((30+25,5)*2-4,5-1,5) / 100 | 7226,81 2397,87 | 4634,2 541,3 | 7588 | 2518 | 4866 568 | 252.1415 | 264.75
4 | ФЕР07-01-055-01 | Устройство ворот распашных с установкой столбов: металлических (100 шт) (п.8.7.1 При ремонтно-строительных работах и работах по реконструкции объектов капитального строительства (аналогичных технологическим процессам в новом строительстве, в том числе по возведению новых конструктивных элементов) ОЗП=1,15; ЭМ=1,25 к расх.; ЗПМ=1,25; ТЗ=1,15; ТЗМ=1,25; Прил.2, Табл.3, п.6 Производство ремонтно-строительных работ осуществляется внутри работающих трансформаторных и распределительных подстанций, электропомещениях (щитовые, пультовые, подстанции, реакторные, РУ и пункты, кабельные шахты, тоннели и каналы, кабельные полуэтажи) с действующим электрооборудованием или кабельными линиями под напряжением. ОЗП=1,35; ЭМ=1,35 к расх.; ЗПМ=1,35; ТЗ=1,35; ТЗМ=1,35) ИНДЕКС К ПОЗИЦИИ(справочно): ФЕР7-1-55-1 ФЕР7-1-55-1 ОЗП=23,1; ЭМ=8,42; ЗПМ=23,1; МАТ=10,3 | 0,01 1 / 100 | 52873,7 29398,68 | 21731,54 2635,32 | 529 | 294 | 217 26 | 3012.1605 | 30.12
5 | ФЕР07-01-055-08 | Устройство калиток: с установкой столбов металлических (100 шт) (Прил.2, Табл.3, п.6 Производство ремонтно-строительных работ осуществляется внутри работающих трансформаторных и распределительных подстанций, электропомещениях (щитовые, пультовые, подстанции, реакторные, РУ и пункты, кабельные шахты, тоннели и каналы, кабельные полуэтажи) с действующим электрооборудованием или кабельными линиями под напряжением. ОЗП=1,35; ЭМ=1,35 к расх.; ЗПМ=1,35; ТЗ=1,35; ТЗМ=1,35) ИНДЕКС К ПОЗИЦИИ(справочно): ФЕР7-1-55-8 ФЕР7-1-55-8 ОЗП=23,1; ЭМ=8,17; ЗПМ=23,1; МАТ=7 | 0,01 1 / 100 | 12060,67 11458,87 | 406,38 47,29 | 121 | 115 | 4 | 1155.1275 | 11.55
6 | ФЕР15-04-030-04 | Масляная окраска металлических поверхностей: решеток, переплетов, труб диаметром менее 50 мм и т.п., количество окрасок 2 (100 м2) (п.8.7.1 При ремонтно-строительных работах и работах по реконструкции объектов капитального строительства (аналогичных технологическим процессам в новом строительстве, в том числе по возведению новых конструктивных элементов) ОЗП=1,15; ЭМ=1,25 к расх.; ЗПМ=1,25; ТЗ=1,15; ТЗМ=1,25; Прил.2, Табл.3, п.6 Производство ремонтно-строительных работ осуществляется внутри работающих трансформаторных и распределительных подстанций, электропомещениях (щитовые, пультовые, подстанции, реакторные, РУ и пункты, кабельные шахты, тоннели и каналы, кабельные полуэтажи) с действующим электрооборудованием или кабельными линиями под напряжением. ОЗП=1,35; ЭМ=1,35 к расх.; ЗПМ=1,35; ТЗ=1,35; ТЗМ=1,35) ИНДЕКС К ПОЗИЦИИ(справочно): ФЕР15-4-30-4 ФЕР15-4-30-4 ОЗП=23,1; ЭМ=9,34; ЗПМ=23,1; МАТ=2,82 | 2,664 ((30+25,5)*2*2,4*1) / 100 | 1069,86 977,44 | 3,85 0,83 | 2850 | 2604 | 10 2 | 110.3206 | 293.89
7 | ФЕРм08-02-177-01 | Указатель месторасположения трассы кабелей, проложенных в земле (шт) (п.8.7.1 При ремонтно-строительных работах и работах по реконструкции объектов капитального строительства (аналогичных технологическим процессам в новом строительстве, в том числе по возведению новых конструктивных элементов) ОЗП=1,15; ЭМ=1,25 к расх.; ЗПМ=1,25; ТЗ=1,15; ТЗМ=1,25; Прил.2, Табл.3, п.6 Производство ремонтно-строительных работ осуществляется внутри работающих трансформаторных и распределительных подстанций, электропомещениях (щитовые, пультовые, подстанции, реакторные, РУ и пункты, кабельные шахты, тоннели и каналы, кабельные полуэтажи) с действующим электрооборудованием или кабельными линиями под напряжением. ОЗП=1,35; ЭМ=1,35 к расх.; ЗПМ=1,35; ТЗ=1,35; ТЗМ=1,35) ИНДЕКС К ПОЗИЦИИ(справочно): ФЕРм8-2-177-1 ФЕРм8-2-177-1 ОЗП=23,1; ЗПМ=23,1; МАТ=8,45 | 16 4*4 | 50,16 7,62 |  | 803 | 122 |  | 0.7918 | 12.67
8 | ФЕРм08-03-596-05 | Прожектор, отдельно устанавливаемый: на кронштейне, установленном на опоре, с лампой мощностью 500 Вт (100 шт) (Прил.2, Табл.3, п.6 Производство ремонтно-строительных работ осуществляется внутри работающих трансформаторных и распределительных подстанций, электропомещениях (щитовые, пультовые, подстанции, реакторные, РУ и пункты, кабельные шахты, тоннели и каналы, кабельные полуэтажи) с действующим электрооборудованием или кабельными линиями под напряжением. ОЗП=1,35; ЭМ=1,35 к расх.; ЗПМ=1,35; ТЗ=1,35; ТЗМ=1,35) ИНДЕКС К ПОЗИЦИИ(справочно): ФЕРм8-3-596-5 ФЕРм8-3-596-5 ОЗП=23,1; ЭМ=6,49; ЗПМ=23,1; МАТ=5,46 | 0,04 4 / 100 | 22659,84 3706,91 | 17664,97 1682,64 | 906 | 148 | 707 67 | 373.68 | 14.95
Итого по разделу 1 Ремонт ограждения ПС | [5 empty] | 570336 |  |  |  | 796.03
Раздел 2. Материалы, не учтенные в расценках
9 | Прайс | ПГС (т) | 35,52 22,2*1,6 | 650 |  | 23088
10 | Прайс | Бетон В15 (м3) | 1.449 | 4500 |  | 6521
11 | Прайс | Труба стальная профильная 60*60*4 мм (38 шт * 3,4 м = 129,2 м) (т) | 0,881144 129,2*6,82/1000 | 62250 |  | 54851
12 | Прайс | Сетка "Рабица" с ячейкой 25*25 мм толщиной 1,6 мм шириной 1,5 м (м2) | 285 19*10*1,5 | 300 |  | 85500
13 | Прайс | Уголок стальной 40*40*5 мм (577,2 м) (т) | 1,720056 577,2*2,98/1000 | 68438.6 |  | 117718
14 | Прайс | Круг стальной диаметром 6 мм (577,2 м) (т) | 0,128138 577,2*0,222/1000 | 60000 |  | 7688
15 | Прайс | Нитроэмаль черная НЦ-132 (кг.) | 69,264 266,4*0,26 | 132 |  | 9143
16 | Прайс | Шарнир на ворота 180*45 мм (шт) | 6 | 350.15 |  | 2101
17 | Прайс | Сталь листовая толщиной 5 мм на заглушки к столбам, пластины крепления каркасов к столбам, петель по дзамки (кг) | 72 | 60 |  | 4320
18 | Прайс | Прожектор светодиодный уличный Evostar 2-50 мощностью 100 Вт (шт) | 4 | 8060.31 |  | 32241
Итого по разделу 2 Материалы, не учтенные в расценках | [5 empty] | 343171
ИТОГИ ПО СМЕТЕ:
Итого прямые затраты по смете с учетом индексов, в текущих ценах | [5 empty] | 578572 | 165881 | 61178 20121 |  | 796.03
Накладные расходы | [5 empty] | 219877
В том числе, справочно:
95% ФОТ (от 7785) (Поз. 7-8) | [5 empty] | 7396
104% ФОТ (от 8339) (Поз. 1) | [5 empty] | 8673
105% ФОТ (от 60198) (Поз. 6) | [5 empty] | 63208
123% ФОТ (от 28344) (Поз. 2) | [5 empty] | 34863
130% ФОТ (от 81336) (Поз. 3-5) | [5 empty] | 105737
Сметная прибыль | [5 empty] | 115058
В том числе, справочно:
47% = 55%*0,85 ФОТ (от 60198) (Поз. 6) | [5 empty] | 28293
60% ФОТ (от 8339) (Поз. 1) | [5 empty] | 5003
65% ФОТ (от 7785) (Поз. 7-8) | [5 empty] | 5060
64% = 75%*0,85 ФОТ (от 28344) (Поз. 2) | [5 empty] | 18140
72% = 85%*0,85 ФОТ (от 81336) (Поз. 3-5) | [5 empty] | 58562
Итоги по смете:
Итого Строительные работы | [5 empty] | 884194 |  |  |  | 768.41
Итого Монтажные работы | [5 empty] | 29313 |  |  |  | 27.62
Итого | [5 empty] | 913507 |  |  |  | 796.03
В том числе:
Материалы | [5 empty] | 351513
Машины и механизмы | [5 empty] | 61178
ФОТ | [5 empty] | 186002
Накладные расходы | [5 empty] | 219877
Сметная прибыль | [5 empty] | 115058
Коэффициент, учитывающий траспортные затраты 3% от 913507 | [5 empty] | 27405
Командировочные затраты (796,03+70,1)/8*900 | [5 empty] | 97440
Итого | [5 empty] | 1038352
Резерв средств на непредвиденные работы и затраты 3% от 1038352 | [5 empty] | 31151
Индекс-дефлятор 4% от 1038352 | [5 empty] | 41534
ВСЕГО по смете | [5 empty] | 1111037 |  |  |  | 796.03
Проверил: Начальник ПТС: ___________________________И.С. Бондаренко
(должность, подпись, расшифровка)
Составил: Инженер ПТС: ___________________________Т.В.Старикова
(должность, подпись, расшифровка)