## ЛСР по форме №4
УТВЕРЖДАЮ:
______________
"______ " _______________2019
ЛОКАЛЬНЫЙ СМЕТНЫЙ РАСЧЕТ № 1
(локальная смета)
ВЛ-35 кВ "Томь-Бочкаревка"
(наименование работ и затрат, наименование объекта)
Основание: Ведомость дефектов и объемов работ на ремонт ВЛ 35 кВ "Томь-Бочкаревка"
| Сметная стоимость _______________________________________________________________________________________________ |  | ___________________________2940,000 |  | тыс. руб.
| строительных работ _______________________________________________________________________________________________ |  | _______________________________________________________________________________________________2354,572 |  | тыс. руб.
| монтажных работ _______________________________________________________________________________________________ |  | _______________________________________________________________________________________________304,547 |  | тыс. руб.
| Средства на оплату труда _______________________________________________________________________________________________ |  | ___________________________358,792 |  | тыс. руб.
| Сметная трудоемкость _______________________________________________________________________________________________ |  | _______________________________________________________________________________________________1205,35 |  | чел.час
Составлен(а) в текущих (прогнозных) ценах по состоянию на 4 квартал 2019
№ пп | Шифр и номер позиции норматива | Наименование работ и затрат, единица измерения | Количество | Стоимость единицы, руб. |  | Общая стоимость, руб. |  |  | Затраты труда рабочих, чел.-ч, не занятых обслуживанием машин / ТЗМ
|  |  |  | всего | эксплуата- ции машин | Всего | оплаты труда | эксплуата- ция машин
|  |  |  | оплаты труда | в т.ч. оплаты труда |  |  | в т.ч. оплаты труда | на единицу | всего
1 | 2 | 3 | 4 | 5 | 6 | 7 | 8 | 9 | 10 | 11
Раздел 1. Демонтажные работы
1 | ФЕР33-01-027-08 Приказ Минстроя России от 30.12.2016 №1039/пр | Демонтаж проводов между анкерными опорами с пересечением одного из препятствий: неэлектрифицированных железных дорог общего пользования, напряжение пересекающей ВЛ 35 кВ (3 провода) (пролет) (МДС36 п.3.3.1. Демонтаж (разборка) металлических конструкций ОЗП=0,7; ЭМ=0,7 к расх.; ЗПМ=0,7; МАТ=0 к расх.; ТЗ=0,7; ТЗМ=0,7) ИНДЕКС К ПОЗИЦИИ: ФЕР33-1-27-8 ФЕР33-1-27-8 ОЗП=23,1; ЭМ=6,58; ЗПМ=23,1; МАТ=7,83 | 0,864 (0,263+0,169)*2 | 48376,75 20541,4 | 27835,35 7643,24 | 41798 | 17748 | 24050 6604 | 98,042 26,95 | 84,71 23,28
2 | ФЕР33-01-028-01 Приказ Минстроя России от 30.12.2016 №1039/пр | Демонтаж проводов между промежуточными опорами с пересечением одного из препятствий: железных дорог необщего пользования, напряжение пересекающей ВЛ 35 и 110 кВ (3 провода) (пролет) (МДС36 п.3.3.1. Демонтаж (разборка) металлических конструкций ОЗП=0,7; ЭМ=0,7 к расх.; ЗПМ=0,7; МАТ=0 к расх.; ТЗ=0,7; ТЗМ=0,7; Прил.33.3 п.3.12.3 Распутица или на участках, залитых водой ОЗП=1,38; ЭМ=1,43 к расх.; ЗПМ=1,43; ТЗ=1,38; ТЗМ=1,43) ИНДЕКС К ПОЗИЦИИ: ФЕР33-1-28-1 ФЕР33-1-28-1 ОЗП=23,1; ЭМ=6,35; ЗПМ=23,1; МАТ=9,07 | 2 | 72943,64 27203,73 | 45739,91 12620,82 | 145887 | 54407 | 91480 25242 | 129,8401 43,5435 | 259,68 87,09
3 | ФЕРм08-01-020-01 Приказ Минстроя России от 30.12.2016 №1039/пр | Демонтаж Гирлянды поддерживающие из подвесных изоляторов одиночной напряжением: 35 кВ (шт) (МДС38 п.3.3.1. Демонтаж (разборка) металлических конструкций ОЗП=0,7; ЭМ=0,7 к расх.; ЗПМ=0,7; МАТ=0 к расх.; ТЗ=0,7; ТЗМ=0,7) ИНДЕКС К ПОЗИЦИИ: ФЕРм8-1-20-1 ФЕРм8-1-20-1 ОЗП=23,1; ЭМ=6,12; ЗПМ=23,1; МАТ=1,13 | 48 | 1023,62 559,97 | 463,65 187,57 | 49134 | 26879 | 22255 9003 | 2,52 0,686 | 120,96 32,93
4 | ФЕРм08-01-066-01 Приказ Минстроя России от 30.12.2016 №1039/пр | Демонтаж ГВН (компл.) (МДС36 п.3.3.1. Демонтаж (разборка) металлических конструкций ОЗП=0,7; ЭМ=0,7 к расх.; ЗПМ=0,7; МАТ=0 к расх.; ТЗ=0,7; ТЗМ=0,7) ИНДЕКС К ПОЗИЦИИ: ФЕРм8-1-66-1 ФЕРм8-1-66-1 ОЗП=23,1; ЭМ=8,62; ЗПМ=23,1; МАТ=13,88 | 12 | 584,63 466,67 | 117,96 44,79 | 7016 | 5600 | 1416 537 | 2,1 0,154 | 25,2 1,85
Итого по разделу 1 Демонтажные работы | [5 empty] | 482667 |  |  |  | 490,55 145,15
Раздел 2. Монтажные работы
5 | ФЕРм08-01-020-01 Приказ Минстроя России от 30.12.2016 №1039/пр | Гирлянда поддерживающая из подвесных изоляторов одиночная напряжением: 35 кВ (шт) (Коэффициент учитывающий транспортировку материалов ПЗ=1,02 (ОЗП=1,02; ЭМ=1,02 к расх.; ЗПМ=1,02; МАТ=1,02 к расх.; ТЗ=1,02; ТЗМ=1,02)) ИНДЕКС К ПОЗИЦИИ: ФЕРм8-1-20-1 ФЕРм8-1-20-1 ОЗП=23,1; ЭМ=6,12; ЗПМ=23,1; МАТ=1,13 | 48 | 1492,36 815,95 | 675,62 273,32 | 71633 | 39166 | 32430 13119 | 3,672 0,9996 | 176,26 47,98
6 | ФЕРм08-01-066-01 Приказ Минстроя России от 30.12.2016 №1039/пр | Монтаж ГВН (компл.) (Коэффициент учитывающий транспортировку материалов ПЗ=1,02 (ОЗП=1,02; ЭМ=1,02 к расх.; ЗПМ=1,02; МАТ=1,02 к расх.; ТЗ=1,02; ТЗМ=1,02)) ИНДЕКС К ПОЗИЦИИ: ФЕРм8-1-66-1 ФЕРм8-1-66-1 ОЗП=23,1; ЭМ=8,62; ЗПМ=23,1; МАТ=13,88 | 12 | 964,02 680 | 171,89 65,27 | 11568 | 8160 | 2063 783 | 3,06 0,2244 | 36,72 2,69
7 | ФЕР33-01-027-08 Приказ Минстроя России от 30.12.2016 №1039/пр | Подвеска проводов между анкерными опорами с пересечением одного из препятствий: неэлектрифицированных железных дорог общего пользования, напряжение пересекающей ВЛ 35 кВ (3 провода) (пролет) (Коэффициент учитывающий транспортировку материалов ПЗ=1,02 (ОЗП=1,02; ЭМ=1,02 к расх.; ЗПМ=1,02; МАТ=1,02 к расх.; ТЗ=1,02; ТЗМ=1,02)) ИНДЕКС К ПОЗИЦИИ: ФЕР33-1-27-8 ФЕР33-1-27-8 ОЗП=23,1; ЭМ=6,58; ЗПМ=23,1; МАТ=7,83 | 0,864 (0,263+0,169)*2 | 78367,1 29931,75 | 40560,08 11137,29 | 67709 | 25861 | 35044 9623 | 142,8612 39,27 | 123,43 33,93
8 | ФЕР33-01-028-01 Приказ Минстроя России от 30.12.2016 №1039/пр | Подвеска проводов между промежуточными опорами с пересечением одного из препятствий: железных дорог необщего пользования, напряжение пересекающей ВЛ 35 и 110 кВ (3 провода) (пролет) (Прил.33.3 п.3.12.3 Распутица или на участках, залитых водой ОЗП=1,38; ЭМ=1,43 к расх.; ЗПМ=1,43; ТЗ=1,38; ТЗМ=1,43; Коэффициент учитывающий транспортировку материалов ПЗ=1,02 (ОЗП=1,02; ЭМ=1,02 к расх.; ЗПМ=1,02; МАТ=1,02 к расх.; ТЗ=1,02; ТЗМ=1,02)) ИНДЕКС К ПОЗИЦИИ: ФЕР33-1-28-1 ФЕР33-1-28-1 ОЗП=23,1; ЭМ=6,35; ЗПМ=23,1; МАТ=9,07 | 2 | 113659,25 39639,72 | 66649,59 18390,34 | 227319 | 79279 | 133299 36781 | 189,1955 63,4491 | 378,39 126,9
Итого по разделу 2 Монтажные работы | [5 empty] | 726241 |  |  |  | 714,8 211,5
Раздел 3. Материалы, передаваемые заказчиком подрядчику по договору купли-продажи
9 | Прайс-лист. | Провод неизолированный АС 120/19 (т) | 3 | 193162 |  | 579486
Итого по разделу 3 Материалы, передаваемые заказчиком подрядчику по договору купли-продажи | [5 empty] | 579486
Раздел 4. Материалы, приобретаемые подрядчиком самостоятельно
10 | Прайс-лист. | Изолятор ПС-70 (шт.) (МАТ=1,02 к расх.; Коэффициент учитывающий транспортировку материалов ПЗ=1,02 (ОЗП=1,02; ЭМ=1,02 к расх.; ЗПМ=1,02; МАТ=1,02 к расх.; ТЗ=1,02; ТЗМ=1,02)) | 192 96+96 | 1269.29 |  | 243704
11 | Прайс-лист. | Узел крепления подвески КГН-16-5 (шт.) (МАТ=1,02 к расх.; Коэффициент учитывающий транспортировку материалов ПЗ=1,02 (ОЗП=1,02; ЭМ=1,02 к расх.; ЗПМ=1,02; МАТ=1,02 к расх.; ТЗ=1,02; ТЗМ=1,02)) | 48 24+24 | 1001.28 |  | 48061
12 | Прайс-лист. | Скоба СК-16-1А (шт.) (МАТ=1,02 к расх.; Коэффициент учитывающий транспортировку материалов ПЗ=1,02 (ОЗП=1,02; ЭМ=1,02 к расх.; ЗПМ=1,02; МАТ=1,02 к расх.; ТЗ=1,02; ТЗМ=1,02)) | 96 48+48 | 1006.42 |  | 96616
13 | Прайс-лист. | Звено промежуточное переходное ПРТ-16/12-2 (шт.) (МАТ=1,02 к расх.; Коэффициент учитывающий транспортировку материалов ПЗ=1,02 (ОЗП=1,02; ЭМ=1,02 к расх.; ЗПМ=1,02; МАТ=1,02 к расх.; ТЗ=1,02; ТЗМ=1,02)) | 48 24+24 | 824.59 |  | 39580
14 | Прайс-лист. | Звено промежуточное регулируемое ПРР-12-1 (шт.) (МАТ=1,02 к расх.; Коэффициент учитывающий транспортировку материалов ПЗ=1,02 (ОЗП=1,02; ЭМ=1,02 к расх.; ЗПМ=1,02; МАТ=1,02 к расх.; ТЗ=1,02; ТЗМ=1,02)) | 48 24+24 | 895.71 |  | 42994
15 | Прайс-лист. | Промежуточное звено монтажное ПТМ-12-2 (шт.) (МАТ=1,02 к расх.; Коэффициент учитывающий транспортировку материалов ПЗ=1,02 (ОЗП=1,02; ЭМ=1,02 к расх.; ЗПМ=1,02; МАТ=1,02 к расх.; ТЗ=1,02; ТЗМ=1,02)) | 48 24+24 | 930.84 |  | 44680
16 | Прайс-лист. | Серьга СР-12-16 (шт.) (МАТ=1,02 к расх.; Коэффициент учитывающий транспортировку материалов ПЗ=1,02 (ОЗП=1,02; ЭМ=1,02 к расх.; ЗПМ=1,02; МАТ=1,02 к расх.; ТЗ=1,02; ТЗМ=1,02)) | 48 24+24 | 683.71 |  | 32818
17 | Прайс-лист. | Ушко УСК-12-16 (шт.) (МАТ=1,02 к расх.; Коэффициент учитывающий транспортировку материалов ПЗ=1,02 (ОЗП=1,02; ЭМ=1,02 к расх.; ЗПМ=1,02; МАТ=1,02 к расх.; ТЗ=1,02; ТЗМ=1,02)) | 48 24+24 | 1246.94 |  | 59853
18 | Прайс-лист. | Коромысло 2КУ-30-1 (шт.) (МАТ=1,02 к расх.; Коэффициент учитывающий транспортировку материалов ПЗ=1,02 (ОЗП=1,02; ЭМ=1,02 к расх.; ЗПМ=1,02; МАТ=1,02 к расх.; ТЗ=1,02; ТЗМ=1,02)) | 24 12+12 | 1273.02 |  | 30552
19 | Прайс-лист. | Ушко УСК-16-20 (шт.) (МАТ=1,02 к расх.; Коэффициент учитывающий транспортировку материалов ПЗ=1,02 (ОЗП=1,02; ЭМ=1,02 к расх.; ЗПМ=1,02; МАТ=1,02 к расх.; ТЗ=1,02; ТЗМ=1,02)) | 24 12+12 | 1128.08 |  | 27074
20 | Прайс-лист. | Серьга СР-16-20 (шт.) (МАТ=1,02 к расх.; Коэффициент учитывающий транспортировку материалов ПЗ=1,02 (ОЗП=1,02; ЭМ=1,02 к расх.; ЗПМ=1,02; МАТ=1,02 к расх.; ТЗ=1,02; ТЗМ=1,02)) | 24 12+12 | 868.27 |  | 20838
21 | Прайс-лист. | Звено промежуточное двойное 2ПР-16-1 (шт.) (МАТ=1,02 к расх.; Коэффициент учитывающий транспортировку материалов ПЗ=1,02 (ОЗП=1,02; ЭМ=1,02 к расх.; ЗПМ=1,02; МАТ=1,02 к расх.; ТЗ=1,02; ТЗМ=1,02)) | 24 12+12 | 1110.76 |  | 26658
22 | Прайс-лист. | Зажим поддерживающий ПГН-5-3 (шт.) (МАТ=1,02 к расх.; Коэффициент учитывающий транспортировку материалов ПЗ=1,02 (ОЗП=1,02; ЭМ=1,02 к расх.; ЗПМ=1,02; МАТ=1,02 к расх.; ТЗ=1,02; ТЗМ=1,02)) | 12 | 1969.64 |  | 23636
23 | Прайс-лист. | Зажим натяжной болтовой НБ-2-6 (шт.) (МАТ=1,02 к расх.; Коэффициент учитывающий транспортировку материалов ПЗ=1,02 (ОЗП=1,02; ЭМ=1,02 к расх.; ЗПМ=1,02; МАТ=1,02 к расх.; ТЗ=1,02; ТЗМ=1,02)) | 12 | 1289.14 |  | 15470
24 | Прайс-лист. | Гаситель вибрации ГВ-1.6-11-450А/16 (шт.) (МАТ=1,02 к расх.; Коэффициент учитывающий транспортировку материалов ПЗ=1,02 (ОЗП=1,02; ЭМ=1,02 к расх.; ЗПМ=1,02; МАТ=1,02 к расх.; ТЗ=1,02; ТЗМ=1,02)) | 36 | 3283.06 |  | 118190
Итого по разделу 4 Материалы, приобретаемые подрядчиком самостоятельно | [5 empty] | 870724
ИТОГИ ПО СМЕТЕ:
Итого прямые затраты по смете в текущих ценах | [5 empty] | 2072274 | 257100 | 342037 101692 |  | 1205,35 356,65
Накладные расходы | [5 empty] | 366407
В том числе, справочно:
95% ФОТ (от 103247) (Поз. 3-6) | [5 empty] | 98085
105% ФОТ (от 255545) (Поз. 1-2, 7-8) | [5 empty] | 268322
Сметная прибыль | [5 empty] | 220438
В том числе, справочно:
60% ФОТ (от 255545) (Поз. 1-2, 7-8) | [5 empty] | 153327
65% ФОТ (от 103247) (Поз. 3-6) | [5 empty] | 67111
Итоги по смете:
Итого Строительные работы | [5 empty] | 2354572 |  |  |  | 846,21 271,2
Итого Монтажные работы | [5 empty] | 304547 |  |  |  | 359,14 85,45
Итого | [5 empty] | 2659119 |  |  |  | 1205,35 356,65
В том числе:
Материалы | [5 empty] | 1473137
Машины и механизмы | [5 empty] | 342037
ФОТ | [5 empty] | 358792
Накладные расходы | [5 empty] | 366407
Сметная прибыль | [5 empty] | 220438
Резерв средс на непредвиденные затраты (1205,35+356,65)/8*1000 | [5 empty] | 195250
Итого | [5 empty] | 2854369
Резерв средств на непредвиденные работы и затраты 3% от 2854369 | [5 empty] | 85631
ВСЕГО по смете | [5 empty] | 2940000 |  |  |  | 1205,35 356,65