## ЛСР по форме №4
УТВЕРЖДАЮ:
______________
"______ " _______________2019
ЛОКАЛЬНЫЙ СМЕТНЫЙ РАСЧЕТ № 2
(локальная смета)
ВЛ-35 кВ "Новокиевка-Угловое"
(наименование работ и затрат, наименование объекта)
Основание: Ведомость дефектов и объемов работ на ремонт ВЛ 35 кВ "Новокиевка-Угловое"
| Сметная стоимость _______________________________________________________________________________________________ |  | ___________________________1446,800 |  | тыс. руб.
| строительных работ _______________________________________________________________________________________________ |  | _______________________________________________________________________________________________1248,194 |  | тыс. руб.
| монтажных работ _______________________________________________________________________________________________ |  | _______________________________________________________________________________________________154,500 |  | тыс. руб.
| Средства на оплату труда _______________________________________________________________________________________________ |  | ___________________________163,426 |  | тыс. руб.
| Сметная трудоемкость _______________________________________________________________________________________________ |  | _______________________________________________________________________________________________552,77 |  | чел.час
Составлен(а) в текущих (прогнозных) ценах по состоянию на 4 квартал 2019
№ пп | Шифр и номер позиции норматива | Наименование работ и затрат, единица измерения | Количество | Стоимость единицы, руб. |  | Общая стоимость, руб. |  |  | Затраты труда рабочих, чел.-ч, не занятых обслуживанием машин / ТЗМ
|  |  |  | всего | эксплуата- ции машин | Всего | оплаты труда | эксплуата- ция машин
|  |  |  | оплаты труда | в т.ч. оплаты труда |  |  | в т.ч. оплаты труда | на единицу | всего
1 | 2 | 3 | 4 | 5 | 6 | 7 | 8 | 9 | 10 | 11
Раздел 1. Демонтажные работы
1 | ФЕР33-01-024-04 Приказ Минстроя России от 30.12.2016 №1039/пр | Демонтаж проводов ВЛ 35 кВ сечением до 120 мм2 без пересечений с препятствиями при длине анкерного пролета свыше 1 км, 3 (провода) на км линии (км) (ОП п.1.33.20 Демонтаж трех проводов ВЛ 35-220 кВ ОЗП=0,75; ЭМ=0,75 к расх.; ЗПМ=0,75; МАТ=0 к расх.; ТЗ=0,75) ИНДЕКС К ПОЗИЦИИ: ФЕР33-1-24-4 ФЕР33-1-24-4 ОЗП=23,1; ЭМ=5,93; ЗПМ=23,1 | 1.862 | 38940,1 15169,94 | 23770,16 6137,9 | 72506 | 28246 | 44260 11429 | 68,265 27,07 | 127,11 50,4
2 | ФЕР33-01-026-02 Приказ Минстроя России от 30.12.2016 №1039/пр | Демонтаж одного грозозащитного троса ВЛ 35-500 кВ без пересечений с препятствиями при длине анкерного пролета: свыше 1 км (км) (ОП п.1.33.20 Демонтаж грозозащитных тросов ОЗП=0,65; ЭМ=0,65 к расх.; ЗПМ=0,65; ТЗ=0,65) ИНДЕКС К ПОЗИЦИИ: ФЕР33-1-26-2 ФЕР33-1-26-2 ОЗП=23,1; ЭМ=6,64; ЗПМ=23,1 | 1.392 | 8132,71 3777,17 | 4355,54 1128,53 | 11321 | 5258 | 6063 1571 | 16,9975 5,87 | 23,66 8,17
3 | ФЕРм08-01-052-04 Приказ Минстроя России от 30.12.2016 №1039/пр | Демонтаж штырьевых изоляторов напряжением: 35 кВ (шт) (МДС38 п.3.3.1. Демонтаж (разборка) металлических конструкций ОЗП=0,7; ЭМ=0,7 к расх.; ЗПМ=0,7; МАТ=0 к расх.; ТЗ=0,7; ТЗМ=0,7) ИНДЕКС К ПОЗИЦИИ: ФЕРм8-1-52-4 ФЕРм8-1-52-4 ОЗП=23,1; ЭМ=7,1; ЗПМ=23,1; МАТ=10,73 | 57 | 184,49 138,42 | 46,07 17,95 | 10516 | 7890 | 2626 1023 | 0,623 0,063 | 35,51 3,59
4 | ФЕРм08-01-052-01 Приказ Минстроя России от 30.12.2016 №1039/пр | Демонтаж штырьевых изоляторов (грозотрос) (шт) (МДС38 п.3.3.1. Демонтаж (разборка) металлических конструкций ОЗП=0,7; ЭМ=0,7 к расх.; ЗПМ=0,7; МАТ=0 к расх.; ТЗ=0,7; ТЗМ=0,7) ИНДЕКС К ПОЗИЦИИ: ФЕРм8-1-52-1 ФЕРм8-1-52-1 ОЗП=23,1; ЭМ=8,61; ЗПМ=23,1; МАТ=9,93 | 15 | 82,36 71,63 | 10,73 4,2 | 1235 | 1074 | 161 63 | 0,322 0,014 | 4,83 0,21
5 | ФЕРм08-01-020-01 Приказ Минстроя России от 30.12.2016 №1039/пр | Демонтаж Гирлянды поддерживающие из подвесных изоляторов одиночной напряжением: 35 кВ (шт) (МДС38 п.3.3.1. Демонтаж (разборка) металлических конструкций ОЗП=0,7; ЭМ=0,7 к расх.; ЗПМ=0,7; МАТ=0 к расх.; ТЗ=0,7; ТЗМ=0,7) ИНДЕКС К ПОЗИЦИИ: ФЕРм8-1-20-1 ФЕРм8-1-20-1 ОЗП=23,1; ЭМ=6,12; ЗПМ=23,1; МАТ=1,13 | 15 | 1023,62 559,97 | 463,65 187,57 | 15354 | 8400 | 6954 2814 | 2,52 0,686 | 37,8 10,29
Итого по разделу 1 Демонтажные работы | [5 empty] | 221686 |  |  |  | 228,91 72,66
Раздел 2. Монтажные работы
6 | ФЕРм08-01-020-01 Приказ Минстроя России от 30.12.2016 №1039/пр | Гирлянда поддерживающая из подвесных изоляторов одиночная напряжением: 35 кВ (шт) (Коэффициент учитывающий транспортировку материалов ПЗ=1,02 (ОЗП=1,02; ЭМ=1,02; ЗПМ=1,02; МАТ=1,02; ТЗ=1,02; ТЗМ=1,02)) ИНДЕКС К ПОЗИЦИИ: ФЕРм8-1-20-1 ФЕРм8-1-20-1 ОЗП=23,1; ЭМ=6,12; ЗПМ=23,1; МАТ=1,13 | 15 | 1492,36 815,95 | 675,62 273,32 | 22385 | 12239 | 10134 4100 | 3,672 0,9996 | 55,08 14,99
7 | ФЕРм08-01-052-04 Приказ Минстроя России от 30.12.2016 №1039/пр | Монтаж штырьевых изоляторов напряжением: 35 кВ (шт) (Коэффициент учитывающий транспортировку материалов ПЗ=1,02 (ОЗП=1,02; ЭМ=1,02; ЗПМ=1,02; МАТ=1,02; ТЗ=1,02; ТЗМ=1,02)) ИНДЕКС К ПОЗИЦИИ: ФЕРм8-1-52-4 ФЕРм8-1-52-4 ОЗП=23,1; ЭМ=7,1; ЗПМ=23,1; МАТ=10,73 | 57 | 341,93 201,69 | 67,13 26,15 | 19490 | 11496 | 3826 1491 | 0,9078 0,0918 | 51,74 5,23
8 | ФЕРм08-01-052-01 Приказ Минстроя России от 30.12.2016 №1039/пр | Монтаж штырьевых изоляторов (грозотрос) (шт) (Коэффициент учитывающий транспортировку материалов ПЗ=1,02 (ОЗП=1,02; ЭМ=1,02; ЗПМ=1,02; МАТ=1,02; ТЗ=1,02; ТЗМ=1,02)) ИНДЕКС К ПОЗИЦИИ: ФЕРм8-1-52-1 ФЕРм8-1-52-1 ОЗП=23,1; ЭМ=8,61; ЗПМ=23,1; МАТ=9,93 | 15 | 128,22 104,38 | 15,63 6,13 | 1923 | 1566 | 234 92 | 0,4692 0,0204 | 7,04 0,31
9 | ФЕР33-01-024-04 Приказ Минстроя России от 30.12.2016 №1039/пр | Подвеска проводов ВЛ 35 кВ сечением до 120 мм2 без пересечений с препятствиями при длине анкерного пролета свыше 1 км, 3 (провода) на км линии (км) (Коэффициент учитывающий транспортировку материалов ПЗ=1,02 (ОЗП=1,02; ЭМ=1,02; ЗПМ=1,02; МАТ=1,02; ТЗ=1,02; ТЗМ=1,02)) ИНДЕКС К ПОЗИЦИИ: ФЕР33-1-24-4 ФЕР33-1-24-4 ОЗП=23,1; ЭМ=5,93; ЗПМ=23,1 | 1.862 | 52958,53 20631,12 | 32327,41 8347,55 | 98609 | 38415 | 60194 15543 | 92,8404 27,6114 | 172,87 51,41
10 | ФЕР33-01-026-02 Приказ Минстроя России от 30.12.2016 №1039/пр | Подвеска одного грозозащитного троса ВЛ 35-500 кВ без пересечений с препятствиями при длине анкерного пролета: свыше 1 км (км) (Коэффициент учитывающий транспортировку материалов ПЗ=1,02 (ОЗП=1,02; ЭМ=1,02; ЗПМ=1,02; МАТ=1,02; ТЗ=1,02; ТЗМ=1,02)) ИНДЕКС К ПОЗИЦИИ: ФЕР33-1-26-2 ФЕР33-1-26-2 ОЗП=23,1; ЭМ=6,64; ЗПМ=23,1 | 1.392 | 12762,1 5927,26 | 6834,84 1770,92 | 17765 | 8251 | 9514 2465 | 26,673 5,9874 | 37,13 8,33
Итого по разделу 2 Монтажные работы | [5 empty] | 316459 |  |  |  | 323,86 80,27
Раздел 3. Материалы, передаваемые заказчиком подрядчику по договору купли-продажи
11 | Прайс-лист. | Провод неизолированный АС-120/19 (т) | 1 | 193162 |  | 193162
Итого по разделу 3 Материалы, передаваемые заказчиком подрядчику по договору купли-продажи | [5 empty] | 193162
Раздел 4. Материалы приобретаемые подрядчиком самостоятельно
12 | Прайс-лист. | Провод неизолированный АС-120/19 (т) (МАТ=1,02 к расх.) | 1.697 | 197025.24 |  | 334352
13 | Прайс-лист. | Изолятор ПС-70 (шт.) (МАТ=1,02 к расх.) | 60 | 914.36 |  | 54862
14 | Прайс-лист. | Изолятор ШФ-35 (шт.) (МАТ=1,02 к расх.) | 57 | 4071.7 |  | 232087
15 | Прайс-лист. | Изолятор ШС-20ЕД (шт.) (МАТ=1,02 к расх.) | 15 | 1174.02 |  | 17610
16 | Прайс-лист. | Колпачок К-10 (шт.) (МАТ=1,02 к расх.) | 57 | 81.6 |  | 4651
17 | Прайс-лист. | Колпачок К-9 (шт.) (МАТ=1,02 к расх.) | 15 | 65.28 |  | 979
18 | Прайс-лист. | Скоба СК-7-1А (шт.) (МАТ=1,02 к расх.) | 30 | 135.66 |  | 4070
19 | Прайс-лист. | Серьга СР-7-16 (шт.) (МАТ=1,02 к расх.) | 15 | 96.9 |  | 1454
20 | Прайс-лист. | Зажим натяжной болтовой НБ 2-6 (шт.) (МАТ=1,02 к расх.) | 15 | 651.78 |  | 9777
21 | Прайс-лист. | Плашечный зажим ПА-2-2 (шт.) (МАТ=1,02 к расх.) | 9 | 92.82 |  | 835
22 | Прайс-лист. | Ушко однолапчатое укороченное У1К-7-16 (шт.) (МАТ=1,02 к расх.) | 15 | 714 |  | 10710
Итого по разделу 4 Материалы приобретаемые подрядчиком самостоятельно | [5 empty] | 671387
ИТОГИ ПО СМЕТЕ:
Итого прямые затраты по смете в текущих ценах | [5 empty] | 1135653 | 122835 | 143966 40591 |  | 552,77 152,93
Накладные расходы | [5 empty] | 166373
В том числе, справочно:
95% ФОТ (от 52248) (Поз. 3-8) | [5 empty] | 49636
105% ФОТ (от 111178) (Поз. 1-2, 9-10) | [5 empty] | 116737
Сметная прибыль | [5 empty] | 100668
В том числе, справочно:
60% ФОТ (от 111178) (Поз. 1-2, 9-10) | [5 empty] | 66707
65% ФОТ (от 52248) (Поз. 3-8) | [5 empty] | 33961
Итоги по смете:
Итого Строительные работы | [5 empty] | 1248194 |  |  |  | 360,77 118,31
Итого Монтажные работы | [5 empty] | 154500 |  |  |  | 192 34,62
Итого | [5 empty] | 1402694 |  |  |  | 552,77 152,93
В том числе:
Материалы | [5 empty] | 868852
Машины и механизмы | [5 empty] | 143966
ФОТ | [5 empty] | 163426
Накладные расходы | [5 empty] | 166373
Сметная прибыль | [5 empty] | 100668
Командировочные расходы (552,77+152,93)/8*500 | [5 empty] | 44106
Итого | [5 empty] | 1446800
Резерв средств на непредвиденные работы и затраты 0% от 1446800
ВСЕГО по смете | [5 empty] | 1446800 |  |  |  | 552,77 152,93