## ЛСР по форме №4
УТВЕРЖДАЮ:
______________
"______ " _______________2019
ЛОКАЛЬНЫЙ СМЕТНЫЙ РАСЧЕТ № 1
(локальная смета)
ВЛ-0,4 кВ с Свободный Труд
(наименование работ и затрат, наименование объекта)
Основание: Ведомость дефектов и объемов работ на ремонт ВЛ-0,4 кВ с. Свободный Труд
| Сметная стоимость _______________________________________________________________________________________________ |  | ___________________________1560,000 |  | тыс. руб.
| строительных работ _______________________________________________________________________________________________ |  | _______________________________________________________________________________________________1371,765 |  | тыс. руб.
| монтажных работ _______________________________________________________________________________________________ |  | _______________________________________________________________________________________________45,573 |  | тыс. руб.
| прочих _______________________________________________________________________________________________ |  | _______________________________________________________________________________________________10,850 |  | тыс. руб.
| Средства на оплату труда _______________________________________________________________________________________________ |  | ___________________________166,348 |  | тыс. руб.
| Сметная трудоемкость _______________________________________________________________________________________________ |  | _______________________________________________________________________________________________589,93 |  | чел.час
№ пп | Шифр и номер позиции норматива | Наименование работ и затрат, единица измерения | Количество | Стоимость единицы, руб. |  | Общая стоимость, руб. |  |  | Затраты труда рабочих, чел.-ч, не занятых обслуживанием машин / ТЗМ
|  |  |  | всего | эксплуата- ции машин | Всего | оплаты труда | эксплуата- ция машин
|  |  |  | оплаты труда | в т.ч. оплаты труда |  |  | в т.ч. оплаты труда | на единицу | всего
1 | 2 | 3 | 4 | 5 | 6 | 7 | 8 | 9 | 10 | 11
Раздел 1. Демонтажные работы на ВЛ-0,4 кВ Ф-2 ТП-37-13
1 | ФЕР33-04-042-04 Приказ Минстроя России от 30.12.2016 №1039/пр | Демонтаж опор ВЛ 0,38-10 кВ: с приставками одностоечных (шт) ИНДЕКС К ПОЗИЦИИ: ФЕР33-4-42-4 ФЕР33-4-42-4 ОЗП=23,1; ЭМ=7,84; ЗПМ=23,1 | 27 | 1420,35 259,88 | 1160,47 294,76 | 38349 | 7017 | 31332 7959 | 1,24 1,1 | 33,48 29,7
2 | ФЕР33-04-042-05 Приказ Минстроя России от 30.12.2016 №1039/пр | Демонтаж опор ВЛ 0,38-10 кВ: с приставками одностоечных с подкосом (шт) ИНДЕКС К ПОЗИЦИИ: ФЕР33-4-42-5 ФЕР33-4-42-5 ОЗП=23,1; ЭМ=7,89; ЗПМ=23,1 | 7 | 2661,54 553,01 | 2108,53 587,9 | 18631 | 3871 | 14760 4115 | 2,64 2,29 | 18,48 16,03
3 | ФЕР33-04-040-01 Приказ Минстроя России от 30.12.2016 №1039/пр | Демонтаж 3-х проводов ВЛ 0,38 кВ (шт) ИНДЕКС К ПОЗИЦИИ: ФЕР33-4-40-1 ФЕР33-4-40-1 ОЗП=23,1; ЭМ=8,13; ЗПМ=23,1 | 34 | 511,8 245,78 | 266,02 97,48 | 17401 | 8357 | 9044 3314 | 1,27 0,41 | 43,18 13,94
4 | ФЕР33-04-040-02 Приказ Минстроя России от 30.12.2016 №1039/пр | Демонтаж одного дополнительного провода (шт) ИНДЕКС К ПОЗИЦИИ: ФЕР33-4-40-2 ФЕР33-4-40-2 ОЗП=23,1; ЭМ=8,11; ЗПМ=23,1 | 34 | 80,71 28,64 | 52,07 18,94 | 2744 | 974 | 1770 644 | 0,15 0,08 | 5,1 2,72
5 | ФЕРр67-3-1 Приказ Минстроя России от 30.12.2016 №1039/пр | Демонтаж кабеля (100 м) ИНДЕКС К ПОЗИЦИИ: ФЕРр67-3-1 ФЕРр67-3-1 ОЗП=23,1; ЭМ=11,45; ЗПМ=23,1 | 7,09 709/100 | 1740,44 1736,89 | 3,55 3,23 | 12340 | 12315 | 25 23 | 9,64 0,01 | 68,35 0,07
6 | ФЕРм08-02-369-03 Приказ Минстроя России от 30.12.2016 №1039/пр | Светильник, устанавливаемый вне зданий с лампами: ртутными (шт) (МДС38 п.3.3.1. Демонтаж (разборка) металлических конструкций ОЗП=0,7; ЭМ=0,7 к расх.; ЗПМ=0,7; МАТ=0 к расх.; ТЗ=0,7; ТЗМ=0,7) ИНДЕКС К ПОЗИЦИИ: ФЕРм8-2-369-3 ФЕРм8-2-369-3 ОЗП=23,1; ЭМ=6,61; ЗПМ=23,1; МАТ=6,72 | 11 | 455,78 247,89 | 207,89 71,47 | 5014 | 2727 | 2287 786 | 1,022 0,231 | 11,24 2,54
7 | ФЕР33-04-041-02 Приказ Минстроя России от 30.12.2016 №1039/пр | Снятие ответвлений ВЛ 0,38 кВ к зданиям при количестве проводов в ответвлении 2 (ответвление) ИНДЕКС К ПОЗИЦИИ: ФЕР33-4-41-2 ФЕР33-4-41-2 ОЗП=23,1; ЭМ=9,01; ЗПМ=23,1 | 19 | 142,26 124,51 | 17,75 8,09 | 2703 | 2366 | 337 154 | 0,66 0,03 | 12,54 0,57
8 | ФЕР01-02-099-11 Приказ Минстроя России от 30.12.2016 №1039/пр | Валка деревьев твердых пород и лиственницы с корня, диаметр стволов до 32 см (100 шт) ИНДЕКС К ПОЗИЦИИ: ФЕР1-2-99-11 ФЕР1-2-99-11 ОЗП=23,1; ЗПМ=23,1 | 0,19 19/100 | 3561,1 3561,1 |  | 677 | 677 |  | 16,4 | 3,12
9 | ФЕР01-02-101-13 Приказ Минстроя России от 30.12.2016 №1039/пр | Разделка древесины твердых пород и лиственницы, полученной от валки леса, диаметр стволов до 32 см (100 деревьев) ИНДЕКС К ПОЗИЦИИ: ФЕР1-2-101-13 ФЕР1-2-101-13 ОЗП=23,1; ЗПМ=23,1 | 0,19 19/100 | 11421,1 11421,1 |  | 2170 | 2170 |  | 59 | 11,21
10 | ФЕРр68-5-3 Приказ Минстроя России от 30.12.2016 №1039/пр | Вырезка сухих ветвей деревьев лиственных пород диаметром: до 350 мм при количестве срезанных ветвей до 15 (шт) ИНДЕКС К ПОЗИЦИИ: ФЕРр68-5-3 ФЕРр68-5-3 ОЗП=23,1; ЗПМ=23,1 | 12 | 191,5 191,5 |  | 2298 | 2298 |  | 0,98 | 11,76
Итого по разделу 1 Демонтажные работы на ВЛ-0,4 кВ Ф-2 ТП-37-13 | [5 empty] | 194073 |  |  |  | 218,46 65,57
Раздел 2. Погрузо-разгрузочные работы
11 | ФССЦпг-03-01-01-010 Приказ Минстроя России от 30.12.2016 №1039/пр | Перевозка грузов автомобилями бортовыми грузоподъемностью до 15 т на расстояние: I класс груза до 10 км /перевозка порубочных остатков/ (1 т груза) ИНДЕКС К ПОЗИЦИИ: ФССЦпг3-1-1-10 ФССЦпг3-1-1-10 ОЗП=11,72; ЭМ=11,72; ЗПМ=11,72; МАТ=11,72 | 9.6 | 148.26 | 148.26 | 1423 |  | 1423
12 | Прайс-лист. | Утилизация порубочных остатков (т) | 9.6 | 490 |  | 4704
Итого по разделу 2 Погрузо-разгрузочные работы | [5 empty] | 6127
Раздел 3. Монтажные работы на ВЛ-0,4 кВ Ф-2 ТП-37-13
13 | ФЕР33-04-016-02 Приказ Минстроя России от 30.12.2016 №1039/пр | Развозка конструкций и материалов опор ВЛ 0,38-10 кВ по трассе одностоечных железобетонных опор (шт) ИНДЕКС К ПОЗИЦИИ: ФЕР33-4-16-2 ФЕР33-4-16-2 ОЗП=23,1; ЭМ=8,83; ЗПМ=23,1 | 43 | 486,9 82,93 | 403,97 149,69 | 20937 | 3566 | 17371 6437 | 0,44 0,48 | 18,92 20,64
14 | ФЕР33-04-016-05 Приказ Минстроя России от 30.12.2016 №1039/пр | Развозка конструкций и материалов опор ВЛ 0,38-10 кВ по трассе материалов оснастки одностоечных опор (шт) ИНДЕКС К ПОЗИЦИИ: ФЕР33-4-16-5 ФЕР33-4-16-5 ОЗП=23,1; ЭМ=9,43; ЗПМ=23,1 | 26 | 150,95 47,12 | 103,83 43,66 | 3925 | 1225 | 2700 1135 | 0,25 0,14 | 6,5 3,64
15 | ФЕР33-04-016-06 Приказ Минстроя России от 30.12.2016 №1039/пр | Развозка конструкций и материалов опор ВЛ 0,38-10 кВ по трассе материалов оснастки сложных опор (шт) ИНДЕКС К ПОЗИЦИИ: ФЕР33-4-16-6 ФЕР33-4-16-6 ОЗП=23,1; ЭМ=9,43; ЗПМ=23,1 | 8 | 175,22 56,6 | 118,62 49,9 | 1402 | 453 | 949 399 | 0,3 0,16 | 2,4 1,28
16 | ФЕР33-04-003-01 Приказ Минстроя России от 30.12.2016 №1039/пр | Установка железобетонных опор ВЛ 0,38; 6-10 кВ с траверсами без приставок одностоечных (шт) (МАТ=0 к расх.) ИНДЕКС К ПОЗИЦИИ: ФЕР33-4-3-1 ФЕР33-4-3-1 ОЗП=23,1; ЭМ=7,93; ЗПМ=23,1; МАТ=5,03 | 26 | 1733,66 777,78 | 955,88 259,88 | 45075 | 20222 | 24853 6757 | 3,8 0,97 | 98,8 25,22
17 | ФЕР33-04-003-02 Приказ Минстроя России от 30.12.2016 №1039/пр | Установка железобетонных опор ВЛ 0,38; 6-10 кВ с траверсами без приставок одностоечных с одним подкосом (шт) (МАТ=0 к расх.) ИНДЕКС К ПОЗИЦИИ: ФЕР33-4-3-2 ФЕР33-4-3-2 ОЗП=23,1; ЭМ=7,92; ЗПМ=23,1; МАТ=5,03 | 7 | 3865,73 1616,77 | 2248,96 605,68 | 27060 | 11317 | 15743 4240 | 7,9 2,26 | 55,3 15,82
18 | ФЕР33-04-003-03 Приказ Минстроя России от 30.12.2016 №1039/пр | Установка железобетонных опор ВЛ 0,38; 6-10 кВ с траверсами без приставок одностоечных с двумя подкосами (шт) (МАТ=0 к расх.) ИНДЕКС К ПОЗИЦИИ: ФЕР33-4-3-3 ФЕР33-4-3-3 ОЗП=23,1; ЭМ=7,91; ЗПМ=23,1; МАТ=5,03 | 1 | 6093,98 2478,4 | 3615,58 970,2 | 6094 | 2478 | 3616 970 | 12,11 3,62 | 12,11 3,62
19 | ФЕР33-04-008-03 Приказ Минстроя России от 30.12.2016 №1039/пр | Подвеска изолированных проводов ВЛ 0,38 кВ c помощью механизмов (км) (МАТ=0 к расх.) ИНДЕКС К ПОЗИЦИИ: ФЕР33-4-8-3 ФЕР33-4-8-3 ОЗП=23,1; ЭМ=8,73; ЗПМ=23,1; МАТ=3,56 | 1.4 | 12267,4 7400,78 | 4866,62 1957,73 | 17174 | 10361 | 6813 2741 | 34,9 7,35 | 48,86 10,29
20 | ФЕР33-04-014-02 Приказ Минстроя России от 30.12.2016 №1039/пр | Установка светильников: с лампами люминесцентными (шт) ИНДЕКС К ПОЗИЦИИ: ФЕР33-4-14-2 ФЕР33-4-14-2 ОЗП=23,1; ЭМ=8,11; ЗПМ=23,1; МАТ=8,2 | 11 | 1064,99 468,7 | 592,11 215,52 | 11715 | 5156 | 6513 2371 | 2,29 0,91 | 25,19 10,01
21 | ФЕР33-04-013-02 Приказ Минстроя России от 30.12.2016 №1039/пр | Устройство ответвлений от ВЛ 0,38 кВ к зданиям с помощью механизмов при количестве проводов в ответвлении 2 (ответвление) (МАТ=0 к расх.) ИНДЕКС К ПОЗИЦИИ: ФЕР33-4-13-2 ФЕР33-4-13-2 ОЗП=23,1; ЭМ=8,11; ЗПМ=23,1; МАТ=10,65 | 23 | 959,49 412,8 | 546,69 198,66 | 22068 | 9494 | 12574 4569 | 1,97 0,84 | 45,31 19,32
22 | ФЕР33-03-004-02 Приказ Минстроя России от 30.12.2016 №1039/пр | Забивка вертикальных заземлителей вручную на глубину до 3 м (шт) (МАТ=0 к расх.) ИНДЕКС К ПОЗИЦИИ: ФЕР33-3-4-2 ФЕР33-3-4-2 ОЗП=23,1; ЭМ=9,44; ЗПМ=23,1; МАТ=6,85 | 17 | 157,94 132,83 | 25.11 | 2685 | 2258 | 427 | 0,68 | 11,56
23 | ФЕР33-04-015-01 Приказ Минстроя России от 30.12.2016 №1039/пр | Устройство заземления опор ВЛ и подстанций (10 м) (МАТ=0 к расх.) ИНДЕКС К ПОЗИЦИИ: ФЕР33-4-15-1 ФЕР33-4-15-1 ОЗП=23,1; ЭМ=9,23; ЗПМ=23,1; МАТ=5,96 | 1,7 17/10 | 477,06 351,81 | 125,25 26,8 | 811 | 598 | 213 46 | 1,8 0,1 | 3,06 0,17
24 | ФЕРм08-02-472-08 Приказ Минстроя России от 30.12.2016 №1039/пр | Проводник заземляющий открыто по строительным основаниям из круглой стали диаметром 8 мм (100 м) (МАТ=0 к расх.) ИНДЕКС К ПОЗИЦИИ: ФЕРм8-2-472-8 ФЕРм8-2-472-8 ОЗП=23,1; ЭМ=7,37; ЗПМ=23,1; МАТ=4,12 | 0,34 34/100 | 4709,21 4364,52 | 344,69 63,99 | 1601 | 1484 | 117 22 | 20,1 0,22 | 6,83 0,07
25 | ФЕР01-02-057-02 Приказ Минстроя России от 30.12.2016 №1039/пр | Разработка грунта вручную в траншеях глубиной до 2 м без креплений с откосами, группа грунтов: 2 (100 м3) ИНДЕКС К ПОЗИЦИИ: ФЕР1-2-57-2 ФЕР1-2-57-2 ОЗП=23,1; ЗПМ=23,1 | 0,0225 2,25/100 | 27747,72 27747,72 |  | 624 | 624 |  | 154 | 3,47
26 | ФЕР01-02-061-02 Приказ Минстроя России от 30.12.2016 №1039/пр | Засыпка вручную траншей, пазух котлованов и ям, группа грунтов 2 (100 м3) ИНДЕКС К ПОЗИЦИИ: ФЕР1-2-61-2 ФЕР1-2-61-2 ОЗП=23,1; ЗПМ=23,1 | 0,0225 2,25/100 | 16839,9 16839,9 |  | 379 | 379 |  | 97,2 | 2,19
Итого по разделу 3 Монтажные работы на ВЛ-0,4 кВ Ф-2 ТП-37-13 | [5 empty] | 322464 |  |  |  | 347,31 112,28
Раздел 4. Пусконаладочные работы
27 | ФЕРп01-11-010-01 Приказ Минстроя России от 30.12.2016 №1039/пр | Измерение сопротивления растеканию тока: заземлителя (измерение) ИНДЕКС К ПОЗИЦИИ: ФЕРп1-11-10-1 ФЕРп1-11-10-1 ОЗП=17,11; ЗПМ=17,11 | 17 | 267,26 267,26 |  | 4543 | 4543 |  | 1,22 | 20,74
28 | ФЕРп01-11-011-01 Приказ Минстроя России от 30.12.2016 №1039/пр | Проверка наличия цепи между заземлителями и заземленными элементами (100 измерений) ИНДЕКС К ПОЗИЦИИ: ФЕРп1-11-11-1 ФЕРп1-11-11-1 ОЗП=17,11; ЗПМ=17,11 | 0,17 17/100 | 2839,4 2839,4 |  | 483 | 483 |  | 12,96 | 2,2
29 | ФЕРп01-11-013-01 Приказ Минстроя России от 30.12.2016 №1039/пр | Замер полного сопротивления цепи "фаза-нуль" (шт) ИНДЕКС К ПОЗИЦИИ: ФЕРп1-11-13-1 ФЕРп1-11-13-1 ОЗП=17,11; ЗПМ=17,11 | 1 | 267,26 267,26 |  | 267 | 267 |  | 1,22 | 1,22
Итого по разделу 4 Пусконаладочные работы | [5 empty] | 10850 |  |  |  | 24.16
Раздел 5. Материалы передаваемые заказчиком подрядчику по договору купли продажи:
30 | Прайс-лист. | Опора СВ-9,5-3, ТУ-5863-000700113557-94 (шт.) | 17 | 10185 |  | 173145
31 | Прайс-лист. | Провод самонесущий СИП-2 (3*50+1*54,6) ГОСТ 31946-2012 (км) | 1 | 189227 |  | 189227
Итого по разделу 5 Материалы передаваемые заказчиком подрядчику по договору купли продажи: | [5 empty] | 362372
Раздел 6. Материалы, приобретаемые подрядчиком самостоятельно:
32 | Прайс-лист. | Опора СВ-9,5-3, ТУ-5863-000700113557-94 (шт.) | 26 | 10510 |  | 273260
33 | Прайс-лист. | Провод самонесущий СИП-2 (3*50+1*54,6+1*16) ГОСТ 31946-2012 (км) | 0.46 | 206500 |  | 94990
34 | Прайс-лист. | Провод самонесущий СИП 4 2х16 ГОСТ 31946-2012 (км) | 0.46 | 42944 |  | 19754
35 | Прайс-лист. | Металлическая лента из нержавеющей стали шириной 20 мм для крепления анкерных и подвесных кронштейнов на опорах (м) | 122 | 25 |  | 3050
36 | Прайс-лист. | Скрепа для фиксации ленты из нержавеющей стали на промежуточных опорах (шт.) | 86 | 15.7 |  | 1350
37 | Прайс-лист. | Бугель для фиксации ленты из нержавеющей стали на анкерных опорах (шт.) | 36 | 19.97 |  | 719
38 | Прайс-лист. | Анкерный кронштейн для крепления одного или двух анкерных зажимов на опоре для магистрального провода СИП2 сечением нулевой несущей жилы 54,6 мм2 (шт.) | 16 | 319.55 |  | 5113
39 | Прайс-лист. | Комплект промежуточной подвески (кронштейн и поддерживающий зажим) для подвески на промежуточной опоре провода СИП2 сечение нулевой несущей жилы 54,6 мм2 (шт.) | 26 | 512.21 |  | 13317
40 | Прайс-лист. | Анкерный кронштейн для крепления анкерных зажимов для ответвления провода СИП4 от магистрали к вводам (шт.) | 38 | 44.33 |  | 1685
41 | Прайс-лист. | Анкерный клиновой зажим для крепления изолированной нулевой несущей жилы провода СИП2 сечением 54,6 мм2 (шт.) | 16 | 510 |  | 8160
42 | Прайс-лист. | Анкерный клиновой зажим для концевого крепления провода ответвления СИП4 от магистрали к вводам (шт.) | 36 | 184.51 |  | 6642
43 | Прайс-лист. | Зажим ответвительный для соединения магистрального провода СИП сечением 35-150 мм2 с жилами ответвлений вводов в дом или уличного освещения сечением 10-35(10) мм2 (шт.) | 38 | 510 |  | 19380
44 | Прайс-лист. | Зажим ответвительный для соединения магистрального провода СИП сечением 6-120 мм2 с жилами ответвлений вводов в дом или уличного освещения сечением 1,5-16(10) мм2 (шт.) | 38 | 313.24 |  | 11903
45 | Прайс-лист. | Стяжной хомут для бандажирования пучков проводов СИП (шт.) | 105 | 2.46 |  | 258
46 | Прайс-лист. | Зажим ответвительный влагозащитный (1 ответвление) с раздельной затяжкой болтов для соединения магистрального провода СИП сечением 35-95 мм2 с заземляющим спуском нулевой жилы сечением 4-54 мм2 (шт.) | 34 | 430 |  | 14620
47 | Прайс-лист. | Плашечный зажим из алюминиевого сплава для соединения неизолированных алюминиевых или стальных проводов (шт.) | 34 | 54.05 |  | 1838
48 | Прайс-лист. | Заземляющий проводник ЗП 6 (L=3 м) (шт.) | 12 | 52 |  | 624
49 | Прайс-лист. | Зажим ответвительный для соединения магистрального провода СИП сечением 35-150 мм2 с жилами ответвлений 35-95 мм2 (шт.) | 8 | 340 |  | 2720
50 | Прайс-лист. | Зажим ответвительный для замера напряжения, закорачивания и защитного заземления (шт.) | 20 | 260 |  | 5200
51 | Прайс-лист. | Изолированный алюминиевый наконечник наконечник для соединения провода СИП сечением 50 мм2 с электрооборудованием (шт.) | 3 | 229.9 |  | 690
52 | Прайс-лист. | Изолированный алюминиевый наконечник наконечник для соединения провода СИП сечением 54,6 мм2 с электрооборудованием (шт.) | 1 | 199 |  | 199
53 | Прайс-лист. | Защитный колпачок для изоляции и герметизации жил провода СИП сечением 25-150 мм2 (шт.) | 12 | 27.06 |  | 325
54 | Прайс-лист. | Кронштейн У3 (3.407.1-136) (шт.) | 9 | 1129 |  | 10161
55 | Прайс-лист. | Сталь d-16 (ГОСТ 2590-2006) (т) | 0.081 | 56764.1 |  | 4598
56 | Прайс-лист. | Сталь d-12 (ГОСТ 2590-2006) (т) | 0.045 | 34180 |  | 1538
57 | Прайс-лист. | ПГС (т) | 41.28 | 470 |  | 19402
58 | Прайс-лист. | Электроды МР-3 d=4 мм. ГОСТ 9466-75, ГОСТ 9467-75 (кг) | 3 | 77.5 |  | 233
59 | Прайс-лист. | Нитроэмаль черная (ГОСТ 9198-76) (кг) | 2 | 67 |  | 134
Итого по разделу 6 Материалы, приобретаемые подрядчиком самостоятельно: | [5 empty] | 532300
ИТОГИ ПО СМЕТЕ:
Итого прямые затраты по смете в текущих ценах | [5 empty] | 1159532 | 117680 | 152867 46682 |  | 583,12 175,65
Итого прямые затраты по смете с учетом коэффициентов к итогам (Коэффициент зоны ПЗ=1,02 (ОЗП=1,02; ЭМ=1,02; ЗПМ=1,02; МАТ=1,02; ТЗ=1,02; ТЗМ=1,02) (Поз. 13-23, 32-59, 25-26, 24)) | [5 empty] | 1173200 | 119073 | 154704 47275 |  | 589,93 177,85
Накладные расходы | [5 empty] | 168585
В том числе, справочно:
65% ФОТ (от 5293) (Поз. 27-29) | [5 empty] | 3440
80% ФОТ (от 3870) (Поз. 8-9, 25-26) | [5 empty] | 3096
85% ФОТ (от 12338) (Поз. 5) | [5 empty] | 10487
95% ФОТ (от 5049) (Поз. 6, 24) | [5 empty] | 4797
104% ФОТ (от 2298) (Поз. 10) | [5 empty] | 2390
105% ФОТ (от 137500) (Поз. 1-4, 7, 13-23) | [5 empty] | 144375
Сметная прибыль | [5 empty] | 86403
В том числе, справочно:
40% ФОТ (от 5293) (Поз. 27-29) | [5 empty] | 2117
45%*0,85 ФОТ (от 3870) (Поз. 8-9, 25-26) | [5 empty] | 1480
60% ФОТ (от 2298) (Поз. 10) | [5 empty] | 1379
60%*0,85 ФОТ (от 137500) (Поз. 1-4, 7, 13-23) | [5 empty] | 70125
65% ФОТ (от 17387) (Поз. 5-6, 24) | [5 empty] | 11302
Итоги по смете:
Итого Строительные работы | [5 empty] | 1371765 |  |  |  | 479,21 175,17
Итого Монтажные работы | [5 empty] | 45573 |  |  |  | 86,56 2,68
Итого Прочие затраты | [5 empty] | 10850 |  |  |  | 24.16
Итого | [5 empty] | 1428188 |  |  |  | 589,93 177,85
В том числе:
Материалы | [5 empty] | 899423
Машины и механизмы | [5 empty] | 154704
ФОТ | [5 empty] | 166348
Накладные расходы | [5 empty] | 168585
Сметная прибыль | [5 empty] | 86403
Итого СМР для расчета лимитированных затрат | [5 empty] | 1417338
Командировочные расходы (589,93+177,85)/8*900 | [5 empty] | 86375
Итого | [5 empty] | 1503713
Итого с прочими затратами (10 850) | [5 empty] | 1514563
Резерв средств на непредвиденные работы и затраты 3% от 1514563 | [5 empty] | 45437
ВСЕГО по смете | [5 empty] | 1560000 |  |  |  | 589,93 177,85