## ЛСР по форме №4
УТВЕРЖДАЮ:
______________
"______ " _______________2019
ЛОКАЛЬНЫЙ СМЕТНЫЙ РАСЧЕТ № 3
(локальная смета)
ВЛ-0,4 кВ с Красноярово
(наименование работ и затрат, наименование объекта)
Основание: Ведомость дефектов и объемов работ на ремонт ВЛ-0,4 кВ с. Красноярово
| Сметная стоимость _______________________________________________________________________________________________ |  | ___________________________1643,000 |  | тыс. руб.
| строительных работ _______________________________________________________________________________________________ |  | _______________________________________________________________________________________________1548,437 |  | тыс. руб.
| монтажных работ _______________________________________________________________________________________________ |  | _______________________________________________________________________________________________4,331 |  | тыс. руб.
| прочих _______________________________________________________________________________________________ |  | _______________________________________________________________________________________________13,766 |  | тыс. руб.
| Средства на оплату труда _______________________________________________________________________________________________ |  | ___________________________167,901 |  | тыс. руб.
| Сметная трудоемкость _______________________________________________________________________________________________ |  | _______________________________________________________________________________________________562,13 |  | чел.час
№ пп | Шифр и номер позиции норматива | Наименование работ и затрат, единица измерения | Количество | Стоимость единицы, руб. |  | Общая стоимость, руб. |  |  | Затраты труда рабочих, чел.-ч, не занятых обслуживанием машин / ТЗМ
|  |  |  | всего | эксплуата- ции машин | Всего | оплаты труда | эксплуата- ция машин
|  |  |  | оплаты труда | в т.ч. оплаты труда |  |  | в т.ч. оплаты труда | на единицу | всего
1 | 2 | 3 | 4 | 5 | 6 | 7 | 8 | 9 | 10 | 11
Раздел 1. Демонтажные работы на ВЛ-0,4 кВ Ф-1 ТП-13-05
1 | ФЕР33-04-042-04 Приказ Минстроя России от 30.12.2016 №1039/пр | Демонтаж опор ВЛ 0,38-10 кВ: с приставками одностоечных (шт) ИНДЕКС К ПОЗИЦИИ: ФЕР33-4-42-4 ФЕР33-4-42-4 ОЗП=23,1; ЭМ=7,84; ЗПМ=23,1 | 17 | 1420,35 259,88 | 1160,47 294,76 | 24146 | 4418 | 19728 5011 | 1,24 1,1 | 21,08 18,7
2 | ФЕР33-04-042-05 Приказ Минстроя России от 30.12.2016 №1039/пр | Демонтаж опор ВЛ 0,38-10 кВ: с приставками одностоечных с подкосом (шт) ИНДЕКС К ПОЗИЦИИ: ФЕР33-4-42-5 ФЕР33-4-42-5 ОЗП=23,1; ЭМ=7,89; ЗПМ=23,1 | 5 | 2661,54 553,01 | 2108,53 587,9 | 13308 | 2765 | 10543 2940 | 2,64 2,29 | 13,2 11,45
3 | ФЕР33-04-042-06 Приказ Минстроя России от 30.12.2016 №1039/пр | Демонтаж опор ВЛ 0,38-10 кВ: с приставками одностоечных с двумя подкосами (шт) ИНДЕКС К ПОЗИЦИИ: ФЕР33-4-42-6 ФЕР33-4-42-6 ОЗП=23,1; ЭМ=7,89; ЗПМ=23,1 | 1 | 4092,33 846,38 | 3245,95 906,21 | 4092 | 846 | 3246 906 | 4,04 3,53 | 4,04 3,53
4 | ФЕР33-04-040-01 Приказ Минстроя России от 30.12.2016 №1039/пр | Демонтаж 3-х проводов ВЛ 0,38 кВ (шт) ИНДЕКС К ПОЗИЦИИ: ФЕР33-4-40-1 ФЕР33-4-40-1 ОЗП=23,1; ЭМ=8,13; ЗПМ=23,1 | 23 | 511,8 245,78 | 266,02 97,48 | 11771 | 5653 | 6118 2242 | 1,27 0,41 | 29,21 9,43
5 | ФЕР33-04-040-02 Приказ Минстроя России от 30.12.2016 №1039/пр | Демонтаж одного дополнительного провода (шт) ИНДЕКС К ПОЗИЦИИ: ФЕР33-4-40-2 ФЕР33-4-40-2 ОЗП=23,1; ЭМ=8,11; ЗПМ=23,1 | 23 | 80,71 28,64 | 52,07 18,94 | 1856 | 659 | 1197 436 | 0,15 0,08 | 3,45 1,84
6 | ФЕР33-04-041-02 Приказ Минстроя России от 30.12.2016 №1039/пр | Снятие ответвлений ВЛ 0,38 кВ к зданиям при количестве проводов в ответвлении 2 (ответвление) ИНДЕКС К ПОЗИЦИИ: ФЕР33-4-41-2 ФЕР33-4-41-2 ОЗП=23,1; ЭМ=9,01; ЗПМ=23,1 | 16 | 142,26 124,51 | 17,75 8,09 | 2276 | 1992 | 284 129 | 0,66 0,03 | 10,56 0,48
7 | ФЕР33-04-041-03 Приказ Минстроя России от 30.12.2016 №1039/пр | Снятие ответвлений ВЛ 0,38 кВ к зданиям при количестве проводов в ответвлении 4 (ответвление) ИНДЕКС К ПОЗИЦИИ: ФЕР33-4-41-3 ФЕР33-4-41-3 ОЗП=23,1; ЭМ=8,99; ЗПМ=23,1 | 4 | 224,08 194,5 | 29,58 13,4 | 896 | 778 | 118 54 | 1,03 0,05 | 4,12 0,2
8 | ФЕРр68-5-3 Приказ Минстроя России от 30.12.2016 №1039/пр | Вырезка сухих ветвей деревьев лиственных пород диаметром: до 350 мм при количестве срезанных ветвей до 15 (шт) ИНДЕКС К ПОЗИЦИИ: ФЕРр68-5-3 ФЕРр68-5-3 ОЗП=23,1; ЗПМ=23,1 | 6 | 191,5 191,5 |  | 1149 | 1149 |  | 0,98 | 5,88
Итого по разделу 1 Демонтажные работы на ВЛ-0,4 кВ Ф-1 ТП-13-05 | [5 empty] | 108478 |  |  |  | 93,37 46,54
Раздел 2. Демонтажные работы на ВЛ-0,4 кВ Ф-2 ТП-13-05
9 | ФЕР33-04-042-04 Приказ Минстроя России от 30.12.2016 №1039/пр | Демонтаж опор ВЛ 0,38-10 кВ: с приставками одностоечных (шт) ИНДЕКС К ПОЗИЦИИ: ФЕР33-4-42-4 ФЕР33-4-42-4 ОЗП=23,1; ЭМ=7,84; ЗПМ=23,1 | 7 | 1420,35 259,88 | 1160,47 294,76 | 9942 | 1819 | 8123 2063 | 1,24 1,1 | 8,68 7,7
10 | ФЕР33-04-042-05 Приказ Минстроя России от 30.12.2016 №1039/пр | Демонтаж опор ВЛ 0,38-10 кВ: с приставками одностоечных с подкосом (шт) ИНДЕКС К ПОЗИЦИИ: ФЕР33-4-42-5 ФЕР33-4-42-5 ОЗП=23,1; ЭМ=7,89; ЗПМ=23,1 | 4 | 2661,54 553,01 | 2108,53 587,9 | 10646 | 2212 | 8434 2352 | 2,64 2,29 | 10,56 9,16
11 | ФЕР33-04-040-01 Приказ Минстроя России от 30.12.2016 №1039/пр | Демонтаж 3-х проводов ВЛ 0,38 кВ (шт) ИНДЕКС К ПОЗИЦИИ: ФЕР33-4-40-1 ФЕР33-4-40-1 ОЗП=23,1; ЭМ=8,13; ЗПМ=23,1 | 11 | 511,8 245,78 | 266,02 97,48 | 5630 | 2704 | 2926 1072 | 1,27 0,41 | 13,97 4,51
12 | ФЕР33-04-040-02 Приказ Минстроя России от 30.12.2016 №1039/пр | Демонтаж одного дополнительного провода (шт) ИНДЕКС К ПОЗИЦИИ: ФЕР33-4-40-2 ФЕР33-4-40-2 ОЗП=23,1; ЭМ=8,11; ЗПМ=23,1 | 11 | 80,71 28,64 | 52,07 18,94 | 888 | 315 | 573 208 | 0,15 0,08 | 1,65 0,88
13 | ФЕР33-04-041-02 Приказ Минстроя России от 30.12.2016 №1039/пр | Снятие ответвлений ВЛ 0,38 кВ к зданиям при количестве проводов в ответвлении 2 (ответвление) ИНДЕКС К ПОЗИЦИИ: ФЕР33-4-41-2 ФЕР33-4-41-2 ОЗП=23,1; ЭМ=9,01; ЗПМ=23,1 | 11 | 142,26 124,51 | 17,75 8,09 | 1565 | 1370 | 195 89 | 0,66 0,03 | 7,26 0,33
14 | ФЕР33-04-041-03 Приказ Минстроя России от 30.12.2016 №1039/пр | Снятие ответвлений ВЛ 0,38 кВ к зданиям при количестве проводов в ответвлении 4 (ответвление) ИНДЕКС К ПОЗИЦИИ: ФЕР33-4-41-3 ФЕР33-4-41-3 ОЗП=23,1; ЭМ=8,99; ЗПМ=23,1 | 1 | 224,08 194,5 | 29,58 13,4 | 224 | 195 | 29 13 | 1,03 0,05 | 1,03 0,05
Итого по разделу 2 Демонтажные работы на ВЛ-0,4 кВ Ф-2 ТП-13-05 | [5 empty] | 52405 |  |  |  | 44,01 23,08
Раздел 3. Демонтажные работы на ВЛ-0,4 кВ Ф-4 ТП-13-05
15 | ФЕР33-04-042-05 Приказ Минстроя России от 30.12.2016 №1039/пр | Демонтаж опор ВЛ 0,38-10 кВ: с приставками одностоечных с подкосом (шт) ИНДЕКС К ПОЗИЦИИ: ФЕР33-4-42-5 ФЕР33-4-42-5 ОЗП=23,1; ЭМ=7,89; ЗПМ=23,1 | 2 | 2661,54 553,01 | 2108,53 587,9 | 5323 | 1106 | 4217 1176 | 2,64 2,29 | 5,28 4,58
16 | ФЕР33-04-040-01 Приказ Минстроя России от 30.12.2016 №1039/пр | Демонтаж 3-х проводов ВЛ 0,38 кВ (шт) ИНДЕКС К ПОЗИЦИИ: ФЕР33-4-40-1 ФЕР33-4-40-1 ОЗП=23,1; ЭМ=8,13; ЗПМ=23,1 | 2 | 511,8 245,78 | 266,02 97,48 | 1024 | 492 | 532 195 | 1,27 0,41 | 2,54 0,82
17 | ФЕР33-04-040-02 Приказ Минстроя России от 30.12.2016 №1039/пр | Демонтаж одного дополнительного провода (шт) ИНДЕКС К ПОЗИЦИИ: ФЕР33-4-40-2 ФЕР33-4-40-2 ОЗП=23,1; ЭМ=8,11; ЗПМ=23,1 | 2 | 80,71 28,64 | 52,07 18,94 | 161 | 57 | 104 38 | 0,15 0,08 | 0,3 0,16
18 | ФЕР33-04-041-03 Приказ Минстроя России от 30.12.2016 №1039/пр | Снятие ответвлений ВЛ 0,38 кВ к зданиям при количестве проводов в ответвлении 4 (ответвление) ИНДЕКС К ПОЗИЦИИ: ФЕР33-4-41-3 ФЕР33-4-41-3 ОЗП=23,1; ЭМ=8,99; ЗПМ=23,1 | 1 | 224,08 194,5 | 29,58 13,4 | 224 | 195 | 29 13 | 1,03 0,05 | 1,03 0,05
Итого по разделу 3 Демонтажные работы на ВЛ-0,4 кВ Ф-4 ТП-13-05 | [5 empty] | 12073 |  |  |  | 9,33 5,72
Раздел 4. Погрузо-разгрузочные работы
19 | ФССЦпг-03-01-01-010 Приказ Минстроя России от 30.12.2016 №1039/пр | Перевозка грузов автомобилями бортовыми грузоподъемностью до 15 т на расстояние: I класс груза до 10 км /перевозка порубочных остатков/ (1 т груза) ИНДЕКС К ПОЗИЦИИ: ФССЦпг3-1-1-10 ФССЦпг3-1-1-10 ОЗП=11,72; ЭМ=11,72; ЗПМ=11,72; МАТ=11,72 | 2 | 148.26 | 148.26 | 297 |  | 297
20 | Прайс-лист. | Утилизация порубочных остатков (т) | 2 | 490 |  | 980
Итого по разделу 4 Погрузо-разгрузочные работы | [5 empty] | 1277
Раздел 5. Монтажные работы на ВЛ-0,4 кВ Ф-1 ТП-13-15
21 | ФЕР33-04-016-02 Приказ Минстроя России от 30.12.2016 №1039/пр | Развозка конструкций и материалов опор ВЛ 0,38-10 кВ по трассе одностоечных железобетонных опор (шт) ИНДЕКС К ПОЗИЦИИ: ФЕР33-4-16-2 ФЕР33-4-16-2 ОЗП=23,1; ЭМ=8,83; ЗПМ=23,1 | 30 | 486,9 82,93 | 403,97 149,69 | 14607 | 2488 | 12119 4491 | 0,44 0,48 | 13,2 14,4
22 | ФЕР33-04-016-05 Приказ Минстроя России от 30.12.2016 №1039/пр | Развозка конструкций и материалов опор ВЛ 0,38-10 кВ по трассе материалов оснастки одностоечных опор (шт) ИНДЕКС К ПОЗИЦИИ: ФЕР33-4-16-5 ФЕР33-4-16-5 ОЗП=23,1; ЭМ=9,43; ЗПМ=23,1 | 17 | 150,95 47,12 | 103,83 43,66 | 2566 | 801 | 1765 742 | 0,25 0,14 | 4,25 2,38
23 | ФЕР33-04-016-06 Приказ Минстроя России от 30.12.2016 №1039/пр | Развозка конструкций и материалов опор ВЛ 0,38-10 кВ по трассе материалов оснастки сложных опор (шт) ИНДЕКС К ПОЗИЦИИ: ФЕР33-4-16-6 ФЕР33-4-16-6 ОЗП=23,1; ЭМ=9,43; ЗПМ=23,1 | 6 | 175,22 56,6 | 118,62 49,9 | 1051 | 340 | 711 299 | 0,3 0,16 | 1,8 0,96
24 | ФЕР33-04-003-01 Приказ Минстроя России от 30.12.2016 №1039/пр | Установка железобетонных опор ВЛ 0,38; 6-10 кВ с траверсами без приставок одностоечных (шт) (МАТ=0 к расх.) ИНДЕКС К ПОЗИЦИИ: ФЕР33-4-3-1 ФЕР33-4-3-1 ОЗП=23,1; ЭМ=7,93; ЗПМ=23,1; МАТ=5,03 | 17 | 1733,66 777,78 | 955,88 259,88 | 29472 | 13222 | 16250 4418 | 3,8 0,97 | 64,6 16,49
25 | ФЕР33-04-003-02 Приказ Минстроя России от 30.12.2016 №1039/пр | Установка железобетонных опор ВЛ 0,38; 6-10 кВ с траверсами без приставок одностоечных с одним подкосом (шт) (МАТ=0 к расх.) ИНДЕКС К ПОЗИЦИИ: ФЕР33-4-3-2 ФЕР33-4-3-2 ОЗП=23,1; ЭМ=7,92; ЗПМ=23,1; МАТ=5,03 | 5 | 3865,73 1616,77 | 2248,96 605,68 | 19329 | 8084 | 11245 3028 | 7,9 2,26 | 39,5 11,3
26 | ФЕР33-04-003-03 Приказ Минстроя России от 30.12.2016 №1039/пр | Установка железобетонных опор ВЛ 0,38; 6-10 кВ с траверсами без приставок одностоечных с двумя подкосами (шт) (МАТ=0 к расх.) ИНДЕКС К ПОЗИЦИИ: ФЕР33-4-3-3 ФЕР33-4-3-3 ОЗП=23,1; ЭМ=7,91; ЗПМ=23,1; МАТ=5,03 | 1 | 6093,98 2478,4 | 3615,58 970,2 | 6094 | 2478 | 3616 970 | 12,11 3,62 | 12,11 3,62
27 | ФЕР33-04-008-03 Приказ Минстроя России от 30.12.2016 №1039/пр | Подвеска изолированных проводов ВЛ 0,38 кВ c помощью механизмов (км) (МАТ=0 к расх.) ИНДЕКС К ПОЗИЦИИ: ФЕР33-4-8-3 ФЕР33-4-8-3 ОЗП=23,1; ЭМ=8,73; ЗПМ=23,1; МАТ=3,56 | 1.01 | 12267,4 7400,78 | 4866,62 1957,73 | 12390 | 7475 | 4915 1977 | 34,9 7,35 | 35,25 7,42
28 | ФЕР33-04-013-02 Приказ Минстроя России от 30.12.2016 №1039/пр | Устройство ответвлений от ВЛ 0,38 кВ к зданиям с помощью механизмов при количестве проводов в ответвлении 2 (ответвление) (МАТ=0 к расх.) ИНДЕКС К ПОЗИЦИИ: ФЕР33-4-13-2 ФЕР33-4-13-2 ОЗП=23,1; ЭМ=8,11; ЗПМ=23,1; МАТ=10,65 | 17 | 959,49 412,8 | 546,69 198,66 | 16311 | 7018 | 9293 3377 | 1,97 0,84 | 33,49 14,28
29 | ФЕР33-04-013-03 Приказ Минстроя России от 30.12.2016 №1039/пр | Устройство ответвлений от ВЛ 0,38 кВ к зданиям: с помощью механизмов при количестве проводов в ответвлении 4 (ответвление) ИНДЕКС К ПОЗИЦИИ: ФЕР33-4-13-3 ФЕР33-4-13-3 ОЗП=23,1; ЭМ=8,1; ЗПМ=23,1; МАТ=10,65 | 4 | 1775,08 695,54 | 1002,86 363,83 | 7100 | 2782 | 4011 1455 | 3,32 1,54 | 13,28 6,16
30 | ФЕР33-03-004-02 Приказ Минстроя России от 30.12.2016 №1039/пр | Забивка вертикальных заземлителей вручную на глубину до 3 м (шт) (МАТ=0 к расх.) ИНДЕКС К ПОЗИЦИИ: ФЕР33-3-4-2 ФЕР33-3-4-2 ОЗП=23,1; ЭМ=9,44; ЗПМ=23,1; МАТ=6,85 | 12 | 157,94 132,83 | 25.11 | 1895 | 1594 | 301 | 0,68 | 8,16
31 | ФЕР33-04-015-01 Приказ Минстроя России от 30.12.2016 №1039/пр | Устройство заземления опор ВЛ и подстанций (10 м) (МАТ=0 к расх.) ИНДЕКС К ПОЗИЦИИ: ФЕР33-4-15-1 ФЕР33-4-15-1 ОЗП=23,1; ЭМ=9,23; ЗПМ=23,1; МАТ=5,96 | 1,2 12/10 | 477,06 351,81 | 125,25 26,8 | 572 | 422 | 150 32 | 1,8 0,1 | 2,16 0,12
32 | ФЕРм08-02-472-08 Приказ Минстроя России от 30.12.2016 №1039/пр | Проводник заземляющий открыто по строительным основаниям из круглой стали диаметром 8 мм (100 м) (МАТ=0 к расх.) ИНДЕКС К ПОЗИЦИИ: ФЕРм8-2-472-8 ФЕРм8-2-472-8 ОЗП=23,1; ЭМ=7,37; ЗПМ=23,1; МАТ=4,12 | 0,23 23/100 | 4709,21 4364,52 | 344,69 63,99 | 1083 | 1004 | 79 15 | 20,1 0,22 | 4,62 0,05
33 | ФЕР01-02-057-02 Приказ Минстроя России от 30.12.2016 №1039/пр | Разработка грунта вручную в траншеях глубиной до 2 м без креплений с откосами, группа грунтов: 2 (100 м3) ИНДЕКС К ПОЗИЦИИ: ФЕР1-2-57-2 ФЕР1-2-57-2 ОЗП=23,1; ЗПМ=23,1 | 0,018 1,8/100 | 27747,72 27747,72 |  | 499 | 499 |  | 154 | 2,77
34 | ФЕР01-02-061-02 Приказ Минстроя России от 30.12.2016 №1039/пр | Засыпка вручную траншей, пазух котлованов и ям, группа грунтов 2 (100 м3) ИНДЕКС К ПОЗИЦИИ: ФЕР1-2-61-2 ФЕР1-2-61-2 ОЗП=23,1; ЗПМ=23,1 | 0,018 1,8/100 | 16839,9 16839,9 |  | 303 | 303 |  | 97,2 | 1,75
Итого по разделу 5 Монтажные работы на ВЛ-0,4 кВ Ф-1 ТП-13-15 | [5 empty] | 225562 |  |  |  | 241,68 78,72
Раздел 6. Монтажные работы на ВЛ-0,4 кВ Ф-2 ТП-13-05
35 | ФЕР33-04-016-02 Приказ Минстроя России от 30.12.2016 №1039/пр | Развозка конструкций и материалов опор ВЛ 0,38-10 кВ по трассе одностоечных железобетонных опор (шт) ИНДЕКС К ПОЗИЦИИ: ФЕР33-4-16-2 ФЕР33-4-16-2 ОЗП=23,1; ЭМ=8,83; ЗПМ=23,1 | 14 | 486,9 82,93 | 403,97 149,69 | 6817 | 1161 | 5656 2096 | 0,44 0,48 | 6,16 6,72
36 | ФЕР33-04-016-05 Приказ Минстроя России от 30.12.2016 №1039/пр | Развозка конструкций и материалов опор ВЛ 0,38-10 кВ по трассе материалов оснастки одностоечных опор (шт) ИНДЕКС К ПОЗИЦИИ: ФЕР33-4-16-5 ФЕР33-4-16-5 ОЗП=23,1; ЭМ=9,43; ЗПМ=23,1 | 8 | 150,95 47,12 | 103,83 43,66 | 1208 | 377 | 831 349 | 0,25 0,14 | 2 1,12
37 | ФЕР33-04-016-06 Приказ Минстроя России от 30.12.2016 №1039/пр | Развозка конструкций и материалов опор ВЛ 0,38-10 кВ по трассе материалов оснастки сложных опор (шт) ИНДЕКС К ПОЗИЦИИ: ФЕР33-4-16-6 ФЕР33-4-16-6 ОЗП=23,1; ЭМ=9,43; ЗПМ=23,1 | 3 | 175,22 56,6 | 118,62 49,9 | 526 | 170 | 356 150 | 0,3 0,16 | 0,9 0,48
38 | ФЕР33-04-003-01 Приказ Минстроя России от 30.12.2016 №1039/пр | Установка железобетонных опор ВЛ 0,38; 6-10 кВ с траверсами без приставок одностоечных (шт) (МАТ=0 к расх.) ИНДЕКС К ПОЗИЦИИ: ФЕР33-4-3-1 ФЕР33-4-3-1 ОЗП=23,1; ЭМ=7,93; ЗПМ=23,1; МАТ=5,03 | 8 | 1733,66 777,78 | 955,88 259,88 | 13869 | 6222 | 7647 2079 | 3,8 0,97 | 30,4 7,76
39 | ФЕР33-04-003-02 Приказ Минстроя России от 30.12.2016 №1039/пр | Установка железобетонных опор ВЛ 0,38; 6-10 кВ с траверсами без приставок одностоечных с одним подкосом (шт) (МАТ=0 к расх.) ИНДЕКС К ПОЗИЦИИ: ФЕР33-4-3-2 ФЕР33-4-3-2 ОЗП=23,1; ЭМ=7,92; ЗПМ=23,1; МАТ=5,03 | 3 | 3865,73 1616,77 | 2248,96 605,68 | 11597 | 4850 | 6747 1817 | 7,9 2,26 | 23,7 6,78
40 | ФЕР33-04-008-03 Приказ Минстроя России от 30.12.2016 №1039/пр | Подвеска изолированных проводов ВЛ 0,38 кВ c помощью механизмов (км) (МАТ=0 к расх.) ИНДЕКС К ПОЗИЦИИ: ФЕР33-4-8-3 ФЕР33-4-8-3 ОЗП=23,1; ЭМ=8,73; ЗПМ=23,1; МАТ=3,56 | 0.44 | 12267,4 7400,78 | 4866,62 1957,73 | 5398 | 3257 | 2141 861 | 34,9 7,35 | 15,36 3,23
41 | ФЕР33-04-013-02 Приказ Минстроя России от 30.12.2016 №1039/пр | Устройство ответвлений от ВЛ 0,38 кВ к зданиям с помощью механизмов при количестве проводов в ответвлении 2 (ответвление) (МАТ=0 к расх.) ИНДЕКС К ПОЗИЦИИ: ФЕР33-4-13-2 ФЕР33-4-13-2 ОЗП=23,1; ЭМ=8,11; ЗПМ=23,1; МАТ=10,65 | 11 | 959,49 412,8 | 546,69 198,66 | 10554 | 4541 | 6013 2185 | 1,97 0,84 | 21,67 9,24
42 | ФЕР33-04-013-03 Приказ Минстроя России от 30.12.2016 №1039/пр | Устройство ответвлений от ВЛ 0,38 кВ к зданиям: с помощью механизмов при количестве проводов в ответвлении 4 (ответвление) ИНДЕКС К ПОЗИЦИИ: ФЕР33-4-13-3 ФЕР33-4-13-3 ОЗП=23,1; ЭМ=8,1; ЗПМ=23,1; МАТ=10,65 | 1 | 1775,08 695,54 | 1002,86 363,83 | 1775 | 696 | 1003 364 | 3,32 1,54 | 3,32 1,54
43 | ФЕР33-03-004-02 Приказ Минстроя России от 30.12.2016 №1039/пр | Забивка вертикальных заземлителей вручную на глубину до 3 м (шт) (МАТ=0 к расх.) ИНДЕКС К ПОЗИЦИИ: ФЕР33-3-4-2 ФЕР33-3-4-2 ОЗП=23,1; ЭМ=9,44; ЗПМ=23,1; МАТ=6,85 | 6 | 157,94 132,83 | 25.11 | 948 | 797 | 151 | 0,68 | 4,08
44 | ФЕР33-04-015-01 Приказ Минстроя России от 30.12.2016 №1039/пр | Устройство заземления опор ВЛ и подстанций (10 м) (МАТ=0 к расх.) ИНДЕКС К ПОЗИЦИИ: ФЕР33-4-15-1 ФЕР33-4-15-1 ОЗП=23,1; ЭМ=9,23; ЗПМ=23,1; МАТ=5,96 | 0,6 6/10 | 477,06 351,81 | 125,25 26,8 | 286 | 211 | 75 16 | 1,8 0,1 | 1,08 0,06
45 | ФЕРм08-02-472-08 Приказ Минстроя России от 30.12.2016 №1039/пр | Проводник заземляющий открыто по строительным основаниям из круглой стали диаметром 8 мм (100 м) (МАТ=0 к расх.) ИНДЕКС К ПОЗИЦИИ: ФЕРм8-2-472-8 ФЕРм8-2-472-8 ОЗП=23,1; ЭМ=7,37; ЗПМ=23,1; МАТ=4,12 | 0,11 11/100 | 4709,21 4364,52 | 344,69 63,99 | 518 | 480 | 38 7 | 20,1 0,22 | 2,21 0,02
46 | ФЕР01-02-057-02 Приказ Минстроя России от 30.12.2016 №1039/пр | Разработка грунта вручную в траншеях глубиной до 2 м без креплений с откосами, группа грунтов: 2 (100 м3) ИНДЕКС К ПОЗИЦИИ: ФЕР1-2-57-2 ФЕР1-2-57-2 ОЗП=23,1; ЗПМ=23,1 | 0,009 0,9/100 | 27747,72 27747,72 |  | 250 | 250 |  | 154 | 1,39
47 | ФЕР01-02-061-02 Приказ Минстроя России от 30.12.2016 №1039/пр | Засыпка вручную траншей, пазух котлованов и ям, группа грунтов 2 (100 м3) ИНДЕКС К ПОЗИЦИИ: ФЕР1-2-61-2 ФЕР1-2-61-2 ОЗП=23,1; ЗПМ=23,1 | 0,009 0,9/100 | 16839,9 16839,9 |  | 152 | 152 |  | 97,2 | 0,87
Итого по разделу 6 Монтажные работы на ВЛ-0,4 кВ Ф-2 ТП-13-05 | [5 empty] | 107491 |  |  |  | 115,4 37,69
Раздел 7. Монтажные работы на ВЛ-0,4 кВ Ф-4 ТП-13-05
48 | ФЕР33-04-016-02 Приказ Минстроя России от 30.12.2016 №1039/пр | Развозка конструкций и материалов опор ВЛ 0,38-10 кВ по трассе одностоечных железобетонных опор (шт) ИНДЕКС К ПОЗИЦИИ: ФЕР33-4-16-2 ФЕР33-4-16-2 ОЗП=23,1; ЭМ=8,83; ЗПМ=23,1 | 4 | 486,9 82,93 | 403,97 149,69 | 1948 | 332 | 1616 599 | 0,44 0,48 | 1,76 1,92
49 | ФЕР33-04-016-06 Приказ Минстроя России от 30.12.2016 №1039/пр | Развозка конструкций и материалов опор ВЛ 0,38-10 кВ по трассе материалов оснастки сложных опор (шт) ИНДЕКС К ПОЗИЦИИ: ФЕР33-4-16-6 ФЕР33-4-16-6 ОЗП=23,1; ЭМ=9,43; ЗПМ=23,1 | 2 | 175,22 56,6 | 118,62 49,9 | 350 | 113 | 237 100 | 0,3 0,16 | 0,6 0,32
50 | ФЕР33-04-003-02 Приказ Минстроя России от 30.12.2016 №1039/пр | Установка железобетонных опор ВЛ 0,38; 6-10 кВ с траверсами без приставок одностоечных с одним подкосом (шт) (МАТ=0 к расх.) ИНДЕКС К ПОЗИЦИИ: ФЕР33-4-3-2 ФЕР33-4-3-2 ОЗП=23,1; ЭМ=7,92; ЗПМ=23,1; МАТ=5,03 | 2 | 3865,73 1616,77 | 2248,96 605,68 | 7731 | 3234 | 4497 1211 | 7,9 2,26 | 15,8 4,52
51 | ФЕР33-04-008-03 Приказ Минстроя России от 30.12.2016 №1039/пр | Подвеска изолированных проводов ВЛ 0,38 кВ c помощью механизмов (км) (МАТ=0 к расх.) ИНДЕКС К ПОЗИЦИИ: ФЕР33-4-8-3 ФЕР33-4-8-3 ОЗП=23,1; ЭМ=8,73; ЗПМ=23,1; МАТ=3,56 | 0.08 | 12267,4 7400,78 | 4866,62 1957,73 | 981 | 592 | 389 157 | 34,9 7,35 | 2,79 0,59
52 | ФЕР33-04-013-03 Приказ Минстроя России от 30.12.2016 №1039/пр | Устройство ответвлений от ВЛ 0,38 кВ к зданиям: с помощью механизмов при количестве проводов в ответвлении 4 (ответвление) ИНДЕКС К ПОЗИЦИИ: ФЕР33-4-13-3 ФЕР33-4-13-3 ОЗП=23,1; ЭМ=8,1; ЗПМ=23,1; МАТ=10,65 | 1 | 1775,08 695,54 | 1002,86 363,83 | 1775 | 696 | 1003 364 | 3,32 1,54 | 3,32 1,54
53 | ФЕР33-03-004-02 Приказ Минстроя России от 30.12.2016 №1039/пр | Забивка вертикальных заземлителей вручную на глубину до 3 м (шт) (МАТ=0 к расх.) ИНДЕКС К ПОЗИЦИИ: ФЕР33-3-4-2 ФЕР33-3-4-2 ОЗП=23,1; ЭМ=9,44; ЗПМ=23,1; МАТ=6,85 | 2 | 157,94 132,83 | 25.11 | 316 | 266 | 50 | 0,68 | 1,36
54 | ФЕР33-04-015-01 Приказ Минстроя России от 30.12.2016 №1039/пр | Устройство заземления опор ВЛ и подстанций (10 м) (МАТ=0 к расх.) ИНДЕКС К ПОЗИЦИИ: ФЕР33-4-15-1 ФЕР33-4-15-1 ОЗП=23,1; ЭМ=9,23; ЗПМ=23,1; МАТ=5,96 | 0,2 2/10 | 477,06 351,81 | 125,25 26,8 | 95 | 70 | 25 5 | 1,8 0,1 | 0,36 0,02
55 | ФЕРм08-02-472-08 Приказ Минстроя России от 30.12.2016 №1039/пр | Проводник заземляющий открыто по строительным основаниям из круглой стали диаметром 8 мм (100 м) (МАТ=0 к расх.) ИНДЕКС К ПОЗИЦИИ: ФЕРм8-2-472-8 ФЕРм8-2-472-8 ОЗП=23,1; ЭМ=7,37; ЗПМ=23,1; МАТ=4,12 | 0,02 2/100 | 4709,21 4364,52 | 344,69 63,99 | 94 | 87 | 7 1 | 20,1 0,22 | 0,4
56 | ФЕР01-02-057-02 Приказ Минстроя России от 30.12.2016 №1039/пр | Разработка грунта вручную в траншеях глубиной до 2 м без креплений с откосами, группа грунтов: 2 (100 м3) ИНДЕКС К ПОЗИЦИИ: ФЕР1-2-57-2 ФЕР1-2-57-2 ОЗП=23,1; ЗПМ=23,1 | 0,003 0,3/100 | 27747,72 27747,72 |  | 83 | 83 |  | 154 | 0,46
57 | ФЕР01-02-061-02 Приказ Минстроя России от 30.12.2016 №1039/пр | Засыпка вручную траншей, пазух котлованов и ям, группа грунтов 2 (100 м3) ИНДЕКС К ПОЗИЦИИ: ФЕР1-2-61-2 ФЕР1-2-61-2 ОЗП=23,1; ЗПМ=23,1 | 0,003 0,3/100 | 16839,9 16839,9 |  | 51 | 51 |  | 97,2 | 0,29
Итого по разделу 7 Монтажные работы на ВЛ-0,4 кВ Ф-4 ТП-13-05 | [5 empty] | 26315 |  |  |  | 27,69 9,09
Раздел 8. Пусконаладочные работы
58 | ФЕРп01-11-010-01 Приказ Минстроя России от 30.12.2016 №1039/пр | Измерение сопротивления растеканию тока: заземлителя (измерение) ИНДЕКС К ПОЗИЦИИ: ФЕРп1-11-10-1 ФЕРп1-11-10-1 ОЗП=17,11; ЗПМ=17,11 | 20 | 267,26 267,26 |  | 5345 | 5345 |  | 1,22 | 24,4
59 | ФЕРп01-11-011-01 Приказ Минстроя России от 30.12.2016 №1039/пр | Проверка наличия цепи между заземлителями и заземленными элементами (100 измерений) ИНДЕКС К ПОЗИЦИИ: ФЕРп1-11-11-1 ФЕРп1-11-11-1 ОЗП=17,11; ЗПМ=17,11 | 0,2 20/100 | 2839,4 2839,4 |  | 568 | 568 |  | 12,96 | 2,59
60 | ФЕРп01-11-013-01 Приказ Минстроя России от 30.12.2016 №1039/пр | Замер полного сопротивления цепи "фаза-нуль" (шт) ИНДЕКС К ПОЗИЦИИ: ФЕРп1-11-13-1 ФЕРп1-11-13-1 ОЗП=17,11; ЗПМ=17,11 | 3 | 267,26 267,26 |  | 802 | 802 |  | 1,22 | 3,66
Итого по разделу 8 Пусконаладочные работы | [5 empty] | 13766 |  |  |  | 30.65
Раздел 9. Материалы передаваемые заказчиком подрядчику по договору купли продажи:
61 | Прайс-лист. | Опора СВ-9,5-3, ТУ-5863-000700113557-94 (шт.) | 30 | 10185 |  | 305550
62 | Прайс-лист. | Провод самонесущий СИП-2 (3*50+1*54,6) ГОСТ 31946-2012 (км) | 1 | 189227 |  | 189227
Итого по разделу 9 Материалы передаваемые заказчиком подрядчику по договору купли продажи: | [5 empty] | 504673
Раздел 10. Материалы, приобретаемые подрядчиком самостоятельно:
63 | Прайс-лист. | Опора СВ-9,5-3, ТУ-5863-000700113557-94 (шт.) | 18 | 10650 |  | 191700
64 | Прайс-лист. | Провод самонесущий СИП-2 (3*50+1*54,6) ГОСТ 31946-2012 (км) | 0.6 | 193561 |  | 116137
65 | Прайс-лист. | Провод самонесущий СИП 4 2х16 ГОСТ 31946-2012 (км) | 0.56 | 42944 |  | 24049
66 | Прайс-лист. | Провод самонесущий СИП 4 4х16 ГОСТ 31946-2012 (км) | 0.12 | 92400 |  | 11088
67 | Прайс-лист. | Металлическая лента из нержавеющей стали шириной 20 мм для крепления анкерных и подвесных кронштейнов на опорах (м) | 124 | 30 |  | 3720
68 | Прайс-лист. | Скрепа для фиксации ленты из нержавеющей стали на промежуточных опорах (шт.) | 84 | 15.65 |  | 1315
69 | Прайс-лист. | Бугель для фиксации ленты из нержавеющей стали на анкерных опорах (шт.) | 40 | 15.7 |  | 628
70 | Прайс-лист. | Анкерный кронштейн для крепления одного или двух анкерных зажимов на опоре для магистрального провода СИП2 сечением нулевой несущей жилы 54,6 мм2 (шт.) | 20 | 219.55 |  | 4391
71 | Прайс-лист. | Комплект промежуточной подвески (кронштейн и поддерживающий зажим) для подвески на промежуточной опоре провода СИП2 сечение нулевой несущей жилы 54,6 мм2 (шт.) | 25 | 472.21 |  | 11805
72 | Прайс-лист. | Анкерный кронштейн для крепления анкерных зажимов для ответвления провода СИП4 от магистрали к вводам (шт.) | 62 | 44.33 |  | 2748
73 | Прайс-лист. | Анкерный клиновой зажим для крепления изолированной нулевой несущей жилы провода СИП2 сечением 54,6 мм2 (шт.) | 20 | 480 |  | 9600
74 | Прайс-лист. | Анкерный клиновой зажим для концевого крепления провода ответвления СИП4 от магистрали к вводам (шт.) | 32 | 144.51 |  | 4624
75 | Прайс-лист. | Зажим ответвительный для соединения магистрального провода СИП сечением 35-150 мм2 с жилами ответвлений вводов в дом или уличного освещения сечением 10-35(10) мм2 (шт.) | 62 | 510 |  | 31620
76 | Прайс-лист. | Зажим ответвительный для соединения магистрального провода СИП сечением 6-120 мм2 с жилами ответвлений вводов в дом или уличного освещения сечением 1,5-16(10) мм2 (шт.) | 62 | 313.24 |  | 19421
77 | Прайс-лист. | Стяжной хомут для бандажирования пучков проводов СИП (шт.) | 170 | 2.46 |  | 418
78 | Прайс-лист. | Зажим ответвительный влагозащитный (1 ответвление) с раздельной затяжкой болтов для соединения магистрального провода СИП сечением 35-95 мм2 с заземляющим спуском нулевой жилы сечением 4-54 мм2 (шт.) | 36 | 386.09 |  | 13899
79 | Прайс-лист. | Плашечный зажим из алюминиевого сплава для соединения неизолированных алюминиевых или стальных проводов (шт.) | 36 | 54.05 |  | 1946
80 | Прайс-лист. | Заземляющий проводник ЗП 6 (L=3 м) (шт.) | 12 | 52 |  | 624
81 | Прайс-лист. | Зажим ответвительный для соединения магистрального провода СИП сечением 35-150 мм2 с жилами ответвлений 35-95 мм2 (шт.) | 8 | 340 |  | 2720
82 | Прайс-лист. | Зажим ответвительный для замера напряжения, закорачивания и защитного заземления (шт.) | 32 | 260 |  | 8320
83 | Прайс-лист. | Изолированный алюминиевый наконечник наконечник для соединения провода СИП сечением 50 мм2 с электрооборудованием (шт.) | 9 | 229.9 |  | 2069
84 | Прайс-лист. | Изолированный алюминиевый наконечник наконечник для соединения провода СИП сечением 54,6 мм2 с электрооборудованием (шт.) | 3 | 209.4 |  | 628
85 | Прайс-лист. | Защитный колпачок для изоляции и герметизации жил провода СИП сечением 25-150 мм2 (шт.) | 20 | 27.06 |  | 541
86 | Прайс-лист. | Кронштейн У3 (3.407.1-136) (шт.) | 12 | 959.82 |  | 11518
87 | Прайс-лист. | Сталь d-16 (ГОСТ 2590-2006) (т) | 0.09 | 56764.1 |  | 5109
88 | Прайс-лист. | Сталь d-12 (ГОСТ 2590-2006) (т) | 0.051 | 34180 |  | 1743
89 | Прайс-лист. | ПГС (т) | 46.08 | 470 |  | 21658
90 | Прайс-лист. | Электроды МР-3 d=4 мм. ГОСТ 9466-75, ГОСТ 9467-75 (кг) | 3 | 77.5 |  | 233
91 | Прайс-лист. | Нитроэмаль черная (ГОСТ 9198-76) (кг) | 2 | 67 |  | 134
Итого по разделу 10 Материалы, приобретаемые подрядчиком самостоятельно: | [5 empty] | 514494
ИТОГИ ПО СМЕТЕ:
Итого прямые затраты по смете в текущих ценах | [5 empty] | 1282890 | 112638 | 169630 52102 |  | 551,71 196,91
Итого прямые затраты по смете с учетом коэффициентов к итогам (Коэффициент зоны ПЗ=1,02 (ОЗП=1,02; ЭМ=1,02; ЗПМ=1,02; МАТ=1,02; ТЗ=1,02; ТЗМ=1,02) (Поз. 1-7, 9-18, 21-31, 35-44, 48-54, 8, 61-91, 33-34, 46-47, 56-57, 32, 45, 55)) | [5 empty] | 1308389 | 114757 | 173016 53144 |  | 562,13 200,85
Накладные расходы | [5 empty] | 173095
В том числе, справочно:
65% ФОТ (от 6715) (Поз. 58-60) | [5 empty] | 4365
80% ФОТ (от 1365) (Поз. 33-34, 46-47, 56-57) | [5 empty] | 1092
95% ФОТ (от 1626) (Поз. 32, 45, 55) | [5 empty] | 1545
104% ФОТ (от 1172) (Поз. 8) | [5 empty] | 1219
105% ФОТ (от 157023) (Поз. 1-7, 9-18, 21-31, 35-44, 48-54) | [5 empty] | 164874
Сметная прибыль | [5 empty] | 85050
В том числе, справочно:
40% ФОТ (от 6715) (Поз. 58-60) | [5 empty] | 2686
45%*0,85 ФОТ (от 1365) (Поз. 33-34, 46-47, 56-57) | [5 empty] | 522
60% ФОТ (от 1172) (Поз. 8) | [5 empty] | 703
60%*0,85 ФОТ (от 157023) (Поз. 1-7, 9-18, 21-31, 35-44, 48-54) | [5 empty] | 80082
65% ФОТ (от 1626) (Поз. 32, 45, 55) | [5 empty] | 1057
Итоги по смете:
Итого Строительные работы | [5 empty] | 1548437 |  |  |  | 524,11 200,78
Итого Монтажные работы | [5 empty] | 4331 |  |  |  | 7,37 0,07
Итого Прочие затраты | [5 empty] | 13766 |  |  |  | 30.65
Итого | [5 empty] | 1566534 |  |  |  | 562,13 200,85
В том числе:
Материалы | [5 empty] | 1020616
Машины и механизмы | [5 empty] | 173016
ФОТ | [5 empty] | 167901
Накладные расходы | [5 empty] | 173095
Сметная прибыль | [5 empty] | 85050
Итого СМР для расчета лимитированных затрат | [5 empty] | 1552768
Командировочные расходы (562,13+200,85)/8*300 | [5 empty] | 28612
Итого | [5 empty] | 1581380
Итого с прочими затратами (13 766) | [5 empty] | 1595146
Резерв средств на непредвиденные работы и затраты 3% от 1595146 | [5 empty] | 47854
ВСЕГО по смете | [5 empty] | 1643000 |  |  |  | 562,13 200,85