## ЛСР по форме №4 с мат. и обор.
СОГЛАСОВАНО: | [13 empty] | УТВЕРЖДАЮ:
Заместитель главного | [13 empty] | Первый заместитель директора
инженера по ПР и ТП | [13 empty] | по производству - главный инженер
___________ А.С. Боровский | [13 empty] | ___________ С.Н. Корчемагин
"____" _____________ 2019 г. | [13 empty] | "____" _______________2019 г.
(наименование стройки)
ЛОКАЛЬНЫЙ СМЕТНЫЙ РАСЧЕТ № 2.1
(локальная смета)
на | установку одностоечной опоры с 1 подк. 6(10) кВ, стойки СВ-164, выевка грунта и обваловка скальным грунтом
(наименование работ и затрат, наименование объекта)
Основание:
| Сметная стоимость _______________________________________________________________________________________________ |  | ___________________________182,636 |  | тыс. руб.
| строительных работ _______________________________________________________________________________________________ |  | _______________________________________________________________________________________________121,582 |  | тыс. руб.
| монтажных работ _______________________________________________________________________________________________ |  | _______________________________________________________________________________________________12,456 |  | тыс. руб.
| прочих _______________________________________________________________________________________________ |  | _______________________________________________________________________________________________1,265 |  | тыс. руб.
| Средства на оплату труда _______________________________________________________________________________________________ |  | ___________________________5,433 |  | тыс. руб.
| Сметная трудоемкость _______________________________________________________________________________________________ |  | _______________________________________________________________________________________________16,8 |  | чел.час
Составлен(а) в текущих (прогнозных) ценах по состоянию на ______________
№ пп | Шифр и номер позиции норматива | Наименование работ и затрат, единица измерения | Количество | Стоимость единицы, руб. |  |  | Общая стоимость, руб. |  |  |  |  | Затраты труда рабочих, чел.-ч, не занятых обслуживанием машин |  | Общая масса оборудо-вания, т
|  |  |  | всего | эксплуатации машин | мате-риалы | обору-дования | Всего | оплаты труда | эксплуатации машин | мате-риалы
|  |  |  | оплаты труда | в т.ч. оплаты труда |  |  |  |  | в т.ч. оплаты труда |  | на единицу | всего
1 | 2 | 3 | 4 | 5 | 6 | 7 | 8 | 9 | 10 | 11 | 12 | 13 | 14 | 15
Раздел 1. СМР
1 | ТЕР33-04-003-02 Приказ Минстроя России от 31.12.14 №937/пр | Установка железобетонных опор ВЛ 0,38; 6-10 кВ с траверсами без приставок: одностоечных с одним подкосом (1 опора) 402,89 = 448,49 - 6 x 7,60 | 1 | 5954,81 2382,16 | 3547,87 737,25 | 24.78 |  | 5955 | 2382 | 3548 737 | 25 | 9.875 | 9.88
Уд | 1. 509-1073 | Колпачки полиэтиленовые, (шт.) | 6 6 | 7.6 |  | 7.6 |  | 45.6 |  |  | 45.6
2 | ТЕР33-04-016-02 Приказ Минстроя России от 31.12.14 №937/пр | Развозка конструкций и материалов опор ВЛ 0,38-10 кВ по трассе: одностоечных железобетонных опор (1 опора) | 2 | 654,87 97,93 | 556,94 177,43 |  |  | 1310 | 196 | 1114 355 |  | 0.44 | 0.88
3 | ТЕР33-04-016-06 Приказ Минстроя России от 31.12.14 №937/пр | Развозка конструкций и материалов опор ВЛ 0,38-10 кВ по трассе: материалов оснастки сложных опор (1 опора) | 1 | 190,28 66,71 | 123,57 59,07 |  |  | 190 | 67 | 123 59 |  | 0.3 | 0.3
4 | ТЕРм08-02-472-01 Приказ Минстроя России от 31.12.14 №937/пр | Заземлитель горизонтальный из стали: круглой диаметром 12 мм (100 м) | 0,1 10 / 100 | 5686,15 4869,1 | 534,61 51,66 | 282.44 |  | 569 | 487 | 53 5 | 29 | 19 | 1.9
5 | ТЕР33-03-004-02 Приказ Минстроя России от 31.12.14 №937/пр | Забивка вертикальных заземлителей вручную на глубину до 3 м (1 заземлитель) | 3 | 398,59 156,55 | 32.68 | 209.36 |  | 1196 | 470 | 98 | 628 | 0.68 | 2.04
6 | ТЕР01-01-003-03 Приказ Минстроя России от 31.12.14 №937/пр | Разработка грунта в отвал экскаваторами «драглайн» или «обратная лопата» с ковшом вместимостью: 1 (1-1,2) м3, группа грунтов 3 (1000 м3 грунта) | 0,004 4 / 1000 | 27777,16 1820,83 | 25956,33 6886,91 |  |  | 111 | 7 | 104 28 |  | 8.57 | 0.03
7 | ТЕР01-01-033-02 Приказ Минстроя России от 31.12.14 №937/пр | Засыпка траншей и котлованов с перемещением грунта до 5 м бульдозерами мощностью: 59 кВт (80 л.с.), группа грунтов 2 (1000 м3 грунта) | 0,008 8 / 1000 | 7928.07 | 7928,07 2812,89 |  |  | 63 |  | 63 23
Итого прямые затраты по разделу в текущих ценах | [7 empty] | 9394 | 3609 | 5103 1207 | 682 |  | 15.03
Накладные расходы | [7 empty] | 5001
Сметная прибыль | [7 empty] | 2909
Итого по разделу 1 СМР | [7 empty] | 17304 |  |  |  |  | 15.03
Раздел 2. Пусконаладочные работы
8 | ТЕРп01-11-010-01 Приказ Минстроя России от 31.12.14 №937/пр | Измерение сопротивления растеканию тока: заземлителя (1 измерение) | 1 | 468,18 468,18 |  |  |  | 468 | 468 |  |  | 1.342 | 1.34
9 | ТЕРп01-11-011-01 Приказ Минстроя России от 31.12.14 №937/пр | Проверка наличия цепи между заземлителями и заземленными элементами (100 точек) | 0.03 | 4972,58 4972,58 |  |  |  | 149 | 149 |  |  | 14.256 | 0.43
Итого прямые затраты по разделу в текущих ценах | [7 empty] | 617 | 617 |  |  |  | 1.77
Накладные расходы | [7 empty] | 401
Сметная прибыль | [7 empty] | 247
Итого по разделу 2 Пусконаладочные работы | [7 empty] | 1265 |  |  |  |  | 1.77
Раздел 3. Материалы, не вошедшие в расценки
10 | ТССЦ-403-1195 Приказ Минстроя России от 31.12.14 №937/пр | Стойка опоры: СНВ 164-12 /бетон В25 (М350), объем 1,42 м3, расход ар-ры 173,1 кг/ (серия 3.407.1-143; 3.407.1-136) (шт.) | 2 | 49355.91 |  | 49355.91 |  | 98712 |  |  | 98712
Стальные конструкции
11 | ТССЦ-201-8113 Приказ Минстроя России от 31.12.14 №937/пр | Траверсы стальные (т) | 0,03 30/1000 | 95472 |  | 95472 |  | 2864 |  |  | 2864
12 | ТССЦ-110-0213 Приказ Минстроя России от 31.12.14 №937/пр | Хомут для крепления траверс окрашенный (шт.) | 1 | 305.93 |  | 305.93 |  | 306 |  |  | 306
13 | ТССЦ-111-0079 Приказ Минстроя России от 31.12.14 №937/пр | Узел крепления: кронштейна окрашенный (шт.) | 1 | 517.08 |  | 517.08 |  | 517 |  |  | 517
Сталь для заземления
14 | ТССЦ-101-1614 Приказ Минстроя России от 31.12.14 №937/пр | Сталь круглая углеродистая обыкновенного качества марки ВСт3пс5-1 диаметром: 16 мм (т) | 0,06312 63,12/1000 | 41421.6 |  | 41421.6 |  | 2615 |  |  | 2615
15 | ТССЦ-101-1619 Приказ Минстроя России от 31.12.14 №937/пр | Сталь круглая углеродистая обыкновенного качества марки ВСт3пс5-1 диаметром: 18 мм (т) | 0,014985 3*4,995/1000 | 41387.67 |  | 41387.67 |  | 620 |  |  | 620
Изоляторы. Линейная арматура
16 | ТССЦ-110-0318 Приказ Минстроя России от 31.12.14 №937/пр | Изоляторы линейные штыревые высоковольтные ШФ 20-Г (шт.) | 1 | 501.58 |  | 501.58 |  | 502 |  |  | 502
17 | ТССЦ-509-1073 Приказ Минстроя России от 31.12.14 №937/пр | Колпачки полиэтиленовые (шт.) | 1 | 16.87 |  | 16.87 |  | 17 |  |  | 17
18 | ТССЦ-110-0345 Приказ Минстроя России от 31.12.14 №937/пр | Изоляторы линейные подвесные стеклянные ПСД-70Е (шт.) | 2 | 544.68 |  | 544.68 |  | 1089 |  |  | 1089
19 | ТССЦ-509-5834 Приказ Минстроя России от 31.12.14 №937/пр | Зажим натяжной болтовый НБ-2-6А (шт.) | 2 | 294.92 |  | 294.92 |  | 590 |  |  | 590
20 | ТССЦ-110-0316 Приказ Минстроя России от 31.12.14 №937/пр | Звено промежуточное трехлапчатое ПРТ-7-1 (шт.) | 2 | 81.02 |  | 81.02 |  | 162 |  |  | 162
21 | ТССЦ-509-1771 Приказ Минстроя России от 31.12.14 №937/пр | Ушко однолапчатое У1-7-16 (шт.) | 2 | 175.89 |  | 175.89 |  | 352 |  |  | 352
22 | ТССЦ-101-1870 Приказ Минстроя России от 31.12.14 №937/пр | Проволока вязальная (кг) | 0,1 2*0,05 | 51.82 |  | 51.82 |  | 5 |  |  | 5
23 | ТССЦ-509-1768 Приказ Минстроя России от 31.12.14 №937/пр | Скоба: СК-7-1А (шт.) | 2 | 96.69 |  | 96.69 |  | 193 |  |  | 193
24 | ТССЦ-509-1719 Приказ Минстроя России от 31.12.14 №937/пр | Серьга СРС-7-16 (шт.) | 2 | 82.96 |  | 82.96 |  | 166 |  |  | 166
Обваловка скальным грунтом
25 | ТССЦ-408-0432 Приказ Минстроя России от 31.12.14 №937/пр | Балласт гравийный (м3) | 8 | 1003 |  | 1003 |  | 8024 |  |  | 8024
Итого прямые затраты по разделу в текущих ценах | [7 empty] | 116734 |  |  | 116734
Итого по разделу 3 Материалы, не вошедшие в расценки | [7 empty] | 116734
ИТОГИ ПО СМЕТЕ:
Итого прямые затраты по смете в текущих ценах | [7 empty] | 126745 | 4226 | 5103 1207 | 117416 |  | 16.8
Накладные расходы | [7 empty] | 5402
Сметная прибыль | [7 empty] | 3156
Итоги по смете:
Итого Строительные работы | [7 empty] | 121582 |  |  |  |  | 13.13
Итого Монтажные работы | [7 empty] | 12456 |  |  |  |  | 1.9
Итого Прочие затраты | [7 empty] | 1265 |  |  |  |  | 1.77
Итого | [7 empty] | 135303 |  |  |  |  | 16.8
В том числе:
Материалы | [7 empty] | 117416
Машины и механизмы | [7 empty] | 5103
ФОТ | [7 empty] | 5433
Накладные расходы | [7 empty] | 5402
Сметная прибыль | [7 empty] | 3156
Итого СМР для расчета лимитированных затрат | [7 empty] | 134038
Командировочные ((16,8+3,6)/8)*500 | [7 empty] | 1275
Зимнее удорожание 3,7% от 134038 | [7 empty] | 4959
Итого | [7 empty] | 140272
Итого с прочими затратами (1 265) | [7 empty] | 141537
Непредвиденные затраты 3% от 141537 | [7 empty] | 4246
Итого с непредвиденными | [7 empty] | 145783
Индекс-дефлятор на 2020 г. 4,4% от 145783 | [7 empty] | 6414
Итого с учетом доп. работ и затрат | [7 empty] | 152197
НДС 20% от 152197 | [7 empty] | 30439.4
ВСЕГО по смете | [7 empty] | 182636.4 |  |  |  |  | 16.8
Составил: ___________________________
(должность, подпись, расшифровка)
Проверил: ___________________________
(должность, подпись, расшифровка)