## ЛСР 17 граф с оборудованием
СОГЛАСОВАНО: | [11 empty] | УТВЕРЖДАЮ:
_________________ | [11 empty] | _________________
" _____ " ________________ 2019 г. | [11 empty] | "______ " _______________2019 г.
ВЛ 0,4 кВ Ф-3, ТП-1750 г. Вяземский
(наименование стройки)
ЛОКАЛЬНЫЙ СМЕТНЫЙ РАСЧЕТ № 1
(локальная смета)
|  | на | Капитальный ремонт Воздушные линии электропередач 0,4 кВ фидера № 20. Инв. № HB037211. Замена опор, демонтаж провода, монтаж провода, замена ответвлений к зданиям.
(наименование работ и затрат, наименование объекта)
Основание:
|  |  | Сметная стоимость _______________________________________________________________________________________________ | [5 empty] | ___________________________2972,046 |  | тыс. руб.
|  |  | строительных работ _______________________________________________________________________________________________ | [5 empty] | _______________________________________________________________________________________________2531,098 |  | тыс. руб.
|  |  | монтажных работ _______________________________________________________________________________________________ | [5 empty] | _______________________________________________________________________________________________9,690 |  | тыс. руб.
|  |  | Средства на оплату труда _______________________________________________________________________________________________ | [5 empty] | ___________________________452,793 |  | тыс. руб.
|  |  | Сметная трудоемкость _______________________________________________________________________________________________ | [5 empty] | _______________________________________________________________________________________________1053,28 |  | чел.час
Составлен(а) в текущих (прогнозных) ценах по состоянию на ______________
№ пп | Обосно- вание | Наименование | Ед. изм. | Кол. | Стоимость единицы, руб. |  |  |  | Общая стоимость, руб. |  |  |  |  | Т/з осн. раб.на ед. | Т/з осн. раб. Всего | Общая масса обору-дования, т
[5 empty] | Всего | В том числе |  |  | Обору- дование | Всего | В том числе
[6 empty] | Осн.З/п | Эк.Маш | З/пМех |  |  | Осн.З/п | Эк.Маш | З/пМех
1 | 2 | 3 | 4 | 5 | 6 | 7 | 8 | 9 | 10 | 11 | 12 | 13 | 14 | 15 | 16 | 17
Раздел 1. Демонтажные работы
1 | ТЕР33-04-042-01 | Демонтаж опор ВЛ 0,38-10 кВ: без приставок одностоечных ИНДЕКС К ПОЗИЦИИ: ТЕР33-04-042-01 Индекс 4 квартал 2019 г. к ТЕР33-04-042-01 ОЗП=24,74; ЭМ=6,85; ЗПМ=24,74 | 1 опора | 39 | 952.14 | 288.86 | 663.28 | 191.78 |  | 37133 | 11266 | 25867 | 7479 | 0.972 | 37.91
2 | ТЕР33-04-042-04 | Демонтаж опор ВЛ 0,38-10 кВ: с приставками одностоечных ИНДЕКС К ПОЗИЦИИ: ТЕР33-04-042-04 Индекс 4 квартал 2019 г. к ТЕР33-04-042-04 ОЗП=24,74; ЭМ=6,75; ЗПМ=24,74 | 1 опора | 21 | 1957.48 | 442.05 | 1515.43 | 453.34 |  | 41107 | 9283 | 31824 | 9520 | 1.488 | 31.25
3 | ТЕР33-04-016-05 | Развозка конструкций и материалов опор ВЛ 0,38-10 кВ по трассе: материалов оснастки одностоечных опор ИНДЕКС К ПОЗИЦИИ: ТЕР33-04-016-05 Индекс 4 квартал 2019 г. к ТЕР33-04-016-05 ОЗП=24,74; ЭМ=8,97; ЗПМ=24,74 | 1 опора | 60 | 220.95 | 80.16 | 140.79 | 70.95 |  | 13257 | 4810 | 8447 | 4257 | 0.3 | 18
4 | ТЕР33-04-016-01 | Развозка конструкций и материалов опор ВЛ 0,38-10 кВ по трассе: одностоечных деревянных опор ИНДЕКС К ПОЗИЦИИ: ТЕР33-04-016-01 Индекс 4 квартал 2019 г. к ТЕР33-04-016-01 ОЗП=24,74; ЭМ=8,96; ЗПМ=24,74 | 1 опора | 60 | 174.66 | 64.13 | 110.53 | 55.81 |  | 10480 | 3848 | 6632 | 3349 | 0.24 | 14.4
5 | ТЕР33-04-016-04 | Развозка конструкций и материалов опор ВЛ 0,38-10 кВ по трассе: приставок железобетонных ИНДЕКС К ПОЗИЦИИ: ТЕР33-04-016-04 Индекс 4 квартал 2019 г. к ТЕР33-04-016-04 ОЗП=24,74; ЭМ=8,56; ЗПМ=24,74 | 1 опора | 21 | 637.72 | 131.52 | 506.2 | 223.25 |  | 13392 | 2762 | 10630 | 4688 | 0.492 | 10.33
6 | ТЕР33-04-042-02 | Демонтаж опор ВЛ 0,38-10 кВ: без приставок одностоечных с подкосом ИНДЕКС К ПОЗИЦИИ: ТЕР33-04-042-02 Индекс 4 квартал 2019 г. к ТЕР33-04-042-02 ОЗП=24,74; ЭМ=7,08; ЗПМ=24,74 | 1 опора | 3 | 2816.77 | 624.04 | 2192.73 | 735.97 |  | 8450 | 1872 | 6578 | 2208 | 2.1 | 6.3
7 | ТЕР33-04-042-05 | Демонтаж опор ВЛ 0,38-10 кВ: с приставками одностоечных с подкосом ИНДЕКС К ПОЗИЦИИ: ТЕР33-04-042-05 Индекс 4 квартал 2019 г. к ТЕР33-04-042-05 ОЗП=24,74; ЭМ=7; ЗПМ=24,74 | 1 опора | 1 | 3747.51 | 941.41 | 2806.1 | 899.55 |  | 3748 | 941 | 2807 | 900 | 3.168 | 3.17
8 | ТЕР33-04-016-06 | Развозка конструкций и материалов опор ВЛ 0,38-10 кВ по трассе: материалов оснастки сложных опор ИНДЕКС К ПОЗИЦИИ: ТЕР33-04-016-06 Индекс 4 квартал 2019 г. к ТЕР33-04-016-06 ОЗП=24,74; ЭМ=8,97; ЗПМ=24,74 | 1 опора | 4 | 257.11 | 96.19 | 160.92 | 81.35 |  | 1028 | 385 | 643 | 325 | 0.36 | 1.44
9 | ТЕР33-04-016-01 | Развозка конструкций и материалов опор ВЛ 0,38-10 кВ по трассе: одностоечных деревянных опор ИНДЕКС К ПОЗИЦИИ: ТЕР33-04-016-01 Индекс 4 квартал 2019 г. к ТЕР33-04-016-01 ОЗП=24,74; ЭМ=8,96; ЗПМ=24,74 | 1 опора | 8 | 174.66 | 64.13 | 110.53 | 55.81 |  | 1397 | 513 | 884 | 446 | 0.24 | 1.92
10 | ТЕР33-04-016-04 | Развозка конструкций и материалов опор ВЛ 0,38-10 кВ по трассе: приставок железобетонных ИНДЕКС К ПОЗИЦИИ: ТЕР33-04-016-04 Индекс 4 квартал 2019 г. к ТЕР33-04-016-04 ОЗП=24,74; ЭМ=8,56; ЗПМ=24,74 | 1 опора | 2 | 637.72 | 131.52 | 506.2 | 223.25 |  | 1275 | 263 | 1012 | 447 | 0.492 | 0.98
11 | ТЕРм08-03-600-02 Прим. | Демонтаж индивидуального прибора учёта ИНДЕКС К ПОЗИЦИИ: ТЕРм08-03-600-02 Индекс 4 квартал 2019 г. к ТЕРм08-03-600-02 ОЗП=24,74; ЭМ=9,44; ЗПМ=24,74; МАТ=20,46 | 1 шт. | 1 | 211.68 | 190.98 | 20.7 | 3.53 |  | 212 | 191 | 21 | 4 | 0.588 | 0.59
12 | ТЕР33-04-040-01 | Демонтаж: 3-х проводов ВЛ 0,38 кВ ИНДЕКС К ПОЗИЦИИ: ТЕР33-04-040-01 Индекс 4 квартал 2019 г. к ТЕР33-04-040-01 ОЗП=24,74; ЭМ=8,24; ЗПМ=24,74 | 1 опора (3 провода) | 72 | 817.88 | 418.6 | 399.28 | 132.41 |  | 58887 | 30139 | 28748 | 9534 | 1.524 | 109.73
13 | ТЕР33-04-040-02 | Демонтаж: одного дополнительного провода ИНДЕКС К ПОЗИЦИИ: ТЕР33-04-040-02 Индекс 4 квартал 2019 г. к ТЕР33-04-040-02 ОЗП=24,74; ЭМ=8,15; ЗПМ=24,74 | 1 опора (3 провода) | 12 | 125.56 | 48.69 | 76.87 | 26.42 |  | 1507 | 584 | 923 | 317 | 0.18 | 2.16
14 | ТЕР33-04-040-02 | Демонтаж: одного дополнительного провода ИНДЕКС К ПОЗИЦИИ: ТЕР33-04-040-02 Индекс 4 квартал 2019 г. к ТЕР33-04-040-02 ОЗП=24,74; ЭМ=8,15; ЗПМ=24,74 | 1 опора (3 провода) | -91 | 125.56 | 48.69 | 76.87 | 26.42 |  | -11426 | -4431 | -6995 | -2404 | 0.18 | -16.38
Снятие ответвлений
15 | ТЕР33-04-041-01 | Снятие ответвлений ВЛ 0,38 кВ к зданиям при количестве проводов в ответвлении: 1 ИНДЕКС К ПОЗИЦИИ: ТЕР33-04-041-01 Индекс 4 квартал 2019 г. к ТЕР33-04-041-01 ОЗП=24,74; ЭМ=12,02; ЗПМ=24,74 | 1 ответвление | 78 | 241.22 | 195.64 | 45.58 |  |  | 18815 | 15260 | 3555 |  | 0.732 | 57.1
Раздел 2. Монтажные работы
16 | ТЕР33-04-016-02 | Развозка конструкций и материалов опор ВЛ 0,38-10 кВ по трассе: одностоечных железобетонных опор ИНДЕКС К ПОЗИЦИИ: ТЕР33-04-016-02 Индекс 4 квартал 2019 г. к ТЕР33-04-016-02 ОЗП=24,74; ЭМ=8,56; ЗПМ=24,74 | 1 опора | 48 | 693.54 | 141.31 | 552.23 | 243.74 |  | 33290 | 6783 | 26507 | 11700 | 0.528 | 25.34
17 | ТЕР33-04-016-05 | Развозка конструкций и материалов опор ВЛ 0,38-10 кВ по трассе: материалов оснастки одностоечных опор ИНДЕКС К ПОЗИЦИИ: ТЕР33-04-016-05 Индекс 4 квартал 2019 г. к ТЕР33-04-016-05 ОЗП=24,74; ЭМ=8,97; ЗПМ=24,74 | 1 опора | 48 | 220.95 | 80.16 | 140.79 | 70.95 |  | 10606 | 3848 | 6758 | 3406 | 0.3 | 14.4
18 | ТЕР33-04-003-01 | Установка железобетонных опор ВЛ 0,38; 6-10 кВ с траверсами без приставок: одностоечных ИНДЕКС К ПОЗИЦИИ: ТЕР33-04-003-01 Индекс 4 квартал 2019 г. к ТЕР33-04-003-01 ОЗП=24,74; ЭМ=7,27; ЗПМ=24,74; МАТ=5,21 | 1 опора | 48 | 2123.54 | 926.24 | 1131.14 | 283.27 |  | 101930 | 44460 | 54295 | 13597 | 3.192 | 153.22
19 | ТЕР33-04-016-02 | Развозка конструкций и материалов опор ВЛ 0,38-10 кВ по трассе: одностоечных железобетонных опор ИНДЕКС К ПОЗИЦИИ: ТЕР33-04-016-02 Индекс 4 квартал 2019 г. к ТЕР33-04-016-02 ОЗП=24,74; ЭМ=8,56; ЗПМ=24,74 | 1 опора | 32 | 693.54 | 141.31 | 552.23 | 243.74 |  | 22193 | 4522 | 17671 | 7800 | 0.528 | 16.9
20 | ТЕР33-04-016-06 | Развозка конструкций и материалов опор ВЛ 0,38-10 кВ по трассе: материалов оснастки сложных опор ИНДЕКС К ПОЗИЦИИ: ТЕР33-04-016-06 Индекс 4 квартал 2019 г. к ТЕР33-04-016-06 ОЗП=24,74; ЭМ=8,97; ЗПМ=24,74 | 1 опора | 16 | 257.11 | 96.19 | 160.92 | 81.35 |  | 4114 | 1539 | 2575 | 1302 | 0.36 | 5.76
21 | ТЕР33-04-003-02 | Установка железобетонных опор ВЛ 0,38; 6-10 кВ с траверсами без приставок: одностоечных с одним подкосом ИНДЕКС К ПОЗИЦИИ: ТЕР33-04-003-02 Индекс 4 квартал 2019 г. к ТЕР33-04-003-02 ОЗП=24,74; ЭМ=7,2; ЗПМ=24,74; МАТ=5,21 | 1 опора | 16 | 5754.57 | 2531.09 | 3157.32 | 810.48 |  | 92073 | 40497 | 50517 | 12968 | 8.7216 | 139.55
22 | ТЕР33-04-016-02 | Развозка конструкций и материалов опор ВЛ 0,38-10 кВ по трассе: одностоечных железобетонных опор ИНДЕКС К ПОЗИЦИИ: ТЕР33-04-016-02 Индекс 4 квартал 2019 г. к ТЕР33-04-016-02 ОЗП=24,74; ЭМ=8,56; ЗПМ=24,74 | 1 опора | 3 | 693.54 | 141.31 | 552.23 | 243.74 |  | 2081 | 424 | 1657 | 731 | 0.528 | 1.58
23 | ТЕР33-04-003-01 Прим. | Установка подкоса железобетонного ИНДЕКС К ПОЗИЦИИ: ТЕР33-04-003-01 Индекс 4 квартал 2019 г. к ТЕР33-04-003-01 ОЗП=24,74; ЭМ=7,27; ЗПМ=24,74; МАТ=5,21 | 1 опора | 3 | 2535.02 | 1111.48 | 1357.37 | 339.93 |  | 7605 | 3334 | 4072 | 1020 | 3.8304 | 11.49
24 | ТЕРм08-03-600-02 Прим. | Монтаж индивидуального прибора учёта ИНДЕКС К ПОЗИЦИИ: ТЕРм08-03-600-02 Индекс 4 квартал 2019 г. к ТЕРм08-03-600-02 ОЗП=24,74; ЭМ=9,44; ЗПМ=24,74; МАТ=20,46 | 1 шт. | 1 | 310.38 | 272.83 | 29.57 | 5.05 |  | 310 | 273 | 30 | 5 | 0.84 | 0.84
Подвеска провода
25 | ТЕР33-04-017-01 | Подвеска самонесущих изолированных проводов (СИП-2А) напряжением от 0,4 кВ до 1 кВ (со снятием напряжения) при количестве 29 опор: с использованием автогидроподъемника (за вычетом автодорожных пересечений: 16 переходов) ИНДЕКС К ПОЗИЦИИ: ТЕР33-04-017-01 Индекс 4 квартал 2019 г. к ТЕР33-04-017-01 ОЗП=24,74; ЭМ=7,43; ЗПМ=24,74; МАТ=2,67 | 1000 м | 2.597 | 47310.61 | 20320.69 | 26989.92 | 12380.89 |  | 122866 | 52773 | 70093 | 32153 | 65.24 | 169.43
26 | ТЕРм08-02-144-05 прим | Присоединение к зажимам жил проводов или кабелей сечением: до 70 мм2 ИНДЕКС К ПОЗИЦИИ: ТЕРм08-02-144-05 Индекс 4 квартал 2019 г. к ТЕРм08-02-144-05 ОЗП=24,74; ЗПМ=24,74; МАТ=24,75 | 100 шт. | 0.2 | 5814.09 | 5718.8 |  |  |  | 1163 | 1144 |  |  | 18.144 | 3.63
27 | 1с предприятие | Зажим ответвительный с прокалыванием изоляции (СИП) PC 481 | шт. | 20 | 842.97 |  |  |  |  | 16859
28 | ТЕРм08-03-526-03 | Автомат одно-, двух-, трехполюсный, устанавливаемый на конструкции: на стене или колонне, на ток до 250 А ИНДЕКС К ПОЗИЦИИ: ТЕРм08-03-526-03 Индекс 4 квартал 2019 г. к ТЕРм08-03-526-03 ОЗП=24,74; ЭМ=7,7; ЗПМ=24,74; МАТ=6,89 | 1 шт. | 1 | 1606.38 | 1123.39 | 38.72 | 5.05 |  | 1606 | 1123 | 39 | 5 | 3.312 | 3.31
29 | 1с предприятие | Выключатель автоматический 250А 3Р | шт. | 1 | 7372.53 |  |  |  |  | 7373
Устройство ответвлений
30 | ТЕР33-04-013-01 | Устройство ответвлений от ВЛ 0,38 кВ к зданиям: с помощью механизмов при количестве проводов в ответвлении 1 ИНДЕКС К ПОЗИЦИИ: ТЕР33-04-013-01 Индекс 4 квартал 2019 г. к ТЕР33-04-013-01 ОЗП=24,74; ЭМ=8,14; ЗПМ=24,74 | 1 ответвление | 78 | 1311.86 | 620.48 | 691.38 | 238.39 |  | 102325 | 48397 | 53928 | 18594 | 2.088 | 162.86
Раздел 3. Повторное заземление
31 | ТЕР01-01-009-24 | Разработка траншей экскаватором «обратная лопата» с ковшом вместимостью 0,25 м3, группа грунтов: 3 ИНДЕКС К ПОЗИЦИИ: ТЕР01-01-009-24 Индекс 4 квартал 2019 г. к ТЕР01-01-009-24 ОЗП=24,74; ЭМ=8,85; ЗПМ=24,74 | 1000 м3 грунта | 0.0005 | 65863.54 |  | 65863.54 | 32568.92 |  | 33 |  | 33 | 16
32 | ТЕР33-04-015-01 | Устройство заземления опор ВЛ и подстанций ИНДЕКС К ПОЗИЦИИ: ТЕР33-04-015-01 Индекс 4 квартал 2019 г. к ТЕР33-04-015-01 ОЗП=24,74; ЭМ=9,59; ЗПМ=24,74; МАТ=4,35 | 10 м шин заземления | 4 | 823.28 | 598.51 | 217.5 |  |  | 3293 | 2394 | 870 |  | 2.16 | 8.64
33 | ТССЦ-204-0003 | Горячекатаная арматурная сталь гладкая класса А-I, диаметром 10 мм ИНДЕКС К ПОЗИЦИИ: ТССЦ-204-0003 Индекс 4 квартал 2019 г. к ТССЦ-204-0003 МАТ=4,56 | т | 0.025 | 51901.92 |  |  |  |  | 1298
34 | ТЕР33-03-004-02 | Забивка вертикальных заземлителей вручную на глубину до 3 м ИНДЕКС К ПОЗИЦИИ: ТЕР33-03-004-02 Индекс 4 квартал 2019 г. к ТЕР33-03-004-02 ОЗП=24,74; ЭМ=6,53; ЗПМ=24,74; МАТ=3,76 | 1 заземлитель | 5 | 252.72 | 226.22 | 24.92 |  |  | 1264 | 1131 | 125 |  | 0.816 | 4.08
35 | ТССЦ-101-2542 | Сталь угловая 50х50 мм ИНДЕКС К ПОЗИЦИИ: ТССЦ-101-2542 Индекс 4 квартал 2019 г. к ТССЦ-101-2542 МАТ=6,39 | т | 0.057 | 45182.73 |  |  |  |  | 2575
36 | ТЕР01-01-033-03 | Засыпка траншей и котлованов с перемещением грунта до 5 м бульдозерами мощностью: 59 кВт (80 л.с.), группа грунтов 3 ИНДЕКС К ПОЗИЦИИ: ТЕР01-01-033-03 Индекс 4 квартал 2019 г. к ТЕР01-01-033-03 ОЗП=24,74; ЭМ=9,9; ЗПМ=24,74 | 1000 м3 грунта | 0.0005 | 9145.82 |  | 9145.82 | 4514.95 |  | 5 |  | 5 | 2
37 | ТЕРм08-02-144-05 прим | Присоединение к зажимам жил проводов или кабелей сечением: до 70 мм2 ИНДЕКС К ПОЗИЦИИ: ТЕРм08-02-144-05 Индекс 4 квартал 2019 г. к ТЕРм08-02-144-05 ОЗП=24,74; ЗПМ=24,74; МАТ=24,75 | 100 шт. | 0.1 | 5814.09 | 5718.8 |  |  |  | 581 | 572 |  |  | 18.144 | 1.81
38 | ТССЦ-509-0262 | Зажим плашечный ИНДЕКС К ПОЗИЦИИ: ТССЦ-509-0262 Индекс 4 квартал 2019 г. к ТССЦ-509-0262 МАТ=2,67 | шт. | 10 | 51.08 |  |  |  |  | 511
Раздел 4. Расчистка от поросли
39 | ТЕР47-01-109-02 | Обрезка крон деревьев под естественный вид: с автогидроподъемника ИНДЕКС К ПОЗИЦИИ: ТЕР47-01-109-02 Индекс 4 квартал 2019 г. к ТЕР47-01-109-02 ОЗП=24,74; ЭМ=6,26; ЗПМ=24,74 | 1 дерево | 18 | 508.71 | 230.58 | 278.13 | 103.91 |  | 9157 | 4150 | 5007 | 1870 | 0.68 | 12.24
40 | ТЕРр68-3-1 | Валка деревьев в городских условиях: (липа, сосна, кедр, тополь) диаметром до 300 мм ИНДЕКС К ПОЗИЦИИ: ТЕРр68-3-1 Индекс 4 квартал 2019 г. к ТЕРр68-3-1 ОЗП=24,74; ЭМ=4,38; ЗПМ=24,74 | 1 складочный м3 кряжей | 3.6 | 911.23 | 847 | 64.23 |  |  | 3280 | 3049 | 231 |  | 3.084 | 11.1
41 | ТЕР01-02-119-02 | Расчистка площадей от кустарника и мелколесья вручную: при средней поросли ИНДЕКС К ПОЗИЦИИ: ТЕР01-02-119-02 Индекс 4 квартал 2019 г. к ТЕР01-02-119-02 ОЗП=24,74; ЗПМ=24,74 | 100 м2 | 4 | 1484.7 | 1484.7 |  |  |  | 5939 | 5939 |  |  | 5.316 | 21.26
Раздел 5. Материалы
42 | 1с предприятие | Стойка СВ-9,5 ТУ- 58630070011337-94 | шт. | 83 | 8289.2 |  |  |  |  | 688004
43 | ТССЦ-111-0080 | Узел крепления укоса ИНДЕКС К ПОЗИЦИИ: ТССЦ-201-8113 Индекс 3 квартал 2019 г. к ТССЦ-201-8113 МАТ=6,85 | шт. | 19 | 1370.55 |  |  |  |  | 26040
44 | ТССЦ-502-0842 | Провода самонесущие изолированные для воздушных линий электропередачи с алюминиевыми жилами марки СИП-2 3х50+1х54,6-0,6/1,0 ИНДЕКС К ПОЗИЦИИ: ТССЦ-502-0842 Индекс 4 квартал 2019 г. к ТССЦ-502-0842 МАТ=3 | 1000 м | 1.526 | 154879.17 |  |  |  |  | 236346
45 | ТССЦ-502-0875 | Провода самонесущие изолированные для воздушных линий электропередачи с алюминиевыми жилами марки СИП-4 2х16-0,6/1,0 ИНДЕКС К ПОЗИЦИИ: ТССЦ-502-0875 Индекс 4 квартал 2019 г. к ТССЦ-502-0875 МАТ=2,91 | 1000 м | 0.486 | 30694.19 |  |  |  |  | 14917
46 | ТССЦ-502-0878 | Провода самонесущие изолированные для воздушных линий электропередачи с алюминиевыми жилами марки СИП-4 4х16-0,6/1,0 ИНДЕКС К ПОЗИЦИИ: ТССЦ-502-0878 Индекс 4 квартал 2019 г. к ТССЦ-502-0878 МАТ=2,87 | 1000 м | 0.0418 | 60011.67 |  |  |  |  | 2508
47 | ТССЦ-111-0142 | Зажим анкерный (СИП) PA 1500 ИНДЕКС К ПОЗИЦИИ: ТССЦ-111-0142 Индекс 4 квартал 2019 г. к ТССЦ-111-0142 МАТ=2,34 | шт. | 30 | 311.45 |  |  |  |  | 9344
48 | ТССЦ-111-0145 Прим. | Зажим анкерный (СИП) DN 1 ИНДЕКС К ПОЗИЦИИ: ТССЦ-111-0145 Индекс 4 квартал 2019 г. к ТССЦ-111-0145 МАТ=2,56 | шт. | 64 | 97.89 |  |  |  |  | 6265
49 | ТССЦ-111-3141 | Комплект промежуточной подвески PS-1500 ИНДЕКС К ПОЗИЦИИ: ТССЦ-111-3141 Индекс 4 квартал 2019 г. к ТССЦ-111-3141 МАТ=2,95 | компл. | 37 | 691.8 |  |  |  |  | 25597
50 | ТССЦ-111-0156 Прим. | Кронштейн анкерный (СИП), марка CA 2000 ИНДЕКС К ПОЗИЦИИ: ТССЦ-111-0142 Индекс 4 квартал 2019 г. к ТССЦ-111-0142 МАТ=2,34 | шт. | 30 | 113.65 |  |  |  |  | 3410
51 | ТССЦ-111-0156 Прим. | Кронштейн анкерный (абонентский) СА-16 ИНДЕКС К ПОЗИЦИИ: ТССЦ-111-3170 Индекс 4 квартал 2019 г. к ТССЦ-111-3170 МАТ=0,75 | шт. | 64 | 36.43 |  |  |  |  | 2332
52 | ТССЦ-111-3104 | Зажим ответвительный с прокалыванием изоляции ОР-95 ИНДЕКС К ПОЗИЦИИ: ТССЦ-111-3104 Индекс 4 квартал 2019 г. к ТССЦ-111-3104 МАТ=2,26 | шт. | 36 | 347.25 |  |  |  |  | 12501
53 | ТССЦ-111-0139 | Зажим ответвительный с прокалыванием изоляции (СИП) P 645 ИНДЕКС К ПОЗИЦИИ: ТССЦ-111-0139 Индекс 4 квартал 2019 г. к ТССЦ-111-0139 МАТ=4,09 | шт. | 64 | 195.38 |  |  |  |  | 12504
54 | ТССЦ-111-3165 | Лента крепления шириной 20 мм, толщиной 0,7 мм, длиной 50 м из нержавеющей стали (в пластмасовой коробке с кабельной бухтой) F207 (СИП) ИНДЕКС К ПОЗИЦИИ: ТССЦ-111-3165 Индекс 4 квартал 2019 г. к ТССЦ-111-3165 МАТ=2,35 | шт. | 2.4 | 3080.5 |  |  |  |  | 7393
55 | ТССЦ-111-3170 Прим. | Бугель NB 20 (с зубьями) ИНДЕКС К ПОЗИЦИИ: ТССЦ-111-3170 Индекс 4 квартал 2019 г. к ТССЦ-111-3170 МАТ=0,75 | шт. | 146 | 6.07 |  |  |  |  | 886
56 | ТССЦ-111-3161 | Хомут стяжной (СИП) Е778 ИНДЕКС К ПОЗИЦИИ: ТССЦ-111-3161 Индекс 4 квартал 2019 г. к ТССЦ-111-3161 МАТ=2,94 | шт. | 200 | 7.94 |  |  |  |  | 1588
57 | ТССЦ-111-3104 Прим. | Зажим Р71 ИНДЕКС К ПОЗИЦИИ: ТССЦ-111-3104 Индекс 4 квартал 2019 г. к ТССЦ-111-3104 МАТ=2,26 | шт. | 5 | 347.25 |  |  |  |  | 1736
58 | ТССЦ-509-3151 | Колпачки герметичные СЕ 25.95 ИНДЕКС К ПОЗИЦИИ: ТССЦ-509-3151 Индекс 4 квартал 2019 г. к ТССЦ-509-3151 МАТ=1,09 | шт. | 80 | 22.54 |  |  |  |  | 1803
59 | ТССЦ-509-1510 | Наконечник ТА-75 ИНДЕКС К ПОЗИЦИИ: ТССЦ-509-1510 Индекс 4 квартал 2019 г. к ТССЦ-509-1510 МАТ=2,18 | шт. | 7 | 22.63 |  |  |  |  | 158
Раздел 6. Транспортировка демонтированных материалов
Опоры
60 | ТССЦпг-01-01-01-007 | Погрузочные работы при автомобильных перевозках: леса круглого ИНДЕКС К ПОЗИЦИИ: ТССЦпг01-01-01-007 Индекс 4 квартал 2019 г. к ТССЦпг01-01-01-007 ЭМ=18,07 | 1 т груза | 23.12 | 273.4 |  | 273.4 |  |  | 6321 |  | 6321
61 | ТССЦпг-03-01-01-003 | Перевозка бетонных и ж/б изделий, стеновых и перегородочных материалов (кирпич, блоки, камни, плиты и панели), лесоматериалов круглых и пиломатериалов автомобилями бортовыми грузоподъемностью до 15 т, на расстояние до 3 км I класс груза ИНДЕКС К ПОЗИЦИИ: ТССЦпг03-01-01-003 Индекс 4 квартал 2019 г. к ТССЦпг03-01-01-003 ЭМ=12,01 | 1 т груза | 23.12 | 116.86 |  | 116.86 |  |  | 2702 |  | 2702
62 | ТССЦпг-01-01-02-007 | Разгрузочные работы при автомобильных перевозках: леса круглого ИНДЕКС К ПОЗИЦИИ: ТССЦпг01-01-02-007 Индекс 4 квартал 2019 г. к ТССЦпг01-01-02-007 ЭМ=18,07 | 1 т груза | 23.12 | 273.4 |  | 273.4 |  |  | 6321 |  | 6321
ЖБ приставки
63 | ТССЦпг-01-01-01-003 | Погрузочные работы при автомобильных перевозках: изделий из сборного железобетона, бетона, керамзитобетона массой до 3 т ИНДЕКС К ПОЗИЦИИ: ТССЦпг01-01-01-003 Индекс 4 квартал 2019 г. к ТССЦпг01-01-01-003 ЭМ=15,95 | 1 т груза | 5.75 | 209.1 |  | 209.1 |  |  | 1202 |  | 1202
64 | ТССЦпг-03-01-01-003 | Перевозка бетонных и ж/б изделий, стеновых и перегородочных материалов (кирпич, блоки, камни, плиты и панели), лесоматериалов круглых и пиломатериалов автомобилями бортовыми грузоподъемностью до 15 т, на расстояние до 3 км I класс груза ИНДЕКС К ПОЗИЦИИ: ТССЦпг03-01-01-003 Индекс 4 квартал 2019 г. к ТССЦпг03-01-01-003 ЭМ=12,01 | 1 т груза | 5.75 | 116.86 |  | 116.86 |  |  | 672 |  | 672
65 | ТССЦпг-01-01-02-003 | Разгрузочные работы при автомобильных перевозках: изделий из сборного железобетона, бетона, керамзитобетона массой до 3 т ИНДЕКС К ПОЗИЦИИ: ТССЦпг01-01-02-003 Индекс 4 квартал 2019 г. к ТССЦпг01-01-02-003 ЭМ=15,95 | 1 т груза | 5.75 | 209.1 |  | 209.1 |  |  | 1202 |  | 1202
Провод
66 | ТССЦпг-01-01-01-045 | Погрузочные работы при автомобильных перевозках: прочих материалов, деталей (с использованием погрузчика) ИНДЕКС К ПОЗИЦИИ: ТССЦпг01-01-01-045 Индекс 4 квартал 2019 г. к ТССЦпг01-01-01-045 ЭМ=15,99 | 1 т груза | 0.45 | 348.58 |  | 348.58 |  |  | 157 |  | 157
67 | ТССЦпг-03-02-01-003 | Перевозка строительных грузов (кроме массовых навалочных, перевозимых автомобилями-самосвалами, а также бетонных и железобетонных изделий, стеновых и перегородочных материалов, лесоматериалов круглых и пиломатериалов, включенных в таблицу 03-01), бортовым автомобилем грузоподъемностью 5 т, на расстояние до 3 км I класс груза ИНДЕКС К ПОЗИЦИИ: ТССЦпг03-02-01-003 Индекс 4 квартал 2019 г. к ТССЦпг03-02-01-003 ЭМ=12,02 | 1 т груза | 0.45 | 170.2 |  | 170.2 |  |  | 77 |  | 77
68 | ТССЦпг-01-01-02-045 | Разгрузочные работы при автомобильных перевозках: прочих материалов, деталей (с использованием погрузчика) ИНДЕКС К ПОЗИЦИИ: ТССЦпг01-01-02-045 Индекс 4 квартал 2019 г. к ТССЦпг01-01-02-045 ЭМ=13,58 | 1 т груза | 0.45 | 232.22 |  | 232.22 |  |  | 104 |  | 104
Раздел 7. Транспортировка порубочных остатков
69 | ТССЦпг-01-01-01-008 | Погрузочные работы при автомобильных перевозках: леса пиленого, погонажа плотничный, шпал ИНДЕКС К ПОЗИЦИИ: ТССЦпг01-01-01-008 Индекс 4 квартал 2019 г. к ТССЦпг01-01-01-008 ЭМ=15,68 | 1 т груза | 8.02 | 208.86 |  | 208.86 |  |  | 1675 |  | 1675
70 | ТССЦпг-03-01-01-011 | Перевозка бетонных и ж/б изделий, стеновых и перегородочных материалов (кирпич, блоки, камни, плиты и панели), лесоматериалов круглых и пиломатериалов автомобилями бортовыми грузоподъемностью до 15 т, на расстояние до 11 км I класс груза ИНДЕКС К ПОЗИЦИИ: ТССЦпг03-01-01-011 Индекс 4 квартал 2019 г. к ТССЦпг03-01-01-011 ЭМ=12,01 | 1 т груза | 8.02 | 188.2 |  | 188.2 |  |  | 1509 |  | 1509
71 | ТССЦпг-01-01-02-008 | Разгрузочные работы при автомобильных перевозках: леса пиленого, погонажа плотничного, шпал ИНДЕКС К ПОЗИЦИИ: ТССЦпг01-01-02-008 Индекс 4 квартал 2019 г. к ТССЦпг01-01-02-008 ЭМ=15,68 | 1 т груза | 8.02 | 208.86 |  | 208.86 |  |  | 1675 |  | 1675
Итого прямые затраты по смете в текущих ценах | [9 empty] | 1830541 | 304038 | 439606 | 146239 |  | 1046.34
Итого прямые затраты по смете с учетом коэффициентов к итогам (МДС35-IV п.4.7. При ремонте и реконструкции зданий и сооружений работы, аналогичные технологическим процессам в новом строительстве ОЗП=1,15; ЭМ=1,25; ЗПМ=1,25; ТЗ=1,15; ТЗМ=1,25 (Поз. 32-35, 31, 36, 39, 41)) | [9 empty] | 1834095 | 306081 | 441117 | 146712 |  | 1053.28
Накладные расходы | [9 empty] | 474072
Сметная прибыль | [9 empty] | 232621
Итоги по смете:
Итого Строительные работы | [9 empty] | 2531098 |  |  |  |  | 1043.1
Итого Монтажные работы | [9 empty] | 9690 |  |  |  |  | 10.18
Итого | [9 empty] | 2540788 |  |  |  |  | 1053.28
В том числе:
Материалы | [9 empty] | 1086897
Машины и механизмы | [9 empty] | 441117
ФОТ | [9 empty] | 452793
Накладные расходы | [9 empty] | 474072
Сметная прибыль | [9 empty] | 232621
Переход к зоне ПЗ*0,05 | [9 empty] | 91705
Итого | [9 empty] | 2632493
Командировочные расходы (ТЗ+ТЗМ)/8*500 | [9 empty] | 91418
Доставка техники и рабочих к месту производства работ | [9 empty] | 66032
Утилизация порубочных остатков 8,02*3085,99 | [9 empty] | 24750
Итого | [9 empty] | 2814693
Непредвиденные затраты 2% | [9 empty] | 56294
Итого с непредвиденными | [9 empty] | 2870987
Дефлятор 3,52% | [9 empty] | 101059
ВСЕГО по смете | [9 empty] | 2972046 |  |  |  |  | 1053.28