## ЛСР 17 граф с оборудованием
СОГЛАСОВАНО: | [11 empty] | УТВЕРЖДАЮ:
_________________ | [11 empty] | _________________
" _____ " ________________ 2019 г. | [11 empty] | "______ " _______________2019 г.
ВЛ 0,4 кВ Ф-1,3,4,5,6 ТП-1022 г. Вяземский
(наименование стройки)
ЛОКАЛЬНЫЙ СМЕТНЫЙ РАСЧЕТ № 3
(локальная смета)
|  | на | Капитальный ремонт Воздушные линии электропередач 0,4 кВ фидера № 20. Инв. № HB037211. Демонтаж опор, установка опор, установка укосов, демонтаж провода, монтаж провода, замена ответвлений к зданиям.
Основание:
|  |  | Сметная стоимость _______________________________________________________________________________________________ | [5 empty] | ___________________________2675,482 |  | тыс. руб.
|  |  | строительных работ _______________________________________________________________________________________________ | [5 empty] | _______________________________________________________________________________________________2265,239 |  | тыс. руб.
|  |  | монтажных работ _______________________________________________________________________________________________ | [5 empty] | _______________________________________________________________________________________________9,091 |  | тыс. руб.
|  |  | Средства на оплату труда _______________________________________________________________________________________________ | [5 empty] | ___________________________371,775 |  | тыс. руб.
|  |  | Сметная трудоемкость _______________________________________________________________________________________________ | [5 empty] | _______________________________________________________________________________________________886,7 |  | чел.час
Составлен(а) в текущих (прогнозных) ценах по состоянию на ______________
№ пп | Обосно- вание | Наименование | Ед. изм. | Кол. | Стоимость единицы, руб. |  |  |  | Общая стоимость, руб. |  |  |  |  | Т/з осн. раб.на ед. | Т/з осн. раб. Всего | Общая масса обору-дования, т
[5 empty] | Всего | В том числе |  |  | Обору- дование | Всего | В том числе
[6 empty] | Осн.З/п | Эк.Маш | З/пМех |  |  | Осн.З/п | Эк.Маш | З/пМех
1 | 2 | 3 | 4 | 5 | 6 | 7 | 8 | 9 | 10 | 11 | 12 | 13 | 14 | 15 | 16 | 17
Раздел 1. Демонтажные работы
1 | ТЕР33-04-042-01 | Демонтаж опор ВЛ 0,38-10 кВ: без приставок одностоечных ИНДЕКС К ПОЗИЦИИ: ТЕР33-04-042-01 Индекс 4 квартал 2019 г. к ТЕР33-04-042-01 ОЗП=24,74; ЭМ=6,85; ЗПМ=24,74 | 1 опора | 43 | 952.14 | 288.86 | 663.28 | 191.78 |  | 40942 | 12421 | 28521 | 8247 | 0.972 | 41.8
2 | ТЕР33-04-042-04 | Демонтаж опор ВЛ 0,38-10 кВ: с приставками одностоечных ИНДЕКС К ПОЗИЦИИ: ТЕР33-04-042-04 Индекс 4 квартал 2019 г. к ТЕР33-04-042-04 ОЗП=24,74; ЭМ=6,75; ЗПМ=24,74 | 1 опора | 4 | 1957.48 | 442.05 | 1515.43 | 453.34 |  | 7830 | 1768 | 6062 | 1813 | 1.488 | 5.95
3 | ТЕР33-04-016-05 | Развозка конструкций и материалов опор ВЛ 0,38-10 кВ по трассе: материалов оснастки одностоечных опор ИНДЕКС К ПОЗИЦИИ: ТЕР33-04-016-05 Индекс 4 квартал 2019 г. к ТЕР33-04-016-05 ОЗП=24,74; ЭМ=8,97; ЗПМ=24,74 | 1 опора | 47 | 268.17 | 92.18 | 175.99 | 88.69 |  | 12604 | 4332 | 8272 | 4168 | 0.345 | 16.22
4 | ТЕР33-04-016-01 | Развозка конструкций и материалов опор ВЛ 0,38-10 кВ по трассе: одностоечных деревянных опор ИНДЕКС К ПОЗИЦИИ: ТЕР33-04-016-01 Индекс 4 квартал 2019 г. к ТЕР33-04-016-01 ОЗП=24,74; ЭМ=8,96; ЗПМ=24,74 | 1 опора | 47 | 211.91 | 73.75 | 138.16 | 69.77 |  | 9960 | 3466 | 6494 | 3279 | 0.276 | 12.97
5 | ТЕР33-04-016-04 | Развозка конструкций и материалов опор ВЛ 0,38-10 кВ по трассе: приставок железобетонных ИНДЕКС К ПОЗИЦИИ: ТЕР33-04-016-04 Индекс 4 квартал 2019 г. к ТЕР33-04-016-04 ОЗП=24,74; ЭМ=8,56; ЗПМ=24,74 | 1 опора | 4 | 784 | 151.25 | 632.75 | 279.07 |  | 3136 | 605 | 2531 | 1116 | 0.5658 | 2.26
6 | ТЕР33-04-040-01 | Демонтаж: 3-х проводов ВЛ 0,38 кВ ИНДЕКС К ПОЗИЦИИ: ТЕР33-04-040-01 Индекс 4 квартал 2019 г. к ТЕР33-04-040-01 ОЗП=24,74; ЭМ=8,24; ЗПМ=24,74 | 1 опора (3 провода) | 86 | 817.88 | 418.6 | 399.28 | 132.41 |  | 70338 | 36000 | 34338 | 11387 | 1.524 | 131.06
7 | ТЕР33-04-040-02 | Демонтаж: одного дополнительного провода ИНДЕКС К ПОЗИЦИИ: ТЕР33-04-040-02 Индекс 4 квартал 2019 г. к ТЕР33-04-040-02 ОЗП=24,74; ЭМ=8,15; ЗПМ=24,74 | 1 опора (3 провода) | 18 | 125.56 | 48.69 | 76.87 | 26.42 |  | 2260 | 876 | 1384 | 476 | 0.18 | 3.24
8 | ТЕР33-04-040-02 | Демонтаж: одного дополнительного провода ИНДЕКС К ПОЗИЦИИ: ТЕР33-04-040-02 Индекс 4 квартал 2019 г. к ТЕР33-04-040-02 ОЗП=24,74; ЭМ=8,15; ЗПМ=24,74 | 1 опора (3 провода) | -101 | 125.56 | 48.69 | 76.87 | 26.42 |  | -12682 | -4918 | -7764 | -2668 | 0.18 | -18.18
9 | ТЕРм08-03-600-02 Прим. | Демонтаж индивидуального прибора учёта ИНДЕКС К ПОЗИЦИИ: ТЕРм08-03-600-02 Индекс 4 квартал 2019 г. к ТЕРм08-03-600-02 ОЗП=24,74; ЭМ=9,44; ЗПМ=24,74; МАТ=20,46 | 1 шт. | 1 | 211.68 | 190.98 | 20.7 | 3.53 |  | 212 | 191 | 21 | 4 | 0.588 | 0.59
Снятие ответвлений
10 | ТЕР33-04-041-01 | Снятие ответвлений ВЛ 0,38 кВ к зданиям при количестве проводов в ответвлении: 1 ИНДЕКС К ПОЗИЦИИ: ТЕР33-04-041-01 Индекс 4 квартал 2019 г. к ТЕР33-04-041-01 ОЗП=24,74; ЭМ=12,02; ЗПМ=24,74 | 1 ответвление | 58 | 241.22 | 195.64 | 45.58 |  |  | 13991 | 11347 | 2644 |  | 0.732 | 42.46
Раздел 2. Монтажные работы
11 | ТЕР33-04-016-02 | Развозка конструкций и материалов опор ВЛ 0,38-10 кВ по трассе: одностоечных железобетонных опор ИНДЕКС К ПОЗИЦИИ: ТЕР33-04-016-02 Индекс 4 квартал 2019 г. к ТЕР33-04-016-02 ОЗП=24,74; ЭМ=8,56; ЗПМ=24,74 | 1 опора | 40 | 693.54 | 141.31 | 552.23 | 243.74 |  | 27742 | 5652 | 22090 | 9750 | 0.528 | 21.12
12 | ТЕР33-04-016-05 | Развозка конструкций и материалов опор ВЛ 0,38-10 кВ по трассе: материалов оснастки одностоечных опор ИНДЕКС К ПОЗИЦИИ: ТЕР33-04-016-05 Индекс 4 квартал 2019 г. к ТЕР33-04-016-05 ОЗП=24,74; ЭМ=8,97; ЗПМ=24,74 | 1 опора | 40 | 220.95 | 80.16 | 140.79 | 70.95 |  | 8838 | 3206 | 5632 | 2838 | 0.3 | 12
13 | ТЕР33-04-003-01 | Установка железобетонных опор ВЛ 0,38; 6-10 кВ с траверсами без приставок: одностоечных ИНДЕКС К ПОЗИЦИИ: ТЕР33-04-003-01 Индекс 4 квартал 2019 г. к ТЕР33-04-003-01 ОЗП=24,74; ЭМ=7,27; ЗПМ=24,74; МАТ=5,21 | 1 опора | 40 | 2535.02 | 1111.48 | 1357.37 | 339.93 |  | 101401 | 44459 | 54295 | 13597 | 3.8304 | 153.22
14 | ТЕР33-04-016-02 | Развозка конструкций и материалов опор ВЛ 0,38-10 кВ по трассе: одностоечных железобетонных опор ИНДЕКС К ПОЗИЦИИ: ТЕР33-04-016-02 Индекс 4 квартал 2019 г. к ТЕР33-04-016-02 ОЗП=24,74; ЭМ=8,56; ЗПМ=24,74 | 1 опора | 14 | 693.54 | 141.31 | 552.23 | 243.74 |  | 9710 | 1978 | 7732 | 3412 | 0.528 | 7.39
15 | ТЕР33-04-016-06 | Развозка конструкций и материалов опор ВЛ 0,38-10 кВ по трассе: материалов оснастки сложных опор ИНДЕКС К ПОЗИЦИИ: ТЕР33-04-016-06 Индекс 4 квартал 2019 г. к ТЕР33-04-016-06 ОЗП=24,74; ЭМ=8,97; ЗПМ=24,74 | 1 опора | 7 | 257.11 | 96.19 | 160.92 | 81.35 |  | 1800 | 673 | 1127 | 569 | 0.36 | 2.52
16 | ТЕР33-04-003-02 | Установка железобетонных опор ВЛ 0,38; 6-10 кВ с траверсами без приставок: одностоечных с одним подкосом ИНДЕКС К ПОЗИЦИИ: ТЕР33-04-003-02 Индекс 4 квартал 2019 г. к ТЕР33-04-003-02 ОЗП=24,74; ЭМ=7,2; ЗПМ=24,74; МАТ=5,21 | 1 опора | 7 | 5754.57 | 2531.09 | 3157.32 | 810.48 |  | 40282 | 17718 | 22101 | 5673 | 8.7216 | 61.05
17 | ТЕР33-04-016-02 | Развозка конструкций и материалов опор ВЛ 0,38-10 кВ по трассе: одностоечных железобетонных опор ИНДЕКС К ПОЗИЦИИ: ТЕР33-04-016-02 Индекс 4 квартал 2019 г. к ТЕР33-04-016-02 ОЗП=24,74; ЭМ=8,56; ЗПМ=24,74 | 1 опора | 2 | 693.54 | 141.31 | 552.23 | 243.74 |  | 1387 | 283 | 1104 | 487 | 0.528 | 1.06
18 | ТЕР33-04-003-01 Прим. | Установка подкоса железобетонного ИНДЕКС К ПОЗИЦИИ: ТЕР33-04-003-01 Индекс 4 квартал 2019 г. к ТЕР33-04-003-01 ОЗП=24,74; ЭМ=7,27; ЗПМ=24,74; МАТ=5,21 | 1 опора | 2 | 2535.02 | 1111.48 | 1357.37 | 339.93 |  | 5070 | 2223 | 2715 | 680 | 3.8304 | 7.66
19 | ТЕРм08-03-600-02 Прим. | Монтаж индивидуального прибора учёта ИНДЕКС К ПОЗИЦИИ: ТЕРм08-03-600-02 Индекс 4 квартал 2019 г. к ТЕРм08-03-600-02 ОЗП=24,74; ЭМ=9,44; ЗПМ=24,74; МАТ=20,46 | 1 шт. | 1 | 310.38 | 272.83 | 29.57 | 5.05 |  | 310 | 273 | 30 | 5 | 0.84 | 0.84
Подвеска провода
20 | ТЕР33-04-017-01 | Подвеска самонесущих изолированных проводов (СИП-2А) напряжением от 0,4 кВ до 1 кВ (со снятием напряжения) при количестве 29 опор: с использованием автогидроподъемника ИНДЕКС К ПОЗИЦИИ: ТЕР33-04-017-01 Индекс 4 квартал 2019 г. к ТЕР33-04-017-01 ОЗП=24,74; ЭМ=7,43; ЗПМ=24,74; МАТ=2,67 | 1000 м | 2.648 | 47310.61 | 20320.69 | 26989.92 | 12380.89 |  | 125278 | 53809 | 71469 | 32785 | 65.24 | 172.76
21 | ТЕРм08-02-144-05 прим | Присоединение к зажимам жил проводов или кабелей сечением: до 70 мм2 ИНДЕКС К ПОЗИЦИИ: ТЕРм08-02-144-05 Индекс 4 квартал 2019 г. к ТЕРм08-02-144-05 ОЗП=24,74; ЗПМ=24,74; МАТ=24,75 | 100 шт. | 0.16 | 5814.09 | 5718.8 |  |  |  | 930 | 915 |  |  | 18.144 | 2.9
22 | 1с предприятие | Зажим ответвительный с прокалыванием изоляции (СИП) PC 481 | шт. | 16 | 842.97 |  |  |  |  | 13488
23 | ТЕРм08-03-526-03 | Автомат одно-, двух-, трехполюсный, устанавливаемый на конструкции: на стене или колонне, на ток до 250 А ИНДЕКС К ПОЗИЦИИ: ТЕРм08-03-526-03 Индекс 4 квартал 2019 г. к ТЕРм08-03-526-03 ОЗП=24,74; ЭМ=7,7; ЗПМ=24,74; МАТ=6,89 | 1 шт. | 1 | 1606.38 | 1123.39 | 38.72 | 5.05 |  | 1606 | 1123 | 39 | 5 | 3.312 | 3.31
24 | 1с предприятие | Выключатель автоматический 250А 3Р | шт. | 1 | 7372.53 |  |  |  |  | 7373
Устройство ответвлений
25 | ТЕР33-04-013-01 | Устройство ответвлений от ВЛ 0,38 кВ к зданиям: с помощью механизмов при количестве проводов в ответвлении 1 ИНДЕКС К ПОЗИЦИИ: ТЕР33-04-013-01 Индекс 4 квартал 2019 г. к ТЕР33-04-013-01 ОЗП=24,74; ЭМ=8,14; ЗПМ=24,74 | 1 ответвление | 62 | 1311.86 | 620.48 | 691.38 | 238.39 |  | 81335 | 38470 | 42865 | 14780 | 2.088 | 129.46
Раздел 3. Повторное заземление
26 | ТЕР01-01-009-24 | Разработка траншей экскаватором «обратная лопата» с ковшом вместимостью 0,25 м3, группа грунтов: 3 ИНДЕКС К ПОЗИЦИИ: ТЕР01-01-009-24 Индекс 4 квартал 2019 г. к ТЕР01-01-009-24 ОЗП=24,74; ЭМ=8,85; ЗПМ=24,74 | 1000 м3 грунта | 0.0005 | 65863.54 |  | 65863.54 | 32568.92 |  | 33 |  | 33 | 16
27 | ТЕР33-04-015-01 | Устройство заземления опор ВЛ и подстанций ИНДЕКС К ПОЗИЦИИ: ТЕР33-04-015-01 Индекс 4 квартал 2019 г. к ТЕР33-04-015-01 ОЗП=24,74; ЭМ=9,59; ЗПМ=24,74; МАТ=4,35 | 10 м шин заземления | 4 | 823.28 | 598.51 | 217.5 |  |  | 3293 | 2394 | 870 |  | 2.16 | 8.64
28 | ТССЦ-204-0003 | Горячекатаная арматурная сталь гладкая класса А-I, диаметром 10 мм ИНДЕКС К ПОЗИЦИИ: ТССЦ-204-0003 Индекс 4 квартал 2019 г. к ТССЦ-204-0003 МАТ=4,56 | т | 0.025 | 51901.92 |  |  |  |  | 1298
29 | ТЕР33-03-004-02 | Забивка вертикальных заземлителей вручную на глубину до 3 м ИНДЕКС К ПОЗИЦИИ: ТЕР33-03-004-02 Индекс 4 квартал 2019 г. к ТЕР33-03-004-02 ОЗП=24,74; ЭМ=6,53; ЗПМ=24,74; МАТ=3,76 | 1 заземлитель | 5 | 252.72 | 226.22 | 24.92 |  |  | 1264 | 1131 | 125 |  | 0.816 | 4.08
30 | ТССЦ-101-2542 | Сталь угловая 50х50 мм ИНДЕКС К ПОЗИЦИИ: ТССЦ-101-2542 Индекс 4 квартал 2019 г. к ТССЦ-101-2542 МАТ=6,39 | т | 0.057 | 45182.73 |  |  |  |  | 2575
31 | ТЕР01-01-033-03 | Засыпка траншей и котлованов с перемещением грунта до 5 м бульдозерами мощностью: 59 кВт (80 л.с.), группа грунтов 3 ИНДЕКС К ПОЗИЦИИ: ТЕР01-01-033-03 Индекс 4 квартал 2019 г. к ТЕР01-01-033-03 ОЗП=24,74; ЭМ=9,9; ЗПМ=24,74 | 1000 м3 грунта | 0.0005 | 9145.82 |  | 9145.82 | 4514.95 |  | 5 |  | 5 | 2
32 | ТЕРм08-02-144-05 прим | Присоединение к зажимам жил проводов или кабелей сечением: до 70 мм2 ИНДЕКС К ПОЗИЦИИ: ТЕРм08-02-144-05 Индекс 4 квартал 2019 г. к ТЕРм08-02-144-05 ОЗП=24,74; ЗПМ=24,74; МАТ=24,75 | 100 шт. | 0.1 | 5814.09 | 5718.8 |  |  |  | 581 | 572 |  |  | 18.144 | 1.81
33 | ТССЦ-509-0262 | Зажим плашечный ИНДЕКС К ПОЗИЦИИ: ТССЦ-509-0262 Индекс 4 квартал 2019 г. к ТССЦ-509-0262 МАТ=2,67 | шт. | 10 | 51.08 |  |  |  |  | 511
Раздел 4. Расчистка от поросли
34 | ТЕР47-01-109-02 | Обрезка крон деревьев под естественный вид: с автогидроподъемника ИНДЕКС К ПОЗИЦИИ: ТЕР47-01-109-02 Индекс 4 квартал 2019 г. к ТЕР47-01-109-02 ОЗП=24,74; ЭМ=6,26; ЗПМ=24,74 | 1 дерево | 10 | 610.45 | 276.69 | 333.76 | 124.69 |  | 6105 | 2767 | 3338 | 1247 | 0.816 | 8.16
35 | ТЕРр68-3-1 | Валка деревьев в городских условиях: (липа, сосна, кедр, тополь) диаметром до 300 мм ИНДЕКС К ПОЗИЦИИ: ТЕРр68-3-1 Индекс 4 квартал 2019 г. к ТЕРр68-3-1 ОЗП=24,74; ЭМ=4,38; ЗПМ=24,74 | 1 складочный м3 кряжей | 5.4 | 911.23 | 847 | 64.23 |  |  | 4921 | 4574 | 347 |  | 3.084 | 16.65
36 | ТЕР01-02-119-02 | Расчистка площадей от кустарника и мелколесья вручную: при средней поросли ИНДЕКС К ПОЗИЦИИ: ТЕР01-02-119-02 Индекс 4 квартал 2019 г. к ТЕР01-02-119-02 ОЗП=24,74; ЗПМ=24,74 | 100 м2 | 5 | 1484.7 | 1484.7 |  |  |  | 7424 | 7424 |  |  | 5.316 | 26.58
Раздел 5. Материалы
37 | 1с предприятие | Стойка СВ-9,5 ТУ- 58630070011337-94 | шт. | 56 | 8289.2 |  |  |  |  | 464195
38 | ТССЦ-111-0080 | Узел крепления укоса ИНДЕКС К ПОЗИЦИИ: ТССЦ-201-8113 Индекс 3 квартал 2019 г. к ТССЦ-201-8113 МАТ=6,85 | шт. | 9 | 1370.55 |  |  |  |  | 12335
39 | ТССЦ-502-0849 | Провода самонесущие изолированные для воздушных линий электропередачи с алюминиевыми жилами марки СИП-2 3х70+1х95-0,6/1,0 ИНДЕКС К ПОЗИЦИИ: ТССЦ-502-0849 Индекс 4 квартал 2019 г. к ТССЦ-502-0849 МАТ=2,61 | 1000 м | 0.752 | 204852.3 |  |  |  |  | 154049
40 | ТССЦ-502-0842 | Провода самонесущие изолированные для воздушных линий электропередачи с алюминиевыми жилами марки СИП-2 3х50+1х54,6-0,6/1,0 ИНДЕКС К ПОЗИЦИИ: ТССЦ-502-0842 Индекс 4 квартал 2019 г. к ТССЦ-502-0842 МАТ=3 | 1000 м | 2.015 | 154879.17 |  |  |  |  | 312082
41 | ТССЦ-502-0875 | Провода самонесущие изолированные для воздушных линий электропередачи с алюминиевыми жилами марки СИП-4 2х16-0,6/1,0 ИНДЕКС К ПОЗИЦИИ: ТССЦ-502-0875 Индекс 4 квартал 2019 г. к ТССЦ-502-0875 МАТ=2,91 | 1000 м | 0.355 | 30694.19 |  |  |  |  | 10896
42 | ТССЦ-111-0142 | Зажим анкерный (СИП) PA 1500 ИНДЕКС К ПОЗИЦИИ: ТССЦ-111-0142 Индекс 4 квартал 2019 г. к ТССЦ-111-0142 МАТ=2,34 | шт. | 43 | 304.9 |  |  |  |  | 13111
43 | ТССЦ-111-0145 | Зажим анкерный (СИП) DN 123 ИНДЕКС К ПОЗИЦИИ: ТССЦ-111-0145 Индекс 4 квартал 2019 г. к ТССЦ-111-0145 МАТ=2,56 | шт. | 144 | 97.89 |  |  |  |  | 14096
44 | ТССЦ-111-3141 | Комплект промежуточной подвески PS-1500 ИНДЕКС К ПОЗИЦИИ: ТССЦ-111-3141 Индекс 4 квартал 2019 г. к ТССЦ-111-3141 МАТ=2,95 | компл. | 38 | 691.8 |  |  |  |  | 26288
45 | ТССЦ-111-0156 Прим. | Кронштейн анкерный (СИП), марка CA 2000 ИНДЕКС К ПОЗИЦИИ: ТССЦ-111-0142 Индекс 4 квартал 2019 г. к ТССЦ-111-0142 МАТ=2,34 | шт. | 43 | 113.65 |  |  |  |  | 4887
46 | ТССЦ-111-0156 Прим. | Кронштейн анкерный (абонентский) СА-16 ИНДЕКС К ПОЗИЦИИ: ТССЦ-111-3170 Индекс 4 квартал 2019 г. к ТССЦ-111-3170 МАТ=0,75 | шт. | 68 | 36.43 |  |  |  |  | 2477
47 | ТССЦ-111-3104 | Зажим ответвительный с прокалыванием изоляции ОР-95 ИНДЕКС К ПОЗИЦИИ: ТССЦ-111-3104 Индекс 4 квартал 2019 г. к ТССЦ-111-3104 МАТ=2,26 | шт. | 72 | 347.25 |  |  |  |  | 25002
48 | ТССЦ-111-0139 Прим. | Зажим прокалывающий ОР-16 ИНДЕКС К ПОЗИЦИИ: ТССЦ-111-0139 Индекс 4 квартал 2019 г. к ТССЦ-111-0139 МАТ=4,09 | шт. | 108 | 195.38 |  |  |  |  | 21101
49 | ТССЦ-111-3165 | Лента крепления шириной 20 мм, толщиной 0,7 мм, длиной 50 м из нержавеющей стали (в пластмасовой коробке с кабельной бухтой) F207 (СИП) ИНДЕКС К ПОЗИЦИИ: ТССЦ-111-3165 Индекс 4 квартал 2019 г. к ТССЦ-111-3165 МАТ=2,35 | шт. | 1.92 | 3080.5 |  |  |  |  | 5915
50 | ТССЦ-111-3170 Прим. | Бугель NB 20 (с зубьями) ИНДЕКС К ПОЗИЦИИ: ТССЦ-111-3170 Индекс 4 квартал 2019 г. к ТССЦ-111-3170 МАТ=0,75 | шт. | 96 | 6.07 |  |  |  |  | 583
51 | ТССЦ-111-3104 Прим. | Зажим Р71 ИНДЕКС К ПОЗИЦИИ: ТССЦ-111-3104 Индекс 4 квартал 2019 г. к ТССЦ-111-3104 МАТ=2,26 | шт. | 5 | 347.25 |  |  |  |  | 1736
52 | ТССЦ-509-3151 | Колпачки герметичные СЕ 25.95 ИНДЕКС К ПОЗИЦИИ: ТССЦ-509-3151 Индекс 4 квартал 2019 г. к ТССЦ-509-3151 МАТ=1,09 | шт. | 100 | 22.54 |  |  |  |  | 2254
Раздел 6. Транспортировка демонтированных материалов
Опоры
53 | ТССЦпг-01-01-01-007 | Погрузочные работы при автомобильных перевозках: леса круглого ИНДЕКС К ПОЗИЦИИ: ТССЦпг01-01-01-007 Индекс 4 квартал 2019 г. к ТССЦпг01-01-01-007 ЭМ=18,07 | 1 т груза | 15.98 | 273.4 |  | 273.4 |  |  | 4369 |  | 4369
54 | ТССЦпг-03-01-01-003 | Перевозка бетонных и ж/б изделий, стеновых и перегородочных материалов (кирпич, блоки, камни, плиты и панели), лесоматериалов круглых и пиломатериалов автомобилями бортовыми грузоподъемностью до 15 т, на расстояние до 3 км I класс груза ИНДЕКС К ПОЗИЦИИ: ТССЦпг03-01-01-003 Индекс 4 квартал 2019 г. к ТССЦпг03-01-01-003 ЭМ=12,01 | 1 т груза | 15.98 | 116.86 |  | 116.86 |  |  | 1867 |  | 1867
55 | ТССЦпг-01-01-02-007 | Разгрузочные работы при автомобильных перевозках: леса круглого ИНДЕКС К ПОЗИЦИИ: ТССЦпг01-01-02-007 Индекс 4 квартал 2019 г. к ТССЦпг01-01-02-007 ЭМ=18,07 | 1 т груза | 15.98 | 273.4 |  | 273.4 |  |  | 4369 |  | 4369
ЖБ приставки
56 | ТССЦпг-01-01-01-003 | Погрузочные работы при автомобильных перевозках: изделий из сборного железобетона, бетона, керамзитобетона массой до 3 т ИНДЕКС К ПОЗИЦИИ: ТССЦпг01-01-01-003 Индекс 4 квартал 2019 г. к ТССЦпг01-01-01-003 ЭМ=15,95 | 1 т груза | 1 | 209.1 |  | 209.1 |  |  | 209 |  | 209
57 | ТССЦпг-03-01-01-003 | Перевозка бетонных и ж/б изделий, стеновых и перегородочных материалов (кирпич, блоки, камни, плиты и панели), лесоматериалов круглых и пиломатериалов автомобилями бортовыми грузоподъемностью до 15 т, на расстояние до 3 км I класс груза ИНДЕКС К ПОЗИЦИИ: ТССЦпг03-01-01-003 Индекс 4 квартал 2019 г. к ТССЦпг03-01-01-003 ЭМ=12,01 | 1 т груза | 1 | 116.86 |  | 116.86 |  |  | 117 |  | 117
58 | ТССЦпг-01-01-02-003 | Разгрузочные работы при автомобильных перевозках: изделий из сборного железобетона, бетона, керамзитобетона массой до 3 т ИНДЕКС К ПОЗИЦИИ: ТССЦпг01-01-02-003 Индекс 4 квартал 2019 г. к ТССЦпг01-01-02-003 ЭМ=15,95 | 1 т груза | 1 | 209.1 |  | 209.1 |  |  | 209 |  | 209
Провод
59 | ТССЦпг-01-01-01-045 | Погрузочные работы при автомобильных перевозках: прочих материалов, деталей (с использованием погрузчика) ИНДЕКС К ПОЗИЦИИ: ТССЦпг01-01-01-045 Индекс 4 квартал 2019 г. к ТССЦпг01-01-01-045 ЭМ=15,99 | 1 т груза | 1.14 | 348.58 |  | 348.58 |  |  | 397 |  | 397
60 | ТССЦпг-03-02-01-003 | Перевозка строительных грузов (кроме массовых навалочных, перевозимых автомобилями-самосвалами, а также бетонных и железобетонных изделий, стеновых и перегородочных материалов, лесоматериалов круглых и пиломатериалов, включенных в таблицу 03-01), бортовым автомобилем грузоподъемностью 5 т, на расстояние до 3 км I класс груза ИНДЕКС К ПОЗИЦИИ: ТССЦпг03-02-01-003 Индекс 4 квартал 2019 г. к ТССЦпг03-02-01-003 ЭМ=12,02 | 1 т груза | 1.14 | 170.2 |  | 170.2 |  |  | 194 |  | 194
61 | ТССЦпг-01-01-02-045 | Разгрузочные работы при автомобильных перевозках: прочих материалов, деталей (с использованием погрузчика) ИНДЕКС К ПОЗИЦИИ: ТССЦпг01-01-02-045 Индекс 4 квартал 2019 г. к ТССЦпг01-01-02-045 ЭМ=13,58 | 1 т груза | 1.14 | 232.22 |  | 232.22 |  |  | 265 |  | 265
Раздел 7. Транспортировка порубочных остатков
62 | ТССЦпг-01-01-01-008 | Погрузочные работы при автомобильных перевозках: леса пиленого, погонажа плотничный, шпал ИНДЕКС К ПОЗИЦИИ: ТССЦпг01-01-01-008 Индекс 4 квартал 2019 г. к ТССЦпг01-01-01-008 ЭМ=15,68 | 1 т груза | 10.08 | 208.86 |  | 208.86 |  |  | 2105 |  | 2105
63 | ТССЦпг-03-01-01-011 | Перевозка бетонных и ж/б изделий, стеновых и перегородочных материалов (кирпич, блоки, камни, плиты и панели), лесоматериалов круглых и пиломатериалов автомобилями бортовыми грузоподъемностью до 15 т, на расстояние до 11 км I класс груза ИНДЕКС К ПОЗИЦИИ: ТССЦпг03-01-01-011 Индекс 4 квартал 2019 г. к ТССЦпг03-01-01-011 ЭМ=12,01 | 1 т груза | 10.08 | 188.2 |  | 188.2 |  |  | 1897 |  | 1897
64 | ТССЦпг-01-01-02-008 | Разгрузочные работы при автомобильных перевозках: леса пиленого, погонажа плотничного, шпал ИНДЕКС К ПОЗИЦИИ: ТССЦпг01-01-02-008 Индекс 4 квартал 2019 г. к ТССЦпг01-01-02-008 ЭМ=15,68 | 1 т груза | 10.08 | 208.86 |  | 208.86 |  |  | 2105 |  | 2105
Итого прямые затраты по смете в текущих ценах | [9 empty] | 1692261 | 255732 | 336523 | 113668 |  | 879.58
Итого прямые затраты по смете с учетом коэффициентов к итогам (МДС35-IV п.4.7. При ремонте и реконструкции зданий и сооружений работы, аналогичные технологическим процессам в новом строительстве ОЗП=1,15; ЭМ=1,25; ЗПМ=1,25; ТЗ=1,15; ТЗМ=1,25 (Поз. 27-30, 26, 31, 34, 36)) | [9 empty] | 1695413 | 257790 | 337617 | 113985 |  | 886.7
Накладные расходы | [9 empty] | 388347
Сметная прибыль | [9 empty] | 190570
Итоги по смете:
Итого Строительные работы | [9 empty] | 2265239 |  |  |  |  | 877.25
Итого Монтажные работы | [9 empty] | 9091 |  |  |  |  | 9.45
Итого | [9 empty] | 2274330 |  |  |  |  | 886.7
В том числе:
Материалы | [9 empty] | 1100006
Машины и механизмы | [9 empty] | 337617
ФОТ | [9 empty] | 371775
Накладные расходы | [9 empty] | 388347
Сметная прибыль | [9 empty] | 190570
Переход к зоне ПЗ*0,05 | [9 empty] | 84771
Итого | [9 empty] | 2359101
Утилизация порубочных остатков 10,08*3085,99 | [9 empty] | 31107
Командировочные расходы (ТЗ+ТЗМ)/8*500 | [9 empty] | 75588
Доставка техники и рабочих к месту производства работ | [9 empty] | 68034
Итого | [9 empty] | 2533830
Непредвиденные затраты 2% | [9 empty] | 50677
Итого с непредвиденными | [9 empty] | 2584507
Дефлятор 3,52% | [9 empty] | 90975
ВСЕГО по смете | [9 empty] | 2675482 |  |  |  |  | 886.7