## ЛСР 17 граф с оборудованием
СОГЛАСОВАНО: | [11 empty] | УТВЕРЖДАЮ:
_________________ | [11 empty] | _________________
" _____ " ________________ 2019 г. | [11 empty] | "______ " _______________2019 г.
ВЛ 0,4 кВ Ф-1,2,3,4 ТП-1934 г. Вяземский
(наименование стройки)
ЛОКАЛЬНЫЙ СМЕТНЫЙ РАСЧЕТ № 4
(локальная смета)
|  | на | Капитальный ремонт Воздушные линии электропередач 0,4 кВ фидера № 10а. Инв. № HB037209. Демонтаж опор, установка опор, демонтаж провода, монтаж провода, демонтаж ответвлений к зданиям, монтаж ответвлений к зданиям.
(наименование работ и затрат, наименование объекта)
Основание:
|  |  | Сметная стоимость _______________________________________________________________________________________________ | [5 empty] | ___________________________6019,064 |  | тыс. руб.
|  |  | строительных работ _______________________________________________________________________________________________ | [5 empty] | _______________________________________________________________________________________________5175,390 |  | тыс. руб.
|  |  | монтажных работ _______________________________________________________________________________________________ | [5 empty] | _______________________________________________________________________________________________21,546 |  | тыс. руб.
|  |  | Средства на оплату труда _______________________________________________________________________________________________ | [5 empty] | ___________________________852,187 |  | тыс. руб.
|  |  | Сметная трудоемкость _______________________________________________________________________________________________ | [5 empty] | _______________________________________________________________________________________________2007,89 |  | чел.час
Составлен(а) в текущих (прогнозных) ценах по состоянию на ______________
№ пп | Обосно- вание | Наименование | Ед. изм. | Кол. | Стоимость единицы, руб. |  |  |  | Общая стоимость, руб. |  |  |  |  | Т/з осн. раб.на ед. | Т/з осн. раб. Всего | Общая масса обору-дования, т
[5 empty] | Всего | В том числе |  |  | Обору- дование | Всего | В том числе
[6 empty] | Осн.З/п | Эк.Маш | З/пМех |  |  | Осн.З/п | Эк.Маш | З/пМех
1 | 2 | 3 | 4 | 5 | 6 | 7 | 8 | 9 | 10 | 11 | 12 | 13 | 14 | 15 | 16 | 17
Раздел 1. Демонтажные работы
1 | ТЕР33-04-042-01 | Демонтаж опор ВЛ 0,38-10 кВ: без приставок одностоечных ИНДЕКС К ПОЗИЦИИ: ТЕР33-04-042-01 Индекс 4 квартал 2019 г. к ТЕР33-04-042-01 ОЗП=24,74; ЭМ=6,85; ЗПМ=24,74 | 1 опора | 82 | 952.14 | 288.86 | 663.28 | 191.78 |  | 78075 | 23687 | 54388 | 15726 | 0.972 | 79.7
2 | ТЕР33-04-042-04 | Демонтаж опор ВЛ 0,38-10 кВ: с приставками одностоечных ИНДЕКС К ПОЗИЦИИ: ТЕР33-04-042-04 Индекс 4 квартал 2019 г. к ТЕР33-04-042-04 ОЗП=24,74; ЭМ=6,75; ЗПМ=24,74 | 1 опора | 13 | 1957.48 | 442.05 | 1515.43 | 453.34 |  | 25447 | 5747 | 19700 | 5893 | 1.488 | 19.34
3 | ТЕР33-04-016-05 | Развозка конструкций и материалов опор ВЛ 0,38-10 кВ по трассе: материалов оснастки одностоечных опор ИНДЕКС К ПОЗИЦИИ: ТЕР33-04-016-05 Индекс 4 квартал 2019 г. к ТЕР33-04-016-05 ОЗП=24,74; ЭМ=8,97; ЗПМ=24,74 | 1 опора | 95 | 220.95 | 80.16 | 140.79 | 70.95 |  | 20990 | 7615 | 13375 | 6740 | 0.3 | 28.5
4 | ТЕР33-04-016-01 | Развозка конструкций и материалов опор ВЛ 0,38-10 кВ по трассе: одностоечных деревянных опор ИНДЕКС К ПОЗИЦИИ: ТЕР33-04-016-01 Индекс 4 квартал 2019 г. к ТЕР33-04-016-01 ОЗП=24,74; ЭМ=8,96; ЗПМ=24,74 | 1 опора | 95 | 174.66 | 64.13 | 110.53 | 55.81 |  | 16593 | 6092 | 10501 | 5302 | 0.24 | 22.8
5 | ТЕР33-04-016-04 | Развозка конструкций и материалов опор ВЛ 0,38-10 кВ по трассе: приставок железобетонных ИНДЕКС К ПОЗИЦИИ: ТЕР33-04-016-04 Индекс 4 квартал 2019 г. к ТЕР33-04-016-04 ОЗП=24,74; ЭМ=8,56; ЗПМ=24,74 | 1 опора | 13 | 637.72 | 131.52 | 506.2 | 223.25 |  | 8290 | 1710 | 6580 | 2902 | 0.492 | 6.4
6 | ТЕР33-04-042-02 | Демонтаж опор ВЛ 0,38-10 кВ: без приставок одностоечных с подкосом ИНДЕКС К ПОЗИЦИИ: ТЕР33-04-042-02 Индекс 4 квартал 2019 г. к ТЕР33-04-042-02 ОЗП=24,74; ЭМ=7,08; ЗПМ=24,74 | 1 опора | 12 | 2816.77 | 624.04 | 2192.73 | 735.97 |  | 33801 | 7488 | 26313 | 8832 | 2.1 | 25.2
7 | ТЕР33-04-016-06 | Развозка конструкций и материалов опор ВЛ 0,38-10 кВ по трассе: материалов оснастки сложных опор ИНДЕКС К ПОЗИЦИИ: ТЕР33-04-016-06 Индекс 4 квартал 2019 г. к ТЕР33-04-016-06 ОЗП=24,74; ЭМ=8,97; ЗПМ=24,74 | 1 опора | 12 | 257.11 | 96.19 | 160.92 | 81.35 |  | 3085 | 1154 | 1931 | 976 | 0.36 | 4.32
8 | ТЕР33-04-016-01 | Развозка конструкций и материалов опор ВЛ 0,38-10 кВ по трассе: одностоечных деревянных опор ИНДЕКС К ПОЗИЦИИ: ТЕР33-04-016-01 Индекс 4 квартал 2019 г. к ТЕР33-04-016-01 ОЗП=24,74; ЭМ=8,96; ЗПМ=24,74 | 1 опора | 24 | 174.66 | 64.13 | 110.53 | 55.81 |  | 4192 | 1539 | 2653 | 1339 | 0.24 | 5.76
9 | ТЕР33-04-040-01 | Демонтаж: 3-х проводов ВЛ 0,38 кВ ИНДЕКС К ПОЗИЦИИ: ТЕР33-04-040-01 Индекс 4 квартал 2019 г. к ТЕР33-04-040-01 ОЗП=24,74; ЭМ=8,24; ЗПМ=24,74 | 1 опора (3 провода) | 142 | 817.88 | 418.6 | 399.28 | 132.41 |  | 116139 | 59441 | 56698 | 18802 | 1.524 | 216.41
10 | ТЕР33-04-040-02 | Демонтаж: одного дополнительного провода ИНДЕКС К ПОЗИЦИИ: ТЕР33-04-040-02 Индекс 4 квартал 2019 г. к ТЕР33-04-040-02 ОЗП=24,74; ЭМ=8,15; ЗПМ=24,74 | 1 опора (3 провода) | 49 | 125.56 | 48.69 | 76.87 | 26.42 |  | 6152 | 2386 | 3766 | 1295 | 0.18 | 8.82
11 | ТЕР33-04-040-02 | Демонтаж: одного дополнительного провода ИНДЕКС К ПОЗИЦИИ: ТЕР33-04-040-02 Индекс 4 квартал 2019 г. к ТЕР33-04-040-02 ОЗП=24,74; ЭМ=8,15; ЗПМ=24,74 | 1 опора (3 провода) | -99 | 125.56 | 48.69 | 76.87 | 26.42 |  | -12430 | -4820 | -7610 | -2616 | 0.18 | -17.82
12 | ТЕРм08-03-600-02 Прим. | Демонтаж индивидуального прибора учёта ИНДЕКС К ПОЗИЦИИ: ТЕРм08-03-600-02 Индекс 4 квартал 2019 г. к ТЕРм08-03-600-02 ОЗП=24,74; ЭМ=9,44; ЗПМ=24,74; МАТ=20,46 | 1 шт. | 8 | 211.68 | 190.98 | 20.7 | 3.53 |  | 1693 | 1528 | 165 | 28 | 0.588 | 4.7
Снятие ответвлений
13 | ТЕР33-04-041-01 | Снятие ответвлений ВЛ 0,38 кВ к зданиям при количестве проводов в ответвлении: 1 ИНДЕКС К ПОЗИЦИИ: ТЕР33-04-041-01 Индекс 4 квартал 2019 г. к ТЕР33-04-041-01 ОЗП=24,74; ЭМ=12,02; ЗПМ=24,74 | 1 ответвление | 132 | 241.22 | 195.64 | 45.58 |  |  | 31841 | 25824 | 6017 |  | 0.732 | 96.62
Раздел 2. Монтажные работы
14 | ТЕР33-04-016-02 | Развозка конструкций и материалов опор ВЛ 0,38-10 кВ по трассе: одностоечных железобетонных опор ИНДЕКС К ПОЗИЦИИ: ТЕР33-04-016-02 Индекс 4 квартал 2019 г. к ТЕР33-04-016-02 ОЗП=24,74; ЭМ=8,56; ЗПМ=24,74 | 1 опора | 81 | 693.54 | 141.31 | 552.23 | 243.74 |  | 56177 | 11446 | 44731 | 19743 | 0.528 | 42.77
15 | ТЕР33-04-016-05 | Развозка конструкций и материалов опор ВЛ 0,38-10 кВ по трассе: материалов оснастки одностоечных опор ИНДЕКС К ПОЗИЦИИ: ТЕР33-04-016-05 Индекс 4 квартал 2019 г. к ТЕР33-04-016-05 ОЗП=24,74; ЭМ=8,97; ЗПМ=24,74 | 1 опора | 81 | 220.95 | 80.16 | 140.79 | 70.95 |  | 17897 | 6493 | 11404 | 5747 | 0.3 | 24.3
16 | ТЕР33-04-003-01 | Установка железобетонных опор ВЛ 0,38; 6-10 кВ с траверсами без приставок: одностоечных ИНДЕКС К ПОЗИЦИИ: ТЕР33-04-003-01 Индекс 4 квартал 2019 г. к ТЕР33-04-003-01 ОЗП=24,74; ЭМ=7,27; ЗПМ=24,74; МАТ=5,21 | 1 опора | 81 | 2535.02 | 1111.48 | 1357.37 | 339.93 |  | 205337 | 90030 | 109947 | 27534 | 3.8304 | 310.26
17 | ТЕР33-04-016-02 | Развозка конструкций и материалов опор ВЛ 0,38-10 кВ по трассе: одностоечных железобетонных опор ИНДЕКС К ПОЗИЦИИ: ТЕР33-04-016-02 Индекс 4 квартал 2019 г. к ТЕР33-04-016-02 ОЗП=24,74; ЭМ=8,56; ЗПМ=24,74 | 1 опора | 54 | 693.54 | 141.31 | 552.23 | 243.74 |  | 37451 | 7631 | 29820 | 13162 | 0.528 | 28.51
18 | ТЕР33-04-016-06 | Развозка конструкций и материалов опор ВЛ 0,38-10 кВ по трассе: материалов оснастки сложных опор ИНДЕКС К ПОЗИЦИИ: ТЕР33-04-016-06 Индекс 4 квартал 2019 г. к ТЕР33-04-016-06 ОЗП=24,74; ЭМ=8,97; ЗПМ=24,74 | 1 опора | 27 | 257.11 | 96.19 | 160.92 | 81.35 |  | 6942 | 2597 | 4345 | 2196 | 0.36 | 9.72
19 | ТЕР33-04-003-02 | Установка железобетонных опор ВЛ 0,38; 6-10 кВ с траверсами без приставок: одностоечных с одним подкосом ИНДЕКС К ПОЗИЦИИ: ТЕР33-04-003-02 Индекс 4 квартал 2019 г. к ТЕР33-04-003-02 ОЗП=24,74; ЭМ=7,2; ЗПМ=24,74; МАТ=5,21 | 1 опора | 27 | 5754.57 | 2531.09 | 3157.32 | 810.48 |  | 155373 | 68339 | 85248 | 21883 | 8.7216 | 235.48
20 | ТЕР33-04-016-02 | Развозка конструкций и материалов опор ВЛ 0,38-10 кВ по трассе: одностоечных железобетонных опор ИНДЕКС К ПОЗИЦИИ: ТЕР33-04-016-02 Индекс 4 квартал 2019 г. к ТЕР33-04-016-02 ОЗП=24,74; ЭМ=8,56; ЗПМ=24,74 | 1 опора | 3 | 693.54 | 141.31 | 552.23 | 243.74 |  | 2081 | 424 | 1657 | 731 | 0.528 | 1.58
21 | ТЕР33-04-003-01 Прим. | Установка подкоса железобетонного ИНДЕКС К ПОЗИЦИИ: ТЕР33-04-003-01 Индекс 4 квартал 2019 г. к ТЕР33-04-003-01 ОЗП=24,74; ЭМ=7,27; ЗПМ=24,74; МАТ=5,21 | 1 опора | 3 | 2535.02 | 1111.48 | 1357.37 | 339.93 |  | 7605 | 3334 | 4072 | 1020 | 3.8304 | 11.49
22 | ТЕРм08-03-600-02 Прим. | Монтаж индивидуального прибора учёта ИНДЕКС К ПОЗИЦИИ: ТЕРм08-03-600-02 Индекс 4 квартал 2019 г. к ТЕРм08-03-600-02 ОЗП=24,74; ЭМ=9,44; ЗПМ=24,74; МАТ=20,46 | 1 шт. | 10 | 310.38 | 272.83 | 29.57 | 5.05 |  | 3104 | 2728 | 296 | 51 | 0.84 | 8.4
23 | ТЕРм08-03-526-03 | Автомат одно-, двух-, трехполюсный, устанавливаемый на конструкции: на стене или колонне, на ток до 250 А ИНДЕКС К ПОЗИЦИИ: ТЕРм08-03-526-03 Индекс 4 квартал 2019 г. к ТЕРм08-03-526-03 ОЗП=24,74; ЭМ=7,7; ЗПМ=24,74; МАТ=6,89 | 1 шт. | 1 | 1606.38 | 1123.39 | 38.72 | 5.05 |  | 1606 | 1123 | 39 | 5 | 3.312 | 3.31
24 | 1с предприятие | Выключатель автоматический 250А 3Р | шт. | 1 | 7372.53 |  |  |  |  | 7373
Подвеска провода
25 | ТЕР33-04-017-01 | Подвеска самонесущих изолированных проводов (СИП-2А) напряжением от 0,4 кВ до 1 кВ (со снятием напряжения) при количестве 29 опор: с использованием автогидроподъемника ИНДЕКС К ПОЗИЦИИ: ТЕР33-04-017-01 Индекс 4 квартал 2019 г. к ТЕР33-04-017-01 ОЗП=24,74; ЭМ=7,43; ЗПМ=24,74; МАТ=2,67 | 1000 м | 5.789 | 47310.61 | 20320.69 | 26989.92 | 12380.89 |  | 273881 | 117636 | 156245 | 71673 | 65.24 | 377.67
26 | ТЕРм08-02-144-05 прим | Присоединение к зажимам жил проводов или кабелей сечением: до 70 мм2 ИНДЕКС К ПОЗИЦИИ: ТЕРм08-02-144-05 Индекс 4 квартал 2019 г. к ТЕРм08-02-144-05 ОЗП=24,74; ЗПМ=24,74; МАТ=24,75 | 100 шт. | 0.24 | 5814.09 | 5718.8 |  |  |  | 1395 | 1373 |  |  | 18.144 | 4.35
27 | 1с предприятие | Зажим ответвительный с прокалыванием изоляции (СИП) PC 481 | шт. | 24 | 842.97 |  |  |  |  | 20231
Устройство ответвлений
28 | ТЕР33-04-013-01 | Устройство ответвлений от ВЛ 0,38 кВ к зданиям: с помощью механизмов при количестве проводов в ответвлении 1 ИНДЕКС К ПОЗИЦИИ: ТЕР33-04-013-01 Индекс 4 квартал 2019 г. к ТЕР33-04-013-01 ОЗП=24,74; ЭМ=8,14; ЗПМ=24,74 | 1 ответвление | 132 | 1311.86 | 620.48 | 691.38 | 238.39 |  | 173166 | 81903 | 91263 | 31467 | 2.088 | 275.62
Раздел 3. Повторное заземление
29 | ТЕР01-01-009-24 | Разработка траншей экскаватором «обратная лопата» с ковшом вместимостью 0,25 м3, группа грунтов: 3 ИНДЕКС К ПОЗИЦИИ: ТЕР01-01-009-24 Индекс 4 квартал 2019 г. к ТЕР01-01-009-24 ОЗП=24,74; ЭМ=8,85; ЗПМ=24,74 | 1000 м3 грунта | 0.0014 | 65863.54 |  | 65863.54 | 32568.92 |  | 92 |  | 92 | 46
30 | ТЕР33-04-015-01 | Устройство заземления опор ВЛ и подстанций ИНДЕКС К ПОЗИЦИИ: ТЕР33-04-015-01 Индекс 4 квартал 2019 г. к ТЕР33-04-015-01 ОЗП=24,74; ЭМ=9,59; ЗПМ=24,74; МАТ=4,35 | 10 м шин заземления | 11.2 | 823.28 | 598.51 | 217.5 |  |  | 9221 | 6703 | 2436 |  | 2.16 | 24.19
31 | ТССЦ-204-0003 | Горячекатаная арматурная сталь гладкая класса А-I, диаметром 10 мм ИНДЕКС К ПОЗИЦИИ: ТССЦ-204-0003 Индекс 4 квартал 2019 г. к ТССЦ-204-0003 МАТ=4,56 | т | 0.069 | 51901.92 |  |  |  |  | 3581
32 | ТЕР33-03-004-02 | Забивка вертикальных заземлителей вручную на глубину до 3 м ИНДЕКС К ПОЗИЦИИ: ТЕР33-03-004-02 Индекс 4 квартал 2019 г. к ТЕР33-03-004-02 ОЗП=24,74; ЭМ=6,53; ЗПМ=24,74; МАТ=3,76 | 1 заземлитель | 14 | 252.72 | 226.22 | 24.92 |  |  | 3538 | 3167 | 349 |  | 0.816 | 11.42
33 | ТССЦ-101-2542 | Сталь угловая 50х50 мм ИНДЕКС К ПОЗИЦИИ: ТССЦ-101-2542 Индекс 4 квартал 2019 г. к ТССЦ-101-2542 МАТ=6,39 | т | 0.158 | 45182.73 |  |  |  |  | 7139
34 | ТЕР01-01-033-03 | Засыпка траншей и котлованов с перемещением грунта до 5 м бульдозерами мощностью: 59 кВт (80 л.с.), группа грунтов 3 ИНДЕКС К ПОЗИЦИИ: ТЕР01-01-033-03 Индекс 4 квартал 2019 г. к ТЕР01-01-033-03 ОЗП=24,74; ЭМ=9,9; ЗПМ=24,74 | 1000 м3 грунта | 0.0014 | 9145.82 |  | 9145.82 | 4514.95 |  | 13 |  | 13 | 6
35 | ТЕРм08-02-144-05 прим | Присоединение к зажимам жил проводов или кабелей сечением: до 70 мм2 ИНДЕКС К ПОЗИЦИИ: ТЕРм08-02-144-05 Индекс 4 квартал 2019 г. к ТЕРм08-02-144-05 ОЗП=24,74; ЗПМ=24,74; МАТ=24,75 | 100 шт. | 0.14 | 5814.09 | 5718.8 |  |  |  | 814 | 801 |  |  | 18.144 | 2.54
36 | ТССЦ-509-0262 | Зажим плашечный ИНДЕКС К ПОЗИЦИИ: ТССЦ-509-0262 Индекс 4 квартал 2019 г. к ТССЦ-509-0262 МАТ=2,67 | шт. | 14 | 51.08 |  |  |  |  | 715
Раздел 4. Расчистка от поросли
37 | ТЕР47-01-109-02 | Обрезка крон деревьев под естественный вид: с автогидроподъемника ИНДЕКС К ПОЗИЦИИ: ТЕР47-01-109-02 Индекс 4 квартал 2019 г. к ТЕР47-01-109-02 ОЗП=24,74; ЭМ=6,26; ЗПМ=24,74 | 1 дерево | 42 | 610.45 | 276.69 | 333.76 | 124.69 |  | 25639 | 11621 | 14018 | 5237 | 0.816 | 34.27
38 | ТЕРр68-3-1 | Валка деревьев в городских условиях: (липа, сосна, кедр, тополь) диаметром до 300 мм ИНДЕКС К ПОЗИЦИИ: ТЕРр68-3-1 Индекс 4 квартал 2019 г. к ТЕРр68-3-1 ОЗП=24,74; ЭМ=4,38; ЗПМ=24,74 | 1 складочный м3 кряжей | 12.15 | 911.23 | 847 | 64.23 |  |  | 11071 | 10291 | 780 |  | 3.084 | 37.47
39 | ТЕР01-02-119-02 | Расчистка площадей от кустарника и мелколесья вручную: при средней поросли ИНДЕКС К ПОЗИЦИИ: ТЕР01-02-119-02 Индекс 4 квартал 2019 г. к ТЕР01-02-119-02 ОЗП=24,74; ЗПМ=24,74 | 100 м2 | 9 | 1484.7 | 1484.7 |  |  |  | 13362 | 13362 |  |  | 5.316 | 47.84
Раздел 5. Материалы
40 | 1с предприятие | Стойка СВ-9,5 ТУ- 58630070011337-94 | шт. | 138 | 8289.2 |  |  |  |  | 1143910
41 | ТССЦ-111-0080 | Узел крепления укоса ИНДЕКС К ПОЗИЦИИ: ТССЦ-201-8113 Индекс 3 квартал 2019 г. к ТССЦ-201-8113 МАТ=6,85 | шт. | 30 | 1370.55 |  |  |  |  | 41117
42 | ТССЦ-502-0842 | Провода самонесущие изолированные для воздушных линий электропередачи с алюминиевыми жилами марки СИП-2 3х50+1х54,6-0,6/1,0 ИНДЕКС К ПОЗИЦИИ: ТССЦ-502-0842 Индекс 4 квартал 2019 г. к ТССЦ-502-0842 МАТ=3 | 1000 м | 6.029 | 154879.17 |  |  |  |  | 933767
43 | ТССЦ-502-0875 | Провода самонесущие изолированные для воздушных линий электропередачи с алюминиевыми жилами марки СИП-4 2х16-0,6/1,0 ИНДЕКС К ПОЗИЦИИ: ТССЦ-502-0875 Индекс 4 квартал 2019 г. к ТССЦ-502-0875 МАТ=2,91 | 1000 м | 1.13 | 30694.19 |  |  |  |  | 34684
44 | ТССЦ-111-0142 | Зажим анкерный (СИП) PA 1500 ИНДЕКС К ПОЗИЦИИ: ТССЦ-111-0142 Индекс 4 квартал 2019 г. к ТССЦ-111-0142 МАТ=2,34 | шт. | 123 | 304.9 |  |  |  |  | 37503
45 | ТССЦ-111-0145 | Зажим анкерный (СИП) DN 123 ИНДЕКС К ПОЗИЦИИ: ТССЦ-111-0145 Индекс 4 квартал 2019 г. к ТССЦ-111-0145 МАТ=2,56 | шт. | 202 | 97.89 |  |  |  |  | 19774
46 | ТССЦ-111-3141 | Комплект промежуточной подвески PS-1500 ИНДЕКС К ПОЗИЦИИ: ТССЦ-111-3141 Индекс 4 квартал 2019 г. к ТССЦ-111-3141 МАТ=2,95 | компл. | 75 | 691.8 |  |  |  |  | 51885
47 | ТССЦ-111-0156 Прим. | Кронштейн анкерный (СИП), марка CA 2000 ИНДЕКС К ПОЗИЦИИ: ТССЦ-111-0142 Индекс 4 квартал 2019 г. к ТССЦ-111-0142 МАТ=2,34 | шт. | 123 | 113.65 |  |  |  |  | 13979
48 | ТССЦ-111-0156 Прим. | Кронштейн анкерный (абонентский) СА-16 ИНДЕКС К ПОЗИЦИИ: ТССЦ-111-3170 Индекс 4 квартал 2019 г. к ТССЦ-111-3170 МАТ=0,75 | шт. | 202 | 36.43 |  |  |  |  | 7359
49 | ТССЦ-111-3104 | Зажим ответвительный с прокалыванием изоляции ОР-95 ИНДЕКС К ПОЗИЦИИ: ТССЦ-111-3104 Индекс 4 квартал 2019 г. к ТССЦ-111-3104 МАТ=2,26 | шт. | 144 | 347.25 |  |  |  |  | 50004
50 | ТССЦ-111-0139 Прим. | Зажим ответвительный с прокалыванием изоляции ОР-16 ИНДЕКС К ПОЗИЦИИ: ТССЦ-111-0139 Индекс 4 квартал 2019 г. к ТССЦ-111-0139 МАТ=4,09 | шт. | 292 | 195.38 |  |  |  |  | 57051
51 | ТССЦ-111-3165 | Лента крепления шириной 20 мм, толщиной 0,7 мм, длиной 50 м из нержавеющей стали (в пластмасовой коробке с кабельной бухтой) F207 (СИП) ИНДЕКС К ПОЗИЦИИ: ТССЦ-111-3165 Индекс 4 квартал 2019 г. к ТССЦ-111-3165 МАТ=2,35 | шт. | 11.2 | 3080.5 |  |  |  |  | 34502
52 | ТССЦ-111-3170 Прим. | Бугель NB 20 (с зубьями) ИНДЕКС К ПОЗИЦИИ: ТССЦ-111-3170 Индекс 4 квартал 2019 г. к ТССЦ-111-3170 МАТ=0,75 | шт. | 276 | 6.07 |  |  |  |  | 1675
53 | ТССЦ-111-3104 Прим. | Зажим Р71 ИНДЕКС К ПОЗИЦИИ: ТССЦ-111-3104 Индекс 4 квартал 2019 г. к ТССЦ-111-3104 МАТ=2,26 | шт. | 14 | 347.25 |  |  |  |  | 4862
54 | ТССЦ-509-3151 | Колпачки герметичные СЕ 25.95 ИНДЕКС К ПОЗИЦИИ: ТССЦ-509-3151 Индекс 4 квартал 2019 г. к ТССЦ-509-3151 МАТ=1,09 | шт. | 100 | 22.54 |  |  |  |  | 2254
Раздел 6. Транспортировка демонтированных материалов
Опоры
55 | ТССЦпг-01-01-01-007 | Погрузочные работы при автомобильных перевозках: леса круглого ИНДЕКС К ПОЗИЦИИ: ТССЦпг01-01-01-007 Индекс 4 квартал 2019 г. к ТССЦпг01-01-01-007 ЭМ=18,07 | 1 т груза | 40.46 | 273.4 |  | 273.4 |  |  | 11062 |  | 11062
56 | ТССЦпг-03-01-01-003 | Перевозка бетонных и ж/б изделий, стеновых и перегородочных материалов (кирпич, блоки, камни, плиты и панели), лесоматериалов круглых и пиломатериалов автомобилями бортовыми грузоподъемностью до 15 т, на расстояние до 3 км I класс груза ИНДЕКС К ПОЗИЦИИ: ТССЦпг03-01-01-003 Индекс 4 квартал 2019 г. к ТССЦпг03-01-01-003 ЭМ=12,01 | 1 т груза | 40.46 | 116.86 |  | 116.86 |  |  | 4728 |  | 4728
57 | ТССЦпг-01-01-02-007 | Разгрузочные работы при автомобильных перевозках: леса круглого ИНДЕКС К ПОЗИЦИИ: ТССЦпг01-01-02-007 Индекс 4 квартал 2019 г. к ТССЦпг01-01-02-007 ЭМ=18,07 | 1 т груза | 40.46 | 273.4 |  | 273.4 |  |  | 11062 |  | 11062
ЖБ приставки
58 | ТССЦпг-01-01-01-003 | Погрузочные работы при автомобильных перевозках: изделий из сборного железобетона, бетона, керамзитобетона массой до 3 т ИНДЕКС К ПОЗИЦИИ: ТССЦпг01-01-01-003 Индекс 4 квартал 2019 г. к ТССЦпг01-01-01-003 ЭМ=15,95 | 1 т груза | 3.25 | 209.1 |  | 209.1 |  |  | 680 |  | 680
59 | ТССЦпг-03-01-01-003 | Перевозка бетонных и ж/б изделий, стеновых и перегородочных материалов (кирпич, блоки, камни, плиты и панели), лесоматериалов круглых и пиломатериалов автомобилями бортовыми грузоподъемностью до 15 т, на расстояние до 3 км I класс груза ИНДЕКС К ПОЗИЦИИ: ТССЦпг03-01-01-003 Индекс 4 квартал 2019 г. к ТССЦпг03-01-01-003 ЭМ=12,01 | 1 т груза | 3.25 | 116.86 |  | 116.86 |  |  | 380 |  | 380
60 | ТССЦпг-01-01-02-003 | Разгрузочные работы при автомобильных перевозках: изделий из сборного железобетона, бетона, керамзитобетона массой до 3 т ИНДЕКС К ПОЗИЦИИ: ТССЦпг01-01-02-003 Индекс 4 квартал 2019 г. к ТССЦпг01-01-02-003 ЭМ=15,95 | 1 т груза | 3.25 | 209.1 |  | 209.1 |  |  | 680 |  | 680
Провод
61 | ТССЦпг-01-01-01-045 | Погрузочные работы при автомобильных перевозках: прочих материалов, деталей (с использованием погрузчика) ИНДЕКС К ПОЗИЦИИ: ТССЦпг01-01-01-045 Индекс 4 квартал 2019 г. к ТССЦпг01-01-01-045 ЭМ=15,99 | 1 т груза | 0.78 | 348.58 |  | 348.58 |  |  | 272 |  | 272
62 | ТССЦпг-03-02-01-003 | Перевозка строительных грузов (кроме массовых навалочных, перевозимых автомобилями-самосвалами, а также бетонных и железобетонных изделий, стеновых и перегородочных материалов, лесоматериалов круглых и пиломатериалов, включенных в таблицу 03-01), бортовым автомобилем грузоподъемностью 5 т, на расстояние до 3 км I класс груза ИНДЕКС К ПОЗИЦИИ: ТССЦпг03-02-01-003 Индекс 4 квартал 2019 г. к ТССЦпг03-02-01-003 ЭМ=12,02 | 1 т груза | 0.78 | 170.2 |  | 170.2 |  |  | 133 |  | 133
63 | ТССЦпг-01-01-02-045 | Разгрузочные работы при автомобильных перевозках: прочих материалов, деталей (с использованием погрузчика) ИНДЕКС К ПОЗИЦИИ: ТССЦпг01-01-02-045 Индекс 4 квартал 2019 г. к ТССЦпг01-01-02-045 ЭМ=13,58 | 1 т груза | 0.78 | 232.22 |  | 232.22 |  |  | 181 |  | 181
Раздел 7. Транспортировка порубочных остатков
64 | ТССЦпг-01-01-01-008 | Погрузочные работы при автомобильных перевозках: леса пиленого, погонажа плотничный, шпал ИНДЕКС К ПОЗИЦИИ: ТССЦпг01-01-01-008 Индекс 4 квартал 2019 г. к ТССЦпг01-01-01-008 ЭМ=15,68 | 1 т груза | 23.12 | 208.86 |  | 208.86 |  |  | 4829 |  | 4829
65 | ТССЦпг-03-01-01-011 | Перевозка бетонных и ж/б изделий, стеновых и перегородочных материалов (кирпич, блоки, камни, плиты и панели), лесоматериалов круглых и пиломатериалов автомобилями бортовыми грузоподъемностью до 15 т, на расстояние до 11 км I класс груза ИНДЕКС К ПОЗИЦИИ: ТССЦпг03-01-01-011 Индекс 4 квартал 2019 г. к ТССЦпг03-01-01-011 ЭМ=12,01 | 1 т груза | 23.12 | 188.2 |  | 188.2 |  |  | 4351 |  | 4351
66 | ТССЦпг-01-01-02-008 | Разгрузочные работы при автомобильных перевозках: леса пиленого, погонажа плотничного, шпал ИНДЕКС К ПОЗИЦИИ: ТССЦпг01-01-02-008 Индекс 4 квартал 2019 г. к ТССЦпг01-01-02-008 ЭМ=15,68 | 1 т груза | 23.12 | 208.86 |  | 208.86 |  |  | 4829 |  | 4829
Итого прямые затраты по смете в текущих ценах | [9 empty] | 3856185 | 580393 | 794419 | 265720 |  | 1991.94
Итого прямые затраты по смете с учетом коэффициентов к итогам (МДС35-IV п.4.7. При ремонте и реконструкции зданий и сооружений работы, аналогичные технологическим процессам в новом строительстве ОЗП=1,15; ЭМ=1,25; ЗПМ=1,25; ТЗ=1,15; ТЗМ=1,25 (Поз. 30-31, 33, 29, 34, 37, 39)) | [9 empty] | 3865077 | 585145 | 798559 | 267042 |  | 2007.89
Накладные расходы | [9 empty] | 892074
Сметная прибыль | [9 empty] | 439785
Итоги по смете:
Итого Строительные работы | [9 empty] | 5175390 |  |  |  |  | 1984.59
Итого Монтажные работы | [9 empty] | 21546 |  |  |  |  | 23.3
Итого | [9 empty] | 5196936 |  |  |  |  | 2007.89
В том числе:
Материалы | [9 empty] | 2481373
Машины и механизмы | [9 empty] | 798559
ФОТ | [9 empty] | 852187
Накладные расходы | [9 empty] | 892074
Сметная прибыль | [9 empty] | 439785
Переход к зоне ПЗ*0,05 | [9 empty] | 193254
Итого | [9 empty] | 5390190
Утилизация порубочных остатков 23,12*3085,99 | [9 empty] | 71348
Командировочные расходы (ТЗ+ТЗМ)/8*500 | [9 empty] | 172686
Доставка техники и рабочих к месту производства работ | [9 empty] | 66165
Итого | [9 empty] | 5700389
Непредвиденные затраты 2% | [9 empty] | 114008
Итого с непредвиденными | [9 empty] | 5814397
Дефлятор 3,52% | [9 empty] | 204667
ВСЕГО по смете | [9 empty] | 6019064 |  |  |  |  | 2007.89