## ЛСР 17 граф с оборудованием
СОГЛАСОВАНО: | [11 empty] | УТВЕРЖДАЮ:
_________________ | [11 empty] | _________________
" _____ " ________________ 2019 г. | [11 empty] | "______ " _______________2019 г.
ВЛ 0,4 кВ Ф-1 ТП-704 с. Полетное
(наименование стройки)
ЛОКАЛЬНЫЙ СМЕТНЫЙ РАСЧЕТ № 6
(локальная смета)
|  | на | Капитальный ремонт ВЛ-0,4 кВ с. Полетное. Инв. № HB010876. Замена опор, демонтаж провода, монтаж провода, замена ответвлений к зданиям.
(наименование работ и затрат, наименование объекта)
Основание:
|  |  | Сметная стоимость _______________________________________________________________________________________________ | [5 empty] | ___________________________1806,637 |  | тыс. руб.
|  |  | строительных работ _______________________________________________________________________________________________ | [5 empty] | _______________________________________________________________________________________________1538,280 |  | тыс. руб.
|  |  | монтажных работ _______________________________________________________________________________________________ | [5 empty] | _______________________________________________________________________________________________4,600 |  | тыс. руб.
|  |  | Средства на оплату труда _______________________________________________________________________________________________ | [5 empty] | ___________________________274,772 |  | тыс. руб.
|  |  | Сметная трудоемкость _______________________________________________________________________________________________ | [5 empty] | _______________________________________________________________________________________________607 |  | чел.час
Составлен(а) в текущих (прогнозных) ценах по состоянию на ______________
№ пп | Обосно- вание | Наименование | Ед. изм. | Кол. | Стоимость единицы, руб. |  |  |  | Общая стоимость, руб. |  |  |  |  | Т/з осн. раб.на ед. | Т/з осн. раб. Всего | Общая масса обору-дования, т
[5 empty] | Всего | В том числе |  |  | Обору- дование | Всего | В том числе
[6 empty] | Осн.З/п | Эк.Маш | З/пМех |  |  | Осн.З/п | Эк.Маш | З/пМех
1 | 2 | 3 | 4 | 5 | 6 | 7 | 8 | 9 | 10 | 11 | 12 | 13 | 14 | 15 | 16 | 17
Раздел 1. Демонтажные работы
1 | ТЕР33-04-042-04 | Демонтаж опор ВЛ 0,38-10 кВ: с приставками одностоечных ИНДЕКС К ПОЗИЦИИ: ТЕР33-04-042-04 Индекс 4 квартал 2019 г. к ТЕР33-04-042-04 ОЗП=24,74; ЭМ=6,75; ЗПМ=24,74 | 1 опора | 25 | 1957.48 | 442.05 | 1515.43 | 453.34 |  | 48937 | 11051 | 37886 | 11334 | 1.488 | 37.2
2 | ТЕР33-04-016-05 | Развозка конструкций и материалов опор ВЛ 0,38-10 кВ по трассе: материалов оснастки одностоечных опор ИНДЕКС К ПОЗИЦИИ: ТЕР33-04-016-05 Индекс 4 квартал 2019 г. к ТЕР33-04-016-05 ОЗП=24,74; ЭМ=8,97; ЗПМ=24,74 | 1 опора | 25 | 268.17 | 92.18 | 175.99 | 88.69 |  | 6704 | 2305 | 4399 | 2217 | 0.345 | 8.63
3 | ТЕР33-04-016-01 | Развозка конструкций и материалов опор ВЛ 0,38-10 кВ по трассе: одностоечных деревянных опор ИНДЕКС К ПОЗИЦИИ: ТЕР33-04-016-01 Индекс 4 квартал 2019 г. к ТЕР33-04-016-01 ОЗП=24,74; ЭМ=8,96; ЗПМ=24,74 | 1 опора | 25 | 211.91 | 73.75 | 138.16 | 69.77 |  | 5298 | 1844 | 3454 | 1744 | 0.276 | 6.9
4 | ТЕР33-04-016-04 | Развозка конструкций и материалов опор ВЛ 0,38-10 кВ по трассе: приставок железобетонных ИНДЕКС К ПОЗИЦИИ: ТЕР33-04-016-04 Индекс 4 квартал 2019 г. к ТЕР33-04-016-04 ОЗП=24,74; ЭМ=8,56; ЗПМ=24,74 | 1 опора | 25 | 784 | 151.25 | 632.75 | 279.07 |  | 19600 | 3781 | 15819 | 6977 | 0.5658 | 14.15
5 | ТЕР33-04-042-02 | Демонтаж опор ВЛ 0,38-10 кВ: без приставок одностоечных с подкосом ИНДЕКС К ПОЗИЦИИ: ТЕР33-04-042-02 Индекс 4 квартал 2019 г. к ТЕР33-04-042-02 ОЗП=24,74; ЭМ=7,08; ЗПМ=24,74 | 1 опора | 2 | 2816.77 | 624.04 | 2192.73 | 735.97 |  | 5634 | 1248 | 4386 | 1472 | 2.1 | 4.2
6 | ТЕР33-04-016-06 | Развозка конструкций и материалов опор ВЛ 0,38-10 кВ по трассе: материалов оснастки сложных опор ИНДЕКС К ПОЗИЦИИ: ТЕР33-04-016-06 Индекс 4 квартал 2019 г. к ТЕР33-04-016-06 ОЗП=24,74; ЭМ=8,97; ЗПМ=24,74 | 1 опора | 2 | 311.77 | 110.62 | 201.15 | 101.68 |  | 624 | 221 | 403 | 203 | 0.414 | 0.83
7 | ТЕР33-04-016-02 | Развозка конструкций и материалов опор ВЛ 0,38-10 кВ по трассе: одностоечных железобетонных опор ИНДЕКС К ПОЗИЦИИ: ТЕР33-04-016-02 Индекс 4 квартал 2019 г. к ТЕР33-04-016-02 ОЗП=24,74; ЭМ=8,56; ЗПМ=24,74 | 1 опора | 4 | 852.79 | 162.51 | 690.28 | 304.67 |  | 3411 | 650 | 2761 | 1219 | 0.6072 | 2.43
8 | ТЕР33-04-042-01 | Демонтаж опор ВЛ 0,38-10 кВ: без приставок одностоечных ИНДЕКС К ПОЗИЦИИ: ТЕР33-04-042-01 Индекс 4 квартал 2019 г. к ТЕР33-04-042-01 ОЗП=24,74; ЭМ=6,85; ЗПМ=24,74 | 1 опора | 1 | 952.14 | 288.86 | 663.28 | 191.78 |  | 952 | 289 | 663 | 192 | 0.972 | 0.97
9 | ТЕР33-04-016-05 | Развозка конструкций и материалов опор ВЛ 0,38-10 кВ по трассе: материалов оснастки одностоечных опор ИНДЕКС К ПОЗИЦИИ: ТЕР33-04-016-05 Индекс 4 квартал 2019 г. к ТЕР33-04-016-05 ОЗП=24,74; ЭМ=8,97; ЗПМ=24,74 | 1 опора | 1 | 268.17 | 92.18 | 175.99 | 88.69 |  | 268 | 92 | 176 | 89 | 0.345 | 0.35
10 | ТЕР33-04-016-02 | Развозка конструкций и материалов опор ВЛ 0,38-10 кВ по трассе: одностоечных железобетонных опор ИНДЕКС К ПОЗИЦИИ: ТЕР33-04-016-02 Индекс 4 квартал 2019 г. к ТЕР33-04-016-02 ОЗП=24,74; ЭМ=8,56; ЗПМ=24,74 | 1 опора | 1 | 852.79 | 162.51 | 690.28 | 304.67 |  | 853 | 163 | 690 | 305 | 0.6072 | 0.61
11 | ТЕР33-04-042-05 | Демонтаж опор ВЛ 0,38-10 кВ: с приставками одностоечных с подкосом ИНДЕКС К ПОЗИЦИИ: ТЕР33-04-042-05 Индекс 4 квартал 2019 г. к ТЕР33-04-042-05 ОЗП=24,74; ЭМ=7; ЗПМ=24,74 | 1 опора | 9 | 3747.51 | 941.41 | 2806.1 | 899.55 |  | 33728 | 8473 | 25255 | 8096 | 3.168 | 28.51
12 | ТЕР33-04-016-06 | Развозка конструкций и материалов опор ВЛ 0,38-10 кВ по трассе: материалов оснастки сложных опор ИНДЕКС К ПОЗИЦИИ: ТЕР33-04-016-06 Индекс 4 квартал 2019 г. к ТЕР33-04-016-06 ОЗП=24,74; ЭМ=8,97; ЗПМ=24,74 | 1 опора | 9 | 311.77 | 110.62 | 201.15 | 101.68 |  | 2806 | 996 | 1810 | 915 | 0.414 | 3.73
13 | ТЕР33-04-016-01 | Развозка конструкций и материалов опор ВЛ 0,38-10 кВ по трассе: одностоечных деревянных опор ИНДЕКС К ПОЗИЦИИ: ТЕР33-04-016-01 Индекс 4 квартал 2019 г. к ТЕР33-04-016-01 ОЗП=24,74; ЭМ=8,96; ЗПМ=24,74 | 1 опора | 18 | 211.91 | 73.75 | 138.16 | 69.77 |  | 3814 | 1328 | 2486 | 1256 | 0.276 | 4.97
14 | ТЕР33-04-016-04 | Развозка конструкций и материалов опор ВЛ 0,38-10 кВ по трассе: приставок железобетонных ИНДЕКС К ПОЗИЦИИ: ТЕР33-04-016-04 Индекс 4 квартал 2019 г. к ТЕР33-04-016-04 ОЗП=24,74; ЭМ=8,56; ЗПМ=24,74 | 1 опора | 9 | 784 | 151.25 | 632.75 | 279.07 |  | 7056 | 1361 | 5695 | 2512 | 0.5658 | 5.09
15 | ТЕР33-04-040-01 | Демонтаж: 3-х проводов ВЛ 0,38 кВ ИНДЕКС К ПОЗИЦИИ: ТЕР33-04-040-01 Индекс 4 квартал 2019 г. к ТЕР33-04-040-01 ОЗП=24,74; ЭМ=8,24; ЗПМ=24,74 | 1 опора (3 провода) | 58 | 817.88 | 418.6 | 399.28 | 132.41 |  | 47437 | 24279 | 23158 | 7680 | 1.524 | 88.39
16 | ТЕР33-04-040-02 | Демонтаж: одного дополнительного провода ИНДЕКС К ПОЗИЦИИ: ТЕР33-04-040-02 Индекс 4 квартал 2019 г. к ТЕР33-04-040-02 ОЗП=24,74; ЭМ=8,15; ЗПМ=24,74 | 1 опора (3 провода) | 34 | 125.56 | 48.69 | 76.87 | 26.42 |  | 4269 | 1655 | 2614 | 898 | 0.18 | 6.12
17 | ТЕР33-04-040-02 | Демонтаж: одного дополнительного провода ИНДЕКС К ПОЗИЦИИ: ТЕР33-04-040-02 Индекс 4 квартал 2019 г. к ТЕР33-04-040-02 ОЗП=24,74; ЭМ=8,15; ЗПМ=24,74 | 1 опора (3 провода) | -11 | 125.56 | 48.69 | 76.87 | 26.42 |  | -1381 | -536 | -845 | -291 | 0.18 | -1.98
Снятие ответвлений
18 | ТЕР33-04-041-02 | Снятие ответвлений ВЛ 0,38 кВ к зданиям при количестве проводов в ответвлении: 2 ИНДЕКС К ПОЗИЦИИ: ТЕР33-04-041-02 Индекс 4 квартал 2019 г. к ТЕР33-04-041-02 ОЗП=24,74; ЭМ=12,02; ЗПМ=24,74 | 1 ответвление | 27 | 257.26 | 211.68 | 45.58 |  |  | 6946 | 5715 | 1231 |  | 0.792 | 21.38
19 | ТЕР33-04-041-01 | Снятие ответвлений ВЛ 0,38 кВ к зданиям при количестве проводов в ответвлении: 1 ИНДЕКС К ПОЗИЦИИ: ТЕР33-04-041-01 Индекс 4 квартал 2019 г. к ТЕР33-04-041-01 ОЗП=24,74; ЭМ=12,02; ЗПМ=24,74 | 1 ответвление | 3 | 241.22 | 195.64 | 45.58 |  |  | 724 | 587 | 137 |  | 0.732 | 2.2
Раздел 2. Монтажные работы
20 | ТЕР33-04-016-02 | Развозка конструкций и материалов опор ВЛ 0,38-10 кВ по трассе: одностоечных железобетонных опор ИНДЕКС К ПОЗИЦИИ: ТЕР33-04-016-02 Индекс 4 квартал 2019 г. к ТЕР33-04-016-02 ОЗП=24,74; ЭМ=8,56; ЗПМ=24,74 | 1 опора | 17 | 693.54 | 141.31 | 552.23 | 243.74 |  | 11790 | 2402 | 9388 | 4144 | 0.528 | 8.98
21 | ТЕР33-04-016-05 | Развозка конструкций и материалов опор ВЛ 0,38-10 кВ по трассе: материалов оснастки одностоечных опор ИНДЕКС К ПОЗИЦИИ: ТЕР33-04-016-05 Индекс 4 квартал 2019 г. к ТЕР33-04-016-05 ОЗП=24,74; ЭМ=8,97; ЗПМ=24,74 | 1 опора | 17 | 220.95 | 80.16 | 140.79 | 70.95 |  | 3756 | 1363 | 2393 | 1206 | 0.3 | 5.1
22 | ТЕР33-04-003-01 | Установка железобетонных опор ВЛ 0,38; 6-10 кВ с траверсами без приставок: одностоечных ИНДЕКС К ПОЗИЦИИ: ТЕР33-04-003-01 Индекс 4 квартал 2019 г. к ТЕР33-04-003-01 ОЗП=24,74; ЭМ=7,27; ЗПМ=24,74; МАТ=5,21 | 1 опора | 17 | 2535.02 | 1111.48 | 1357.37 | 339.93 |  | 43095 | 18895 | 23075 | 5779 | 3.8304 | 65.12
23 | ТЕР33-04-016-02 | Развозка конструкций и материалов опор ВЛ 0,38-10 кВ по трассе: одностоечных железобетонных опор ИНДЕКС К ПОЗИЦИИ: ТЕР33-04-016-02 Индекс 4 квартал 2019 г. к ТЕР33-04-016-02 ОЗП=24,74; ЭМ=8,56; ЗПМ=24,74 | 1 опора | 14 | 693.54 | 141.31 | 552.23 | 243.74 |  | 9710 | 1978 | 7732 | 3412 | 0.528 | 7.39
24 | ТЕР33-04-016-06 | Развозка конструкций и материалов опор ВЛ 0,38-10 кВ по трассе: материалов оснастки сложных опор ИНДЕКС К ПОЗИЦИИ: ТЕР33-04-016-06 Индекс 4 квартал 2019 г. к ТЕР33-04-016-06 ОЗП=24,74; ЭМ=8,97; ЗПМ=24,74 | 1 опора | 7 | 257.11 | 96.19 | 160.92 | 81.35 |  | 1800 | 673 | 1127 | 569 | 0.36 | 2.52
25 | ТЕР33-04-003-02 | Установка железобетонных опор ВЛ 0,38; 6-10 кВ с траверсами без приставок: одностоечных с одним подкосом ИНДЕКС К ПОЗИЦИИ: ТЕР33-04-003-02 Индекс 4 квартал 2019 г. к ТЕР33-04-003-02 ОЗП=24,74; ЭМ=7,2; ЗПМ=24,74; МАТ=5,21 | 1 опора | 7 | 5754.57 | 2531.09 | 3157.32 | 810.48 |  | 40282 | 17718 | 22101 | 5673 | 8.7216 | 61.05
26 | ТЕР33-04-003-01 Прим. | Установка подкоса железобетонного ИНДЕКС К ПОЗИЦИИ: ТЕР33-04-003-01 Индекс 4 квартал 2019 г. к ТЕР33-04-003-01 ОЗП=24,74; ЭМ=7,27; ЗПМ=24,74; МАТ=5,21 | 1 опора | 2 | 2535.02 | 1111.48 | 1357.37 | 339.93 |  | 5070 | 2223 | 2715 | 680 | 3.8304 | 7.66
Подвеска провода
27 | ТЕР33-04-017-01 | Подвеска самонесущих изолированных проводов (СИП-2А) напряжением от 0,4 кВ до 1 кВ (со снятием напряжения) при количестве 29 опор: с использованием автогидроподъемника ИНДЕКС К ПОЗИЦИИ: ТЕР33-04-017-01 Индекс 4 квартал 2019 г. к ТЕР33-04-017-01 ОЗП=24,74; ЭМ=7,43; ЗПМ=24,74; МАТ=2,67 | 1000 м | 1.576 | 56772.74 | 24384.83 | 32387.91 | 14857.06 |  | 89474 | 38430 | 51044 | 23415 | 78.288 | 123.38
28 | ТЕРм08-02-144-05 прим | Присоединение к зажимам жил проводов или кабелей сечением: до 70 мм2 ИНДЕКС К ПОЗИЦИИ: ТЕРм08-02-144-05 Индекс 4 квартал 2019 г. к ТЕРм08-02-144-05 ОЗП=24,74; ЗПМ=24,74; МАТ=24,75 | 100 шт. | 0.2 | 5814.09 | 5718.8 |  |  |  | 1163 | 1144 |  |  | 18.144 | 3.63
29 | 1с предприятие | Зажим ответвительный с прокалыванием изоляции (СИП) PC 481 | шт. | 20 | 842.97 |  |  |  |  | 16859
Устройство ответвлений
30 | ТЕР33-04-013-01 | Устройство ответвлений от ВЛ 0,38 кВ к зданиям: с помощью механизмов при количестве проводов в ответвлении 1 ИНДЕКС К ПОЗИЦИИ: ТЕР33-04-013-01 Индекс 4 квартал 2019 г. к ТЕР33-04-013-01 ОЗП=24,74; ЭМ=8,14; ЗПМ=24,74 | 1 ответвление | 30 | 1311.86 | 620.48 | 691.38 | 238.39 |  | 39356 | 18614 | 20742 | 7152 | 2.088 | 62.64
Раздел 3. Повторное заземление
31 | ТЕР01-01-009-24 | Разработка траншей экскаватором «обратная лопата» с ковшом вместимостью 0,25 м3, группа грунтов: 3 ИНДЕКС К ПОЗИЦИИ: ТЕР01-01-009-24 Индекс 4 квартал 2019 г. к ТЕР01-01-009-24 ОЗП=24,74; ЭМ=8,85; ЗПМ=24,74 | 1000 м3 грунта | 0.0008 | 65863.54 |  | 65863.54 | 32568.92 |  | 53 |  | 53 | 26
32 | ТЕР33-04-015-01 | Устройство заземления опор ВЛ и подстанций ИНДЕКС К ПОЗИЦИИ: ТЕР33-04-015-01 Индекс 4 квартал 2019 г. к ТЕР33-04-015-01 ОЗП=24,74; ЭМ=9,59; ЗПМ=24,74; МАТ=4,35 | 10 м шин заземления | 6.4 | 823.28 | 598.51 | 217.5 |  |  | 5269 | 3830 | 1392 |  | 2.16 | 13.82
33 | ТССЦ-204-0003 | Горячекатаная арматурная сталь гладкая класса А-I, диаметром 10 мм ИНДЕКС К ПОЗИЦИИ: ТССЦ-204-0003 Индекс 4 квартал 2019 г. к ТССЦ-204-0003 МАТ=4,56 | т | 0.039 | 51901.92 |  |  |  |  | 2024
34 | ТЕР33-03-004-02 | Забивка вертикальных заземлителей вручную на глубину до 3 м ИНДЕКС К ПОЗИЦИИ: ТЕР33-03-004-02 Индекс 4 квартал 2019 г. к ТЕР33-03-004-02 ОЗП=24,74; ЭМ=6,53; ЗПМ=24,74; МАТ=3,76 | 1 заземлитель | 8 | 252.72 | 226.22 | 24.92 |  |  | 2022 | 1810 | 199 |  | 0.816 | 6.53
35 | ТССЦ-101-2542 | Сталь угловая 50х50 мм ИНДЕКС К ПОЗИЦИИ: ТССЦ-101-2542 Индекс 4 квартал 2019 г. к ТССЦ-101-2542 МАТ=6,39 | т | 0.09 | 45182.73 |  |  |  |  | 4066
36 | ТЕР01-01-033-03 | Засыпка траншей и котлованов с перемещением грунта до 5 м бульдозерами мощностью: 59 кВт (80 л.с.), группа грунтов 3 ИНДЕКС К ПОЗИЦИИ: ТЕР01-01-033-03 Индекс 4 квартал 2019 г. к ТЕР01-01-033-03 ОЗП=24,74; ЭМ=9,9; ЗПМ=24,74 | 1000 м3 грунта | 0.0008 | 9145.82 |  | 9145.82 | 4514.95 |  | 7 |  | 7 | 4
37 | ТЕРм08-02-144-05 прим | Присоединение к зажимам жил проводов или кабелей сечением: до 70 мм2 ИНДЕКС К ПОЗИЦИИ: ТЕРм08-02-144-05 Индекс 4 квартал 2019 г. к ТЕРм08-02-144-05 ОЗП=24,74; ЗПМ=24,74; МАТ=24,75 | 100 шт. | 0.08 | 5814.09 | 5718.8 |  |  |  | 465 | 458 |  |  | 18.144 | 1.45
38 | ТССЦ-509-0262 | Зажим плашечный ИНДЕКС К ПОЗИЦИИ: ТССЦ-509-0262 Индекс 4 квартал 2019 г. к ТССЦ-509-0262 МАТ=2,67 | шт. | 8 | 51.08 |  |  |  |  | 409
Раздел 4. Материалы
39 | 1с предприятие | Стойка СВ-9,5 ТУ- 58630070011337-94 | шт. | 33 | 8289.2 |  |  |  |  | 273544
40 | ТССЦ-502-0875 | Провода самонесущие изолированные для воздушных линий электропередачи с алюминиевыми жилами марки СИП-4 2х16-0,6/1,0 ИНДЕКС К ПОЗИЦИИ: ТССЦ-502-0875 Индекс 4 квартал 2019 г. к ТССЦ-502-0875 МАТ=2,91 | 1000 м | 0.627 | 30694.19 |  |  |  |  | 19245
41 | ТССЦ-502-0842 | Провода самонесущие изолированные для воздушных линий электропередачи с алюминиевыми жилами марки СИП-2 3х50+1х54,6-0,6/1,0 ИНДЕКС К ПОЗИЦИИ: ТССЦ-502-0842 Индекс 4 квартал 2019 г. к ТССЦ-502-0842 МАТ=3 | 1000 м | 1.48 | 154879.17 |  |  |  |  | 229221
42 | ТССЦ-111-3165 | Лента крепления шириной 20 мм, толщиной 0,7 мм, длиной 50 м из нержавеющей стали (в пластмасовой коробке с кабельной бухтой) F207 (СИП) ИНДЕКС К ПОЗИЦИИ: ТССЦ-111-3165 Индекс 4 квартал 2019 г. к ТССЦ-111-3165 МАТ=2,35 | шт. | 3 | 3080.5 |  |  |  |  | 9242
43 | ТССЦ-111-3170 | Скрепа размером 20 мм NC20 (СИП) ИНДЕКС К ПОЗИЦИИ: ТССЦ-111-3170 Индекс 4 квартал 2019 г. к ТССЦ-111-3170 МАТ=0,75 | шт. | 118 | 6.07 |  |  |  |  | 716
44 | ТССЦ-111-3170 Прим. | Бугель NB 20 (с зубьями) ИНДЕКС К ПОЗИЦИИ: ТССЦ-111-3170 Индекс 4 квартал 2019 г. к ТССЦ-111-3170 МАТ=0,75 | шт. | 16 | 6.07 |  |  |  |  | 97
45 | 1с предприятие | Кронштейн анкерный (СИП), марка CS 10.3 | шт. | 8 | 212.06 |  |  |  |  | 1696
46 | ТССЦ-111-0142 | Зажим анкерный (СИП) PA 1500 ИНДЕКС К ПОЗИЦИИ: ТССЦ-111-0142 Индекс 4 квартал 2019 г. к ТССЦ-111-0142 МАТ=2,34 | шт. | 8 | 304.9 |  |  |  |  | 2439
47 | ТССЦ-111-0156 Прим. | Кронштейн анкерный (абонентский) СА-16 ИНДЕКС К ПОЗИЦИИ: ТССЦ-111-3170 Индекс 4 квартал 2019 г. к ТССЦ-111-3170 МАТ=0,75 | шт. | 30 | 36.43 |  |  |  |  | 1093
48 | ТССЦ-111-0139 | Зажим ответвительный герметичный P 645 ИНДЕКС К ПОЗИЦИИ: ТССЦ-111-0139 Индекс 4 квартал 2019 г. к ТССЦ-111-0139 МАТ=4,09 | шт. | 60 | 195.38 |  |  |  |  | 11723
49 | ТССЦ-111-3104 Прим. | Зажим Р72 ИНДЕКС К ПОЗИЦИИ: ТССЦ-111-3104 Индекс 4 квартал 2019 г. к ТССЦ-111-3104 МАТ=2,26 | шт. | 52 | 347.25 |  |  |  |  | 18057
50 | ТССЦ-111-0080 | Узел крепления укоса ИНДЕКС К ПОЗИЦИИ: ТССЦ-201-8113 Индекс 4 квартал 2019 г. к ТССЦ-201-8113 МАТ=6,85 | шт. | 9 | 1370.55 |  |  |  |  | 12335
51 | ТССЦ-111-0145 | Зажим анкерный (СИП) DN 123 ИНДЕКС К ПОЗИЦИИ: ТССЦ-111-0145 Индекс 4 квартал 2019 г. к ТССЦ-111-0145 МАТ=2,56 | шт. | 38 | 97.89 |  |  |  |  | 3720
52 | ТССЦ-111-3141 | Комплект промежуточной подвески (СИП) ES 1500E ИНДЕКС К ПОЗИЦИИ: ТССЦ-111-3141 Индекс 4 квартал 2019 г. к ТССЦ-111-3141 МАТ=2,95 | компл. | 44 | 691.8 |  |  |  |  | 30439
53 | ТССЦ-111-3245 | Наконечник изолированный алюминиевый с медной клеммой (СИП) CPTAU 54 ИНДЕКС К ПОЗИЦИИ: ТССЦ-111-3245 Индекс 4 квартал 2019 г. к ТССЦ-111-3245 МАТ=1,57 | шт. | 1 | 176.33 |  |  |  |  | 176
54 | ТССЦ-111-3244 | Наконечник изолированный алюминиевый с медной клеммой (СИП) CPTAU 50 ИНДЕКС К ПОЗИЦИИ: ТССЦ-111-3244 Индекс 4 квартал 2019 г. к ТССЦ-111-3244 МАТ=1,96 | шт. | 3 | 220.13 |  |  |  |  | 660
55 | ТССЦ-103-1059 Прим. | Гофротруба ПВХ с протяжкой диаметром 60 мм ИНДЕКС К ПОЗИЦИИ: ТССЦ-103-1059 Индекс 4 квартал 2019 г. к ТССЦ-103-1059 МАТ=2,03 | м | 6 | 16.95 |  |  |  |  | 102
Раздел 5. Транспортировка демонтированных материалов
Опоры
56 | ТССЦпг-01-01-01-007 | Погрузочные работы при автомобильных перевозках: леса круглого ИНДЕКС К ПОЗИЦИИ: ТССЦпг01-01-01-007 Индекс 4 квартал 2019 г. к ТССЦпг01-01-01-007 ЭМ=18,07 | 1 т груза | 19.12 | 273.4 |  | 273.4 |  |  | 5227 |  | 5227
57 | ТССЦпг-03-01-01-049 | Перевозка бетонных и ж/б изделий, стеновых и перегородочных материалов (кирпич, блоки, камни, плиты и панели), лесоматериалов круглых и пиломатериалов автомобилями бортовыми грузоподъемностью до 15 т, на расстояние до 49 км I класс груза ИНДЕКС К ПОЗИЦИИ: ТССЦпг03-01-01-049 Индекс 4 квартал 2019 г. к ТССЦпг03-01-01-049 ЭМ=12,01 | 1 т груза | 19.12 | 340.24 |  | 340.24 |  |  | 6505 |  | 6505
58 | ТССЦпг-01-01-02-007 | Разгрузочные работы при автомобильных перевозках: леса круглого ИНДЕКС К ПОЗИЦИИ: ТССЦпг01-01-02-007 Индекс 4 квартал 2019 г. к ТССЦпг01-01-02-007 ЭМ=18,07 | 1 т груза | 19.12 | 273.4 |  | 273.4 |  |  | 5227 |  | 5227
ЖБ приставки
59 | ТССЦпг-01-01-01-003 | Погрузочные работы при автомобильных перевозках: изделий из сборного железобетона, бетона, керамзитобетона массой до 3 т ИНДЕКС К ПОЗИЦИИ: ТССЦпг01-01-01-003 Индекс 4 квартал 2019 г. к ТССЦпг01-01-01-003 ЭМ=15,95 | 1 т груза | 8.5 | 209.1 |  | 209.1 |  |  | 1777 |  | 1777
60 | ТССЦпг-03-01-01-049 | Перевозка бетонных и ж/б изделий, стеновых и перегородочных материалов (кирпич, блоки, камни, плиты и панели), лесоматериалов круглых и пиломатериалов автомобилями бортовыми грузоподъемностью до 15 т, на расстояние до 49 км I класс груза ИНДЕКС К ПОЗИЦИИ: ТССЦпг03-01-01-049 Индекс 4 квартал 2019 г. к ТССЦпг03-01-01-049 ЭМ=12,01 | 1 т груза | 8.5 | 340.24 |  | 340.24 |  |  | 2892 |  | 2892
61 | ТССЦпг-01-01-02-003 | Разгрузочные работы при автомобильных перевозках: изделий из сборного железобетона, бетона, керамзитобетона массой до 3 т ИНДЕКС К ПОЗИЦИИ: ТССЦпг01-01-02-003 Индекс 4 квартал 2019 г. к ТССЦпг01-01-02-003 ЭМ=15,95 | 1 т груза | 8.5 | 209.1 |  | 209.1 |  |  | 1777 |  | 1777
Провод
62 | ТССЦпг-01-01-01-045 | Погрузочные работы при автомобильных перевозках: прочих материалов, деталей (с использованием погрузчика) ИНДЕКС К ПОЗИЦИИ: ТССЦпг01-01-01-045 Индекс 4 квартал 2019 г. к ТССЦпг01-01-01-045 ЭМ=15,99 | 1 т груза | 0.53 | 348.58 |  | 348.58 |  |  | 185 |  | 185
63 | ТССЦпг-03-02-01-049 | Перевозка строительных грузов (кроме массовых навалочных, перевозимых автомобилями-самосвалами, а также бетонных и железобетонных изделий, стеновых и перегородочных материалов, лесоматериалов круглых и пиломатериалов, включенных в таблицу 03-01), бортовым автомобилем грузоподъемностью 5 т, на расстояние до 49 км I класс груза ИНДЕКС К ПОЗИЦИИ: ТССЦпг03-02-01-049 Индекс 4 квартал 2019 г. к ТССЦпг03-02-01-049 ЭМ=12,02 | 1 т груза | 0.53 | 664.59 |  | 664.59 |  |  | 352 |  | 352
64 | ТССЦпг-01-01-02-045 | Разгрузочные работы при автомобильных перевозках: прочих материалов, деталей (с использованием погрузчика) ИНДЕКС К ПОЗИЦИИ: ТССЦпг01-01-02-045 Индекс 4 квартал 2019 г. к ТССЦпг01-01-02-045 ЭМ=13,58 | 1 т груза | 0.53 | 232.22 |  | 232.22 |  |  | 123 |  | 123
Итого прямые затраты по смете в текущих ценах | [9 empty] | 1112920 | 175040 | 298211 | 98878 |  | 603.95
Итого прямые затраты по смете с учетом коэффициентов к итогам (МДС35-IV п.4.7. При ремонте и реконструкции зданий и сооружений работы, аналогичные технологическим процессам в новом строительстве ОЗП=1,15; ЭМ=1,25; ЗПМ=1,25; ТЗ=1,15; ТЗМ=1,25 (Поз. 32-35, 31, 36)) | [9 empty] | 1114179 | 175886 | 298624 | 98886 |  | 607
Накладные расходы | [9 empty] | 288347
Сметная прибыль | [9 empty] | 140354
Итоги по смете:
Итого Строительные работы | [9 empty] | 1538280 |  |  |  |  | 601.92
Итого Монтажные работы | [9 empty] | 4600 |  |  |  |  | 5.08
Итого | [9 empty] | 1542880 |  |  |  |  | 607
В том числе:
Материалы | [9 empty] | 639669
Машины и механизмы | [9 empty] | 298624
ФОТ | [9 empty] | 274772
Накладные расходы | [9 empty] | 288347
Сметная прибыль | [9 empty] | 140354
Переход к зоне ПЗ*0,05 | [9 empty] | 55709
Итого | [9 empty] | 1598589
Командировочные расходы (ТЗ+ТЗМ)/8*500 | [9 empty] | 55154
Доставка техники и рабочих к месту производства работ | [9 empty] | 57243
Итого | [9 empty] | 1710986
Непредвиденные затраты 2% | [9 empty] | 34220
Итого с непредвиденными | [9 empty] | 1745206
Дефлятор 3,52% | [9 empty] | 61431
ВСЕГО по смете | [9 empty] | 1806637 |  |  |  |  | 607