## ЛСР 17 граф с оборудованием
СОГЛАСОВАНО: | [11 empty] | УТВЕРЖДАЮ:
_________________ | [11 empty] | _________________
" _____ " ________________ 2019 г. | [11 empty] | "______ " _______________2019 г.
ВЛ 0,4 кВ Ф-2,3 ТП-0111 с. Бычиха
(наименование стройки)
ЛОКАЛЬНЫЙ СМЕТНЫЙ РАСЧЕТ № 7
(локальная смета)
|  | на | Капитальный ремонт ВЛ-0,4 кВ с.Бычиха. Инв. № HB008220. Демонтаж провода, монтаж провода.
(наименование работ и затрат, наименование объекта)
Основание:
|  |  | Сметная стоимость _______________________________________________________________________________________________ | [5 empty] | ___________________________1151,332 |  | тыс. руб.
|  |  | строительных работ _______________________________________________________________________________________________ | [5 empty] | _______________________________________________________________________________________________996,087 |  | тыс. руб.
|  |  | монтажных работ _______________________________________________________________________________________________ | [5 empty] | _______________________________________________________________________________________________5,447 |  | тыс. руб.
|  |  | Средства на оплату труда _______________________________________________________________________________________________ | [5 empty] | ___________________________174,888 |  | тыс. руб.
|  |  | Сметная трудоемкость _______________________________________________________________________________________________ | [5 empty] | _______________________________________________________________________________________________410,72 |  | чел.час
Составлен(а) в текущих (прогнозных) ценах по состоянию на ______________
№ пп | Обосно- вание | Наименование | Ед. изм. | Кол. | Стоимость единицы, руб. |  |  |  | Общая стоимость, руб. |  |  |  |  | Т/з осн. раб.на ед. | Т/з осн. раб. Всего | Общая масса обору-дования, т
[5 empty] | Всего | В том числе |  |  | Обору- дование | Всего | В том числе
[6 empty] | Осн.З/п | Эк.Маш | З/пМех |  |  | Осн.З/п | Эк.Маш | З/пМех
1 | 2 | 3 | 4 | 5 | 6 | 7 | 8 | 9 | 10 | 11 | 12 | 13 | 14 | 15 | 16 | 17
Раздел 1. Демонтажные работы
1 | ТЕР33-04-040-01 | Демонтаж: 3-х проводов ВЛ 0,38 кВ ИНДЕКС К ПОЗИЦИИ: ТЕР33-04-040-01 Индекс 4 квартал 2019 г. к ТЕР33-04-040-01 ОЗП=24,74; ЭМ=8,24; ЗПМ=24,74 | 1 опора (3 провода) | 45 | 817.88 | 418.6 | 399.28 | 132.41 |  | 36805 | 18837 | 17968 | 5958 | 1.524 | 68.58
2 | ТЕР33-04-040-02 | Демонтаж: одного дополнительного провода ИНДЕКС К ПОЗИЦИИ: ТЕР33-04-040-02 Индекс 4 квартал 2019 г. к ТЕР33-04-040-02 ОЗП=24,74; ЭМ=8,15; ЗПМ=24,74 | 1 опора (3 провода) | 39 | 125.56 | 48.69 | 76.87 | 26.42 |  | 4897 | 1899 | 2998 | 1030 | 0.18 | 7.02
3 | ТЕР33-04-040-02 | Демонтаж: одного дополнительного провода ИНДЕКС К ПОЗИЦИИ: ТЕР33-04-040-02 Индекс 4 квартал 2019 г. к ТЕР33-04-040-02 ОЗП=24,74; ЭМ=8,15; ЗПМ=24,74 | 1 опора (3 провода) | -6 | 125.56 | 48.69 | 76.87 | 26.42 |  | -753 | -292 | -461 | -159 | 0.18 | -1.08
4 | ТЕР33-02-013-05 Прим. | Демонтаж стальных: сварных траверс порталов массой до 0,2 т ИНДЕКС К ПОЗИЦИИ: ТЕР33-02-013-05 Индекс 4 квартал 2019 г. к ТЕР33-02-013-05 ОЗП=24,74; ЭМ=6,2; ЗПМ=24,74; МАТ=4,82 | 1 т конструкций | 0.34 | 22822.38 | 10014.03 | 12808.35 | 4086.7 |  | 7760 | 3405 | 4355 | 1389 | 30.828 | 10.48
Снятие ответвлений
5 | ТЕР33-04-041-02 | Снятие ответвлений ВЛ 0,38 кВ к зданиям при количестве проводов в ответвлении: 2 ИНДЕКС К ПОЗИЦИИ: ТЕР33-04-041-02 Индекс 4 квартал 2019 г. к ТЕР33-04-041-02 ОЗП=24,74; ЭМ=12,02; ЗПМ=24,74 | 1 ответвление | 44 | 257.26 | 211.68 | 45.58 |  |  | 11319 | 9314 | 2005 |  | 0.792 | 34.85
Раздел 2. Монтажные работы
Подвеска провода
6 | ТЕР33-04-017-01 | Подвеска самонесущих изолированных проводов (СИП-2А) напряжением от 0,4 кВ до 1 кВ (со снятием напряжения) при количестве 29 опор: с использованием автогидроподъемника ИНДЕКС К ПОЗИЦИИ: ТЕР33-04-017-01 Индекс 4 квартал 2019 г. к ТЕР33-04-017-01 ОЗП=24,74; ЭМ=7,43; ЗПМ=24,74; МАТ=2,67 | 1000 м | 1.86 | 56772.74 | 24384.83 | 32387.91 | 14857.06 |  | 105597 | 45356 | 60241 | 27634 | 78.288 | 145.62
7 | ТЕРм08-02-144-05 прим | Присоединение к зажимам жил проводов или кабелей сечением: до 70 мм2 ИНДЕКС К ПОЗИЦИИ: ТЕРм08-02-144-05 Индекс 4 квартал 2019 г. к ТЕРм08-02-144-05 ОЗП=24,74; ЗПМ=24,74; МАТ=24,75 | 100 шт. | 0.2 | 5814.09 | 5718.8 |  |  |  | 1163 | 1144 |  |  | 18.144 | 3.63
8 | 1с предприятие | Зажим ответвительный с прокалыванием изоляции (СИП) PC 481 | шт. | 20 | 842.97 |  |  |  |  | 16859
Устройство ответвлений
9 | ТЕР33-04-013-01 | Устройство ответвлений от ВЛ 0,38 кВ к зданиям: с помощью механизмов при количестве проводов в ответвлении 1 ИНДЕКС К ПОЗИЦИИ: ТЕР33-04-013-01 Индекс 4 квартал 2019 г. к ТЕР33-04-013-01 ОЗП=24,74; ЭМ=8,14; ЗПМ=24,74 | 1 ответвление | 44 | 1311.86 | 620.48 | 691.38 | 238.39 |  | 57722 | 27301 | 30421 | 10489 | 2.088 | 91.87
Раздел 3. Повторное заземление
10 | ТЕР01-01-009-24 | Разработка траншей экскаватором «обратная лопата» с ковшом вместимостью 0,25 м3, группа грунтов: 3 ИНДЕКС К ПОЗИЦИИ: ТЕР01-01-009-24 Индекс 4 квартал 2019 г. к ТЕР01-01-009-24 ОЗП=24,74; ЭМ=8,85; ЗПМ=24,74 | 1000 м3 грунта | 0.0011 | 65863.54 |  | 65863.54 | 32568.92 |  | 72 |  | 72 | 36
11 | ТЕР33-04-015-01 | Устройство заземления опор ВЛ и подстанций ИНДЕКС К ПОЗИЦИИ: ТЕР33-04-015-01 Индекс 4 квартал 2019 г. к ТЕР33-04-015-01 ОЗП=24,74; ЭМ=9,59; ЗПМ=24,74; МАТ=4,35 | 10 м шин заземления | 7.7 | 823.28 | 598.51 | 217.5 |  |  | 6339 | 4609 | 1675 |  | 2.16 | 16.63
12 | ТССЦ-204-0002 | Горячекатаная арматурная сталь гладкая класса А-I, диаметром 8 мм ИНДЕКС К ПОЗИЦИИ: ТССЦ-204-0002 Индекс 4 квартал 2019 г. к ТССЦ-204-0002 МАТ=4,12 | т | 0.03 | 47701.36 |  |  |  |  | 1431
13 | ТЕР33-03-004-02 | Забивка вертикальных заземлителей вручную на глубину до 3 м ИНДЕКС К ПОЗИЦИИ: ТЕР33-03-004-02 Индекс 4 квартал 2019 г. к ТЕР33-03-004-02 ОЗП=24,74; ЭМ=6,53; ЗПМ=24,74; МАТ=3,76 | 1 заземлитель | 11 | 252.72 | 226.22 | 24.92 |  |  | 2780 | 2488 | 274 |  | 0.816 | 8.98
14 | ТССЦ-101-2542 | Сталь угловая 50х50 мм ИНДЕКС К ПОЗИЦИИ: ТССЦ-101-2542 Индекс 4 квартал 2019 г. к ТССЦ-101-2542 МАТ=6,39 | т | 0.124 | 45182.73 |  |  |  |  | 5603
15 | ТЕР01-01-033-03 | Засыпка траншей и котлованов с перемещением грунта до 5 м бульдозерами мощностью: 59 кВт (80 л.с.), группа грунтов 3 ИНДЕКС К ПОЗИЦИИ: ТЕР01-01-033-03 Индекс 4 квартал 2019 г. к ТЕР01-01-033-03 ОЗП=24,74; ЭМ=9,9; ЗПМ=24,74 | 1000 м3 грунта | 0.0011 | 9145.82 |  | 9145.82 | 4514.95 |  | 10 |  | 10 | 5
16 | ТЕРм08-02-144-05 прим | Присоединение к зажимам жил проводов или кабелей сечением: до 70 мм2 ИНДЕКС К ПОЗИЦИИ: ТЕРм08-02-144-05 Индекс 4 квартал 2019 г. к ТЕРм08-02-144-05 ОЗП=24,74; ЗПМ=24,74; МАТ=24,75 | 100 шт. | 0.11 | 5814.09 | 5718.8 |  |  |  | 640 | 629 |  |  | 18.144 | 2
17 | ТССЦ-509-0262 | Зажим плашечный ИНДЕКС К ПОЗИЦИИ: ТССЦ-509-0262 Индекс 4 квартал 2019 г. к ТССЦ-509-0262 МАТ=2,67 | шт. | 11 | 51.08 |  |  |  |  | 562
Раздел 4. Материалы
18 | ТССЦ-502-0846 | Провода самонесущие изолированные для воздушных линий электропередачи с алюминиевыми жилами марки СИП-2 3х70+1х54,6+2х16-0,6/1,0 ИНДЕКС К ПОЗИЦИИ: ТССЦ-502-0849 Индекс 4 квартал 2019 г. к ТССЦ-502-0849 МАТ=2,61 | 1000 м | 1.672 | 193141.91 |  |  |  |  | 322933
19 | ТССЦ-111-3141 | Комплект промежуточной подвески (СИП) ES 1500E ИНДЕКС К ПОЗИЦИИ: ТССЦ-111-3141 Индекс 4 квартал 2019 г. к ТССЦ-111-3141 МАТ=2,95 | компл. | 30 | 691.8 |  |  |  |  | 20754
20 | 1с предприятие | Кронштейн анкерный (СИП), марка CS 10.3 | шт. | 18 | 212.06 |  |  |  |  | 3817
21 | ТССЦ-111-0142 | Зажим анкерный (СИП) PA 1500 ИНДЕКС К ПОЗИЦИИ: ТССЦ-111-0142 Индекс 4 квартал 2019 г. к ТССЦ-111-0142 МАТ=2,34 | шт. | 18 | 304.9 |  |  |  |  | 5488
22 | ТССЦ-111-0156 Прим. | Кронштейн анкерный (абонентский) СА-25 ИНДЕКС К ПОЗИЦИИ: ТССЦ-111-3170 Индекс 4 квартал 2019 г. к ТССЦ-111-3170 МАТ=0,75 | шт. | 102 | 36.43 |  |  |  |  | 3716
23 | ТССЦ-111-0144 | Зажим анкерный (СИП) PA 25 ИНДЕКС К ПОЗИЦИИ: ТССЦ-111-0144 Индекс 4 квартал 2019 г. к ТССЦ-111-0144 МАТ=1,94 | шт. | 102 | 52.17 |  |  |  |  | 5321
24 | ТССЦ-111-3165 | Лента крепления шириной 20 мм, толщиной 0,7 мм, длиной 50 м из нержавеющей стали (в пластмасовой коробке с кабельной бухтой) F207 (СИП) ИНДЕКС К ПОЗИЦИИ: ТССЦ-111-3165 Индекс 4 квартал 2019 г. к ТССЦ-111-3165 МАТ=2,35 | шт. | 3 | 3080.5 |  |  |  |  | 9242
25 | ТССЦ-111-3170 | Скрепа размером 20 мм NC20 (СИП) ИНДЕКС К ПОЗИЦИИ: ТССЦ-111-3170 Индекс 4 квартал 2019 г. к ТССЦ-111-3170 МАТ=0,75 | шт. | 300 | 6.07 |  |  |  |  | 1821
26 | ТССЦ-502-0875 | Провода самонесущие изолированные для воздушных линий электропередачи с алюминиевыми жилами марки СИП-4 2х16-0,6/1,0 ИНДЕКС К ПОЗИЦИИ: ТССЦ-502-0875 Индекс 4 квартал 2019 г. к ТССЦ-502-0875 МАТ=2,91 | 1000 м | 1.223 | 30694.19 |  |  |  |  | 37539
27 | ТССЦ-111-3104 Прим. | Ответвительный зажим Р3/KZ3 ИНДЕКС К ПОЗИЦИИ: ТССЦ-111-3104 Индекс 4 квартал 2019 г. к ТССЦ-111-3104 МАТ=2,26 | шт. | 92 | 347.25 |  |  |  |  | 31947
28 | ТССЦ-111-3104 Прим. | Зажим Р72 ИНДЕКС К ПОЗИЦИИ: ТССЦ-111-3104 Индекс 4 квартал 2019 г. к ТССЦ-111-3104 МАТ=2,26 | шт. | 12 | 347.25 |  |  |  |  | 4167
Раздел 5. Транспортировка демонтированных материалов
Провод
29 | ТССЦпг-01-01-01-045 | Погрузочные работы при автомобильных перевозках: прочих материалов, деталей (с использованием погрузчика) ИНДЕКС К ПОЗИЦИИ: ТССЦпг01-01-01-045 Индекс 4 квартал 2019 г. к ТССЦпг01-01-01-045 ЭМ=15,99 | 1 т груза | 0.97 | 348.58 |  | 348.58 |  |  | 338 |  | 338
30 | ТССЦпг-03-02-01-038 | Перевозка строительных грузов (кроме массовых навалочных, перевозимых автомобилями-самосвалами, а также бетонных и железобетонных изделий, стеновых и перегородочных материалов, лесоматериалов круглых и пиломатериалов, включенных в таблицу 03-01), бортовым автомобилем грузоподъемностью 5 т, на расстояние до 38 км I класс груза ИНДЕКС К ПОЗИЦИИ: ТССЦпг03-02-01-038 Индекс 4 квартал 2019 г. к ТССЦпг03-02-01-038 ЭМ=12,02 | 1 т груза | 0.97 | 567.1 |  | 567.1 |  |  | 550 |  | 550
31 | ТССЦпг-01-01-02-045 | Разгрузочные работы при автомобильных перевозках: прочих материалов, деталей (с использованием погрузчика) ИНДЕКС К ПОЗИЦИИ: ТССЦпг01-01-02-045 Индекс 4 квартал 2019 г. к ТССЦпг01-01-02-045 ЭМ=13,58 | 1 т груза | 0.97 | 232.22 |  | 232.22 |  |  | 225 |  | 225
Итого прямые затраты по смете в текущих ценах | [9 empty] | 706664 | 114690 | 120671 | 46382 |  | 388.58
Итого прямые затраты по смете с учетом коэффициентов к итогам (МДС35-IV п.4.7. При ремонте и реконструкции зданий и сооружений работы, аналогичные технологическим процессам в новом строительстве ОЗП=1,15; ЭМ=1,25; ЗПМ=1,25; ТЗ=1,15; ТЗМ=1,25 (Поз. 6, 8, 12, 14, 10, 15-17)) | [9 empty] | 728642 | 121587 | 135752 | 53301 |  | 410.72
Накладные расходы | [9 empty] | 183441
Сметная прибыль | [9 empty] | 89451
Итоги по смете:
Итого Строительные работы | [9 empty] | 996087 |  |  |  |  | 404.79
Итого Монтажные работы | [9 empty] | 5447 |  |  |  |  | 5.93
Итого | [9 empty] | 1001534 |  |  |  |  | 410.72
В том числе:
Материалы | [9 empty] | 471303
Машины и механизмы | [9 empty] | 135752
ФОТ | [9 empty] | 174888
Накладные расходы | [9 empty] | 183441
Сметная прибыль | [9 empty] | 89451
Переход к зоне ПЗ*0,02 | [9 empty] | 14573
Итого | [9 empty] | 1016107
Доставка техники и рабочих к месту производства работ | [9 empty] | 16039
ГСН 81-05-02-2007 таблица № 5 п. 33,2.Сборник сметных норм дополнительных затрат при производстве строительно-монтажных работ в зимнее время 6,71*0,8*1,08*0,9 5,22% | [9 empty] | 53041
Итого | [9 empty] | 1085187
Непредвиденные затраты 2,4877% | [9 empty] | 26996
Итого с непредвиденными | [9 empty] | 1112183
Дефлятор 3,52% | [9 empty] | 39149
ВСЕГО по смете | [9 empty] | 1151332 |  |  |  |  | 410.72