## ЛСР 17 граф с оборудованием
Реконструкция распределительных сетей 10/0,4 кВ Белогорского района
(наименование стройки)
ЛОКАЛЬНЫЙ СМЕТНЫЙ РАСЧЕТ № 10
(локальная смета)
|  | на | Строительство, ТП-10/0,4 кВ № 19 г. Белогорск
(наименование работ и затрат, наименование объекта)
Основание:
|  |  | Сметная стоимость _______________________________________________________________________________________________ | [5 empty] | ___________________________121,630 |  | тыс. руб.
|  |  | строительных работ _______________________________________________________________________________________________ | [5 empty] | _______________________________________________________________________________________________79,710 |  | тыс. руб.
|  |  | монтажных работ _______________________________________________________________________________________________ | [5 empty] | _______________________________________________________________________________________________9,439 |  | тыс. руб.
|  |  | прочих _______________________________________________________________________________________________ | [5 empty] | _______________________________________________________________________________________________10,927 |  | тыс. руб.
|  |  | Средства на оплату труда _______________________________________________________________________________________________ | [5 empty] | ___________________________24,968 |  | тыс. руб.
|  |  | Сметная трудоемкость _______________________________________________________________________________________________ | [5 empty] | _______________________________________________________________________________________________120,63 |  | чел.час
|  |  | Трудозатраты механизаторов _______________________________________________________________________________________________ | [5 empty] | _______________________________________________________________________________________________9,63 |  | чел.час
Составлен(а) в текущих (прогнозных) ценах по состоянию на I квартал 2019 года
№ пп | Обосно- вание | Наименование | Ед. изм. | Кол. | Стоимость единицы, руб. |  |  |  | Общая стоимость, руб. |  |  |  |  | Т/з осн. раб.на ед. | Т/з осн. раб. Всего | Общая масса обору-дования, т
[5 empty] | Всего | В том числе |  |  | Обору- дование | Всего | В том числе
[6 empty] | Осн.З/п | Эк.Маш | З/пМех |  |  | Осн.З/п | Эк.Маш | З/пМех
1 | 2 | 3 | 4 | 5 | 6 | 7 | 8 | 9 | 10 | 11 | 12 | 13 | 14 | 15 | 16 | 17
Раздел 1. Электромонтажные работы
1 | ФЕР33-04-009-06 Приказ Минстроя России от 30.12.2016 №1039/пр | Подвеска проводов ВЛ 6-10 кВ в населенной местности сечением свыше 35 мм2 с помощью механизмов, (3 провода) при 10 опорах на км линии (МАТ=0 к расх.) ИНДЕКС К ПОЗИЦИИ: ФЕР33-4-9-6 ФЕР33-4-9-6 ОЗП=20,7; ЭМ=8,21; ЗПМ=20,7; МАТ=6,81 НР (217 руб.): 105% от ФОТ (207 руб.) СП (124 руб.): 60% от ФОТ (207 руб.) | км | 0.01 | 27443.82 | 11266.18 | 16177.64 | 5885.63 |  | 274 | 113 | 161 | 59 | 57.23 | 0.57
2 | ФЕР01-02-027-05 Приказ Минстроя России от 30.12.2016 №1039/пр | Планировка площадей: ручным способом, группа грунтов 2 ИНДЕКС К ПОЗИЦИИ: ФЕР1-2-27-5 ФЕР1-2-27-5 ОЗП=20,7; ЗПМ=20,7 НР (208 руб.): 80% от ФОТ (260 руб.) СП (117 руб.): 45% от ФОТ (260 руб.) | 1000 м2 | 0,01 10 / 1000 | 21718.23 | 21718.23 |  |  |  | 217 | 217 |  |  | 123 | 1.23
3 | ФЕР01-02-061-02 Приказ Минстроя России от 30.12.2016 №1039/пр | Засыпка вручную траншей, пазух котлованов и ям, группа грунтов: 2 ИНДЕКС К ПОЗИЦИИ: ФЕР1-2-61-2 ФЕР1-2-61-2 ОЗП=20,7; ЗПМ=20,7 НР (1449 руб.): 80% от ФОТ (1811 руб.) СП (815 руб.): 45% от ФОТ (1811 руб.) | 100 м3 | 0,1 10 / 100 | 15090.3 | 15090.3 |  |  |  | 1509 | 1509 |  |  | 97.2 | 9.72
4 | ФЕР33-04-029-03 Приказ Минстроя России от 30.12.2016 №1039/пр | Устройство фундаментов для комплектных трансформаторных подстанций киоскового типа: с укладкой на горизонтальную поверхность ФБС /прим./ ИНДЕКС К ПОЗИЦИИ: ФЕР33-4-29-3 ФЕР33-4-29-3 ОЗП=20,7; ЭМ=7,89; ЗПМ=20,7 НР (2265 руб.): 105% от ФОТ (2157 руб.) СП (1294 руб.): 60% от ФОТ (2157 руб.) | компл. | 1 | 3271.96 | 1115.94 | 2156.02 | 681.86 |  | 3272 | 1116 | 2156 | 682 | 6.01 | 6.01
5 | ФЕР33-04-029-06 Приказ Минстроя России от 30.12.2016 №1039/пр | Установка оборудования для комплектных трансформаторных подстанций киоскового типа: тупиковых подстанций с воздушными вводами ИНДЕКС К ПОЗИЦИИ: ФЕР33-4-29-6 ФЕР33-4-29-6 ОЗП=20,7; ЭМ=7,89; ЗПМ=20,7 НР (9680 руб.): 105% от ФОТ (9219 руб.) СП (5531 руб.): 60% от ФОТ (9219 руб.) | компл. | 1 | 10659.5 | 6303.36 | 4356.14 | 1377.79 |  | 10660 | 6304 | 4356 | 1378 | 31.2 | 31.2
6 | ФЕР33-03-004-02 Приказ Минстроя России от 30.12.2016 №1039/пр | Забивка вертикальных заземлителей вручную на глубину до 3 м (МАТ=0 к расх.) ИНДЕКС К ПОЗИЦИИ: ФЕР33-3-4-2 ФЕР33-3-4-2 ОЗП=20,7; ЭМ=9,3; ЗПМ=20,7; МАТ=6,69 НР (1500 руб.): 105% от ФОТ (1429 руб.) СП (857 руб.): 60% от ФОТ (1429 руб.) | шт | 10 | 143.76 | 119.03 | 24.73 |  |  | 1438 | 1191 | 247 |  | 0.68 | 6.8
7 | ФЕР01-02-057-02 Приказ Минстроя России от 30.12.2016 №1039/пр | Разработка грунта вручную в траншеях глубиной до 2 м без креплений с откосами, группа грунтов: 2 ИНДЕКС К ПОЗИЦИИ: ФЕР1-2-57-2 ФЕР1-2-57-2 ОЗП=20,7; ЗПМ=20,7 НР (1397 руб.): 80% от ФОТ (1746 руб.) СП (786 руб.): 45% от ФОТ (1746 руб.) | 100 м3 | 0,0585 5,85 / 100 | 24864.84 | 24864.84 |  |  |  | 1455 | 1455 |  |  | 154 | 9.01
8 | ФЕР33-04-015-01 Приказ Минстроя России от 30.12.2016 №1039/пр | Устройство шин заземления опор ВЛ и подстанций (МАТ=0 к расх.) ИНДЕКС К ПОЗИЦИИ: ФЕР33-4-15-1 ФЕР33-4-15-1 ОЗП=20,7; ЭМ=8,66; ЗПМ=20,7; МАТ=5,95 НР (1668 руб.): 105% от ФОТ (1589 руб.) СП (953 руб.): 60% от ФОТ (1589 руб.) | 10 м | 3,9 39 / 10 | 432.78 | 315.26 | 117.52 | 24.01 |  | 1688 | 1230 | 458 | 94 | 1.8 | 7.02
9 | ФЕР01-02-061-02 Приказ Минстроя России от 30.12.2016 №1039/пр | Засыпка вручную траншей, пазух котлованов и ям, группа грунтов: 2 ИНДЕКС К ПОЗИЦИИ: ФЕР1-2-61-2 ФЕР1-2-61-2 ОЗП=20,7; ЗПМ=20,7 НР (848 руб.): 80% от ФОТ (1060 руб.) СП (477 руб.): 45% от ФОТ (1060 руб.) | 100 м3 | 0,0585 5,85 / 100 | 15090.3 | 15090.3 |  |  |  | 883 | 883 |  |  | 97.2 | 5.69
10 | ФЕРм08-02-472-02 Приказ Минстроя России от 30.12.2016 №1039/пр | Заземлитель горизонтальный из стали: полосовой сечением 160 мм2 (МАТ=0 к расх.) ИНДЕКС К ПОЗИЦИИ: ФЕРм8-2-472-2 ФЕРм8-2-472-2 ОЗП=20,7; ЭМ=7,36; ЗПМ=20,7; МАТ=1,6 НР (153 руб.): 95% от ФОТ (161 руб.) СП (105 руб.): 65% от ФОТ (161 руб.) | 100 м | 0,04 4 / 100 | 3704.38 | 3230.03 | 474.35 | 114.26 |  | 148 | 129 | 19 | 5 | 16.6 | 0.66
Итого по разделу 1 Электромонтажные работы | [9 empty] | 56298 |  |  |  |  | 93.49
Раздел 2. Пусконаладочные работы
11 | ФЕРп01-02-002-01 Приказ Минстроя России от 30.12.2016 №1039/пр | Трансформатор силовой трехфазный масляный двухобмоточный напряжением: до 11 кВ, мощностью до 0,32 МВА ИНДЕКС К ПОЗИЦИИ: ФЕРп1-2-2-1 ФЕРп1-2-2-1 ОЗП=15,45; ЗПМ=15,45 НР (984 руб.): 65% от ФОТ (1514 руб.) СП (606 руб.): 40% от ФОТ (1514 руб.) | шт | 1 | 1261.65 | 1261.65 |  |  |  | 1262 | 1262 |  |  | 6.3 | 6.3
12 | ФЕРп01-11-027-02 Приказ Минстроя России от 30.12.2016 №1039/пр | Измерение токов утечки: ограничителя напряжения ИНДЕКС К ПОЗИЦИИ: ФЕРп1-11-27-2 ФЕРп1-11-27-2 ОЗП=15,45; ЗПМ=15,45 НР (935 руб.): 65% от ФОТ (1439 руб.) СП (576 руб.): 40% от ФОТ (1439 руб.) | измерение | 3 | 399.69 | 399.69 |  |  |  | 1199 | 1199 |  |  | 2.02 | 6.06
13 | ФЕРп01-03-005-01 Приказ Минстроя России от 30.12.2016 №1039/пр | Разъединитель трехполюсный напряжением: до 20 кВ ИНДЕКС К ПОЗИЦИИ: ФЕРп1-3-5-1 ФЕРп1-3-5-1 ОЗП=15,45; ЗПМ=15,45 НР (795 руб.): 65% от ФОТ (1223 руб.) СП (489 руб.): 40% от ФОТ (1223 руб.) | шт | 1 | 1018.77 | 1018.77 |  |  |  | 1019 | 1019 |  |  | 5.4 | 5.4
14 | ФЕРп01-11-010-02 Приказ Минстроя России от 30.12.2016 №1039/пр | Измерение сопротивления растеканию тока: контура с диагональю до 20 м ИНДЕКС К ПОЗИЦИИ: ФЕРп1-11-10-2 ФЕРп1-11-10-2 ОЗП=15,45; ЗПМ=15,45 НР (750 руб.): 65% от ФОТ (1154 руб.) СП (462 руб.): 40% от ФОТ (1154 руб.) | измерение | 3 | 320.59 | 320.59 |  |  |  | 962 | 962 |  |  | 1.62 | 4.86
Итого по разделу 2 Пусконаладочные работы | [9 empty] | 10927 |  |  |  |  | 27.14
Раздел 3. Материалы, передаваемые подрядчику по акту приема-передачи:
15 | Прайс-лист | Трансформаторная подстанция тупиковая КТПН-400/10/0,4-Т-ВВ (под воздушные вводы) с разъединителем РЛНД-10 | шт. | 1
16 | Прайс-лист | Силовой трансформатор ТМГ 400 кВа | шт. | 1
Итого по разделу 3 Материалы, передаваемые подрядчику по акту приема-передачи:
Раздел 4. Материалы, приобретаемые подрядчиком самостоятельно:
17 | Прайс-лист | Провод самонесущий изолированный, СИП3 1х70 | км | 0.032 | 76395.41 |  |  |  |  | 2445
18 | Прайс-лист | Изолятор ШФ20-Г1 | шт. | 3 | 429 |  |  |  |  | 1287
19 | Прайс-лист | Колпачки полиэтиленовый, К-7 | шт. | 3 | 5.35 |  |  |  |  | 16
20 | Прайс-лист | Вязка спиральная ВС 70 | шт. | 6 | 132.36 |  |  |  |  | 794
21 | Прайс-лист | Зажим ответвительный герметичный P645 | шт. | 3 | 198.05 |  |  |  |  | 594
22 | ФССЦ-08.3.04.02-0095 Приказ Минстроя России от 30.12.2016 №1039/пр | Сталь круглая углеродистая обыкновенного качества марки ВСт3пс5-1 диаметром: 16 мм ИНДЕКС К ПОЗИЦИИ: ФССЦ-08.3.04.02-0095 Материалы МАТ=8,82 | т | 0.048 | 46128.69 |  |  |  |  | 2214
23 | ФССЦ-08.3.04.02-0092 Приказ Минстроя России от 30.12.2016 №1039/пр | Сталь круглая углеродистая обыкновенного качества марки ВСт3пс5-1 диаметром: 10 мм ИНДЕКС К ПОЗИЦИИ: ФССЦ-08.3.04.02-0092 Материалы МАТ=8,82 | т | 0.025 | 46128.69 |  |  |  |  | 1153
24 | ФССЦ-08.4.03.01-0012 Приказ Минстроя России от 30.12.2016 №1039/пр | Проволока арматурная из низкоуглеродистой стали Вр-I, диаметром: 5 мм ИНДЕКС К ПОЗИЦИИ: ФССЦ-08.4.03.01-0012 Материалы МАТ=6,29 | т | 0.001 | 45105.46 |  |  |  |  | 45
25 | ФССЦ-01.7.11.07-0035 Приказ Минстроя России от 30.12.2016 №1039/пр | Электроды диаметром: 4 мм Э46 ИНДЕКС К ПОЗИЦИИ: ФССЦ-01.7.11.07-0035 Материалы МАТ=6,29 | т | 0.005 | 67611.21 |  |  |  |  | 338
26 | ФССЦ-14.4.02.04-0015 Приказ Минстроя России от 30.12.2016 №1039/пр | Краска для наружных работ: черная, марок МА-015, ПФ-014 ИНДЕКС К ПОЗИЦИИ: ФССЦ-14.4.02.04-0015 Материалы МАТ=3,86 | т | 0.0005 | 60629.02 |  |  |  |  | 30
27 | ФССЦ-02.2.04.03-0003 Приказ Минстроя России от 30.12.2016 №1039/пр | Смесь песчано-гравийная природная ИНДЕКС К ПОЗИЦИИ: ФССЦ-02.2.04.03-0003 Материалы МАТ=8,83 | м3 | 10 | 529.8 |  |  |  |  | 5298
28 | Прайс-лист | Блок ФБС-12.4.3 | шт. | 6 | 926.33 |  |  |  |  | 5558
29 | Прайс-лист | Кронштейн РА-1 | шт. | 1 | 1591.67 |  |  |  |  | 1592
30 | Прайс-лист | Кронштейн РА-2 | шт. | 1 | 199.8 |  |  |  |  | 200
31 | Прайс-лист | Кронштейн РА-3 | шт. | 2 | 199.8 |  |  |  |  | 400
32 | Прайс-лист | Кронштейн РА-4 | шт. | 1 | 134.08 |  |  |  |  | 134
33 | Прайс-лист | Кронштейн РА-5 | шт. | 1 | 134.08 |  |  |  |  | 134
34 | Прайс-лист | Хомут Х-7 | шт. | 2 | 79.39 |  |  |  |  | 159
35 | Прайс-лист | Хомут Х-8 | шт. | 1 | 88.33 |  |  |  |  | 88
36 | Прайс-лист | Наконечник ТА-70 | шт. | 9 | 9.61 |  |  |  |  | 86
37 | ФССЦ-08.3.07.01-0041 Приказ Минстроя России от 30.12.2016 №1039/пр | Сталь полосовая: 40х4 мм ИНДЕКС К ПОЗИЦИИ: ФССЦ-08.3.07.01-0041 Материалы МАТ=8,57 | т | 0,00504 4*1,26/1000 | 52277 |  |  |  |  | 263
Итого по разделу 4 Материалы, приобретаемые подрядчиком самостоятельно: | [9 empty] | 22828
Раздел 5. Грузоперевозки
38 | ФССЦпг-03-01-01-120 Приказ Минстроя России от 30.12.2016 №1039/пр | Перевозка грузов автомобилями бортовыми грузоподъемностью до 15 т на расстояние: I класс груза до 120 км /монтируемые материалы/ ИНДЕКС К ПОЗИЦИИ: ФССЦпг3-1-1-120 ФССЦпг3-1-1-120 ОЗП=10,89; ЭМ=10,89; ЗПМ=10,89; МАТ=10,89 НР 0% от ФОТ СП 0% от ФОТ | 1 т груза | 2 | 467.4 |  | 467.4 |  |  | 935 |  | 935
39 | ФССЦпг-03-21-01-120 Приказ Минстроя России от 30.12.2016 №1039/пр | Перевозка грузов автомобилями-самосвалами грузоподъемностью 10 т работающих вне карьера на расстояние: I класс груза до 120 км /ПГС/ ИНДЕКС К ПОЗИЦИИ: ФССЦпг3-21-1-120 ФССЦпг3-21-1-120 ОЗП=10,38; ЭМ=10,38; ЗПМ=10,38; МАТ=10,38 НР 0% от ФОТ СП 0% от ФОТ | 1 т груза | 16 | 567.99 |  | 567.99 |  |  | 9088 |  | 9088
Итого по разделу 5 Грузоперевозки | [9 empty] | 10023
ИТОГИ ПО СМЕТЕ:
Итого прямые затраты по смете в текущих ценах | [9 empty] | 58837 | 18589 | 17420 | 2218 |  | 100.53
Итого прямые затраты по смете с учетом коэффициентов к итогам | [9 empty] | 64034 | 22306 | 18900 | 2662 |  | 120.63
В том числе, справочно:
Прил.2, Табл.2, п.5 Производство работ осуществляется в охранной зоне действующей воздушной линии электропередачи, вблизи объектов, находящихся под напряжением, внутри объектов капитального строительства, внутренняя проводка в которых не обесточена, если это приведет к ограничению действий рабочих в соответствии с требованиями техники безопасности. ОЗП=1,2; ЭМ=1,2; ЗПМ=1,2; ТЗ=1,2; ТЗМ=1,2 (Поз. 1, 4-6, 8, 2-3, 7, 9-10) | [9 empty] | 4309 | 2829 | 1479 | 444 |  | 15.582
Прил.2, Табл.4, п.3 Производство работ осуществляется в охранной зоне действующей воздушной линии электропередачи, вблизи объектов, находящихся под напряжением, внутри объектов капитального строительства, внутренняя проводка в которых не обесточена, если это приведет к ограничению действий рабочих в соответствии с требованиями техники безопасности. ОЗП=1,2; ТЗ=1,2 (Поз. 11-14) | [9 empty] | 888 | 888 |  |  |  | 4.524
Накладные расходы | [9 empty] | 22850
Сметная прибыль | [9 empty] | 13192
Итоги по смете:
Итого Строительные работы | [9 empty] | 79710 |  |  |  |  | 92.7
Итого Монтажные работы | [9 empty] | 9439 |  |  |  |  | 0.79
Итого Прочие затраты | [9 empty] | 10927 |  |  |  |  | 27.14
Итого | [9 empty] | 100076 |  |  |  |  | 120.63
В том числе:
Материалы | [9 empty] | 22828
Машины и механизмы | [9 empty] | 18900
ФОТ | [9 empty] | 24968
Накладные расходы | [9 empty] | 22850
Сметная прибыль | [9 empty] | 13192
Итого СМР для расчета лимитированных затрат | [9 empty] | 89149
Производство работ в зимнее время, ГСН 81-05-02-2007 табл. 4 п. 2.6, 6,1*0,9= 5,49% | [9 empty] | 4894
Командировочные расходы (ТЗ+ТЗМ)/8*500 | [9 empty] | 8141
Итого | [9 empty] | 102184
Итого с прочими затратами (10 927) | [9 empty] | 113111
Резерв средств на непредвиденные работы и затраты 3% | [9 empty] | 3393
Итого с непредвиденными | [9 empty] | 116504
Дефлятор 4,4% | [9 empty] | 5126
ВСЕГО по смете | [9 empty] | 121630 |  |  |  |  | 120.63