## ЛСР по форме №4
Реконструкция распределительных сетей 10/0,4 кВ Белогорского района
(наименование стройки)
ЛОКАЛЬНЫЙ СМЕТНЫЙ РАСЧЕТ № 4
(локальная смета)
на | реконструкцию, ВЛ-0,4 кВ Ф-1 от ТП 8-05 с. Амурское
(наименование работ и затрат, наименование объекта)
| Сметная стоимость _______________________________________________________________________________________________ |  | ___________________________598,438 |  | тыс. руб.
| строительных работ _______________________________________________________________________________________________ |  | _______________________________________________________________________________________________529,213 |  | тыс. руб.
| монтажных работ _______________________________________________________________________________________________ |  | _______________________________________________________________________________________________14,101 |  | тыс. руб.
| Средства на оплату труда _______________________________________________________________________________________________ |  | ___________________________42,048 |  | тыс. руб.
| Сметная трудоемкость _______________________________________________________________________________________________ |  | _______________________________________________________________________________________________159,86 |  | чел.час
Составлен(а) в текущих (прогнозных) ценах по состоянию на I квартал 2019 года
№ пп | Шифр и номер позиции норматива | Наименование работ и затрат, единица измерения | Количество | Стоимость единицы, руб. |  | Общая стоимость, руб. |  |  | Затраты труда рабочих, чел.-ч, не занятых обслуживанием машин
|  |  |  | всего | эксплуата- ции машин | Всего | оплаты труда | эксплуата- ция машин
|  |  |  | оплаты труда | в т.ч. оплаты труда |  |  | в т.ч. оплаты труда | на единицу | всего
1 | 2 | 3 | 4 | 5 | 6 | 7 | 8 | 9 | 10 | 11
Раздел 1. Демонтажные работы
1 | ФЕР33-04-040-01 Приказ Минстроя России от 30.12.2016 №1039/пр | Демонтаж 3-х проводов ВЛ 0,38 кВ с одной опоры (шт) ИНДЕКС К ПОЗИЦИИ: ФЕР33-4-40-1 ФЕР33-4-40-1 ОЗП=20,7; ЭМ=7,74; ЗПМ=20,7 НР (2326 руб.): 105% от ФОТ (2215 руб.) СП (1329 руб.): 60% от ФОТ (2215 руб.) | 6 | 473,5 220,25 | 253,25 87,35 | 2841 | 1322 | 1519 524 | 1.27 | 7.62
2 | ФЕР33-04-040-02 Приказ Минстроя России от 30.12.2016 №1039/пр | Демонтаж одного дополнительного провода с одной опоры (шт) ИНДЕКС К ПОЗИЦИИ: ФЕР33-4-40-2 ФЕР33-4-40-2 ОЗП=20,7; ЭМ=7,72; ЗПМ=20,7 НР (322 руб.): 105% от ФОТ (307 руб.) СП (184 руб.): 60% от ФОТ (307 руб.) | 6 | 75,23 25,67 | 49,56 16,97 | 451 | 154 | 297 102 | 0.15 | 0.9
3 | ФЕР33-04-042-01 Приказ Минстроя России от 30.12.2016 №1039/пр | Демонтаж опор ВЛ 0,38-10 кВ: без приставок одностоечных (шт) ИНДЕКС К ПОЗИЦИИ: ФЕР33-4-42-1 ФЕР33-4-42-1 ОЗП=20,7; ЭМ=7,62; ЗПМ=20,7 НР (336 руб.): 105% от ФОТ (320 руб.) СП (192 руб.): 60% от ФОТ (320 руб.) | 1 | 636,7 152,15 | 484,55 115,09 | 637 | 152 | 485 115 | 0.81 | 0.81
Итого по разделу 1 Демонтажные работы | [5 empty] | 9406 |  |  |  | 11.2
Раздел 2. Монтажные работы
4 | ФЕР33-04-003-01 Приказ Минстроя России от 30.12.2016 №1039/пр | Установка железобетонных опор ВЛ 0,38; 6-10 кВ с траверсами без приставок: одностоечных (шт) (МАТ=0 к расх.) ИНДЕКС К ПОЗИЦИИ: ФЕР33-4-3-1 ФЕР33-4-3-1 ОЗП=20,7; ЭМ=7,64; ЗПМ=20,7; МАТ=4,66 НР (12888 руб.): 105% от ФОТ (12274 руб.) СП (7364 руб.): 60% от ФОТ (12274 руб.) | 11 4+7 | 1617,89 696,97 | 920,92 232,88 | 17797 | 7667 | 10130 2562 | 3.8 | 41.8
5 | ФЕР33-04-003-02 Приказ Минстроя России от 30.12.2016 №1039/пр | Установка железобетонных опор ВЛ 0,38; 6-10 кВ с траверсами без приставок: одностоечных с одним подкосом (шт) (МАТ=0 к расх.) ИНДЕКС К ПОЗИЦИИ: ФЕР33-4-3-2 ФЕР33-4-3-2 ОЗП=20,7; ЭМ=7,64; ЗПМ=20,7; МАТ=4,66 НР (10037 руб.): 105% от ФОТ (9559 руб.) СП (5735 руб.): 60% от ФОТ (9559 руб.) | 4 3+1 | 3618,25 1448,79 | 2169,46 542,75 | 14473 | 5795 | 8678 2171 | 7.9 | 31.6
6 | ФЕР33-04-003-03 Приказ Минстроя России от 30.12.2016 №1039/пр | Установка железобетонных опор ВЛ 0,38; 6-10 кВ с траверсами без приставок: одностоечных с двумя подкосами (шт) (МАТ=0 к расх.) ИНДЕКС К ПОЗИЦИИ: ФЕР33-4-3-3 ФЕР33-4-3-3 ОЗП=20,7; ЭМ=7,63; ЗПМ=20,7; МАТ=4,66 НР (3893 руб.): 105% от ФОТ (3708 руб.) СП (2225 руб.): 60% от ФОТ (3708 руб.) | 1 | 5708,5 2220,9 | 3487,6 869,4 | 5709 | 2221 | 3488 869 | 12.11 | 12.11
7 | ФЕРм08-02-364-01 Приказ Минстроя России от 30.12.2016 №1039/пр | Кронштейн "Переход" на: опоре (шт) ИНДЕКС К ПОЗИЦИИ: ФЕРм8-2-364-1 ФЕРм8-2-364-1 ОЗП=20,7; ЭМ=7,93; ЗПМ=20,7; МАТ=5,33 НР (1278 руб.): 95% от ФОТ (1345 руб.) СП (874 руб.): 65% от ФОТ (1345 руб.) | 6 | 219,65 176,57 | 28,15 10,35 | 1318 | 1059 | 169 62 | 0.86 | 5.16
8 | ФЕР33-04-008-03 Приказ Минстроя России от 30.12.2016 №1039/пр | Подвеска изолированных проводов ВЛ 0,38 кВ с помощью механизмов, с несколькими жилами при 30 опорах на км (км) (МАТ=0 к расх.) ИНДЕКС К ПОЗИЦИИ: ФЕР33-4-8-3 ФЕР33-4-8-3 ОЗП=20,7; ЭМ=8,29; ЗПМ=20,7; МАТ=3,55 НР (4227 руб.): 105% от ФОТ (4026 руб.) СП (2416 руб.): 60% от ФОТ (4026 руб.) | 0.4 | 11253,21 6631,87 | 4621,34 1754,33 | 4501 | 2653 | 1848 702 | 34.9 | 13.96
9 | ФЕР01-02-057-02 Приказ Минстроя России от 30.12.2016 №1039/пр | Разработка грунта вручную в траншеях глубиной до 2 м без креплений с откосами, группа грунтов: 2 (100 м3) ИНДЕКС К ПОЗИЦИИ: ФЕР1-2-57-2 ФЕР1-2-57-2 ОЗП=20,7; ЗПМ=20,7 НР (119 руб.): 80% от ФОТ (149 руб.) СП (67 руб.): 45% от ФОТ (149 руб.) | 0,006 0,6 / 100 | 24864,84 24864,84 |  | 149 | 149 |  | 154 | 0.92
10 | ФЕР33-03-004-02 Приказ Минстроя России от 30.12.2016 №1039/пр | Забивка вертикальных заземлителей вручную на глубину до 3 м (шт) (МАТ=0 к расх.) ИНДЕКС К ПОЗИЦИИ: ФЕР33-3-4-2 ФЕР33-3-4-2 ОЗП=20,7; ЭМ=9,3; ЗПМ=20,7; МАТ=6,69 НР (500 руб.): 105% от ФОТ (476 руб.) СП (286 руб.): 60% от ФОТ (476 руб.) | 4 | 143,76 119,03 | 24.73 | 575 | 476 | 99 | 0.68 | 2.72
11 | ФЕР33-04-015-01 Приказ Минстроя России от 30.12.2016 №1039/пр | Устройство шин заземления опор ВЛ и подстанций (10 м) (МАТ=0 к расх.) ИНДЕКС К ПОЗИЦИИ: ФЕР33-4-15-1 ФЕР33-4-15-1 ОЗП=20,7; ЭМ=8,66; ЗПМ=20,7; МАТ=5,95 НР (143 руб.): 105% от ФОТ (136 руб.) СП (82 руб.): 60% от ФОТ (136 руб.) | 0,4 4 / 10 | 432,78 315,26 | 117,52 24,01 | 173 | 126 | 47 10 | 1.8 | 0.72
12 | ФЕР01-02-061-02 Приказ Минстроя России от 30.12.2016 №1039/пр | Засыпка вручную траншей, пазух котлованов и ям, группа грунтов: 2 (100 м3) ИНДЕКС К ПОЗИЦИИ: ФЕР1-2-61-2 ФЕР1-2-61-2 ОЗП=20,7; ЗПМ=20,7 НР (73 руб.): 80% от ФОТ (91 руб.) СП (41 руб.): 45% от ФОТ (91 руб.) | 0,006 0,6 / 100 | 15090,3 15090,3 |  | 91 | 91 |  | 97.2 | 0.58
13 | ФЕРм08-02-144-05 Приказ Минстроя России от 30.12.2016 №1039/пр | Присоединение к зажимам жил проводов или кабелей сечением: до 70 мм2 (СИП в РУ) (100 шт) ИНДЕКС К ПОЗИЦИИ: ФЕРм8-2-144-5 ФЕРм8-2-144-5 ОЗП=20,7; ЗПМ=20,7; МАТ=1,12 НР (275 руб.): 95% от ФОТ (289 руб.) СП (188 руб.): 65% от ФОТ (289 руб.) | 0,08 8 / 100 | 3014,07 3010,82 |  | 241 | 241 |  | 15.12 | 1.21
14 | ФЕР33-04-016-02 Приказ Минстроя России от 30.12.2016 №1039/пр | Развозка конструкций и материалов опор ВЛ 0,38-10 кВ по трассе: одностоечных железобетонных опор (шт) ИНДЕКС К ПОЗИЦИИ: ФЕР33-4-16-2 ФЕР33-4-16-2 ОЗП=20,7; ЭМ=8,42; ЗПМ=20,7 НР (5778 руб.): 105% от ФОТ (5503 руб.) СП (3302 руб.): 60% от ФОТ (5503 руб.) | 22 | 459,53 74,31 | 385,22 134,14 | 10110 | 1635 | 8475 2951 | 0.44 | 9.68
15 | ФЕР33-04-016-05 Приказ Минстроя России от 30.12.2016 №1039/пр | Развозка конструкций и материалов опор ВЛ 0,38-10 кВ по трассе: материалов оснастки одностоечных опор (шт) ИНДЕКС К ПОЗИЦИИ: ФЕР33-4-16-5 ФЕР33-4-16-5 ОЗП=20,7; ЭМ=9,17; ЗПМ=20,7 НР (1128 руб.): 105% от ФОТ (1074 руб.) СП (644 руб.): 60% от ФОТ (1074 руб.) | 11 4+7 | 143,19 42,23 | 100,96 39,12 | 1575 | 465 | 1110 430 | 0.25 | 2.75
16 | ФЕР33-04-016-06 Приказ Минстроя России от 30.12.2016 №1039/пр | Развозка конструкций и материалов опор ВЛ 0,38-10 кВ по трассе: материалов оснастки сложных опор (шт) ИНДЕКС К ПОЗИЦИИ: ФЕР33-4-16-6 ФЕР33-4-16-6 ОЗП=20,7; ЭМ=9,18; ЗПМ=20,7 НР (603 руб.): 105% от ФОТ (574 руб.) СП (344 руб.): 60% от ФОТ (574 руб.) | 5 3+1+1 | 166,2 50,72 | 115,48 44,71 | 831 | 254 | 577 224 | 0.3 | 1.5
Итого по разделу 2 Монтажные работы | [5 empty] | 133347 |  |  |  | 148.66
Раздел 3. Материалы, не учтённые ценником
17 | Прайс-лист | Опора железобетонная, СВ-95-3, ТУ-5863-00700113557-94 (шт.) | 22 | 10300 |  | 226600
18 | Прайс-лист | Провод самонесущий изолированный, СИП2 3х70+1х70 (км) | 0.418 | 242986.98 |  | 101569
19 | Прайс-лист | Узел крепления укоса У 3 (шт.) | 13 | 730.08 |  | 9491
20 | ФССЦ-08.3.04.02-0052 Приказ Минстроя России от 30.12.2016 №1039/пр | Сталь круглая (кг) ИНДЕКС К ПОЗИЦИИ: ФССЦ-08.3.04.02-0052 Материалы МАТ=12,82 | 3,108 14*0,222 | 46.15 |  | 143
21 | Прайс-лист | Лента крепления, F 207 (50м) (м) | 36 | 76.34 |  | 2748
22 | Прайс-лист | Скрепа для ленты NC-20 (1упк. 100шт) (шт.) | 8 | 13.81 |  | 110
23 | Прайс-лист | Комплект промежуточной подвески ES 1500 Е (шт.) | 4 | 650.73 |  | 2603
24 | Прайс-лист | Зажим ответвительный P 72 (шт.) | 8 | 308.6 |  | 2469
25 | Прайс-лист | Зажим плашечный CD 35 (шт.) | 20 | 86.96 |  | 1739
26 | Прайс-лист | Хомут стяжной E 778 (шт.) | 20 | 6.1 |  | 122
27 | Прайс-лист | Бугель NB 20 (шт.) | 28 | 18.58 |  | 520
28 | Прайс-лист | Кронштейн анкерный CS 10.3 (шт.) | 14 | 212.06 |  | 2969
29 | Прайс-лист | Анкерный зажим натяжной для ВОК PA-1500 (шт.) | 16 | 302.53 |  | 4840
30 | Прайс-лист | Зажим ответвительный N 70 (шт.) | 20 | 398.83 |  | 7977
31 | ФССЦ-08.3.04.02-0095 Приказ Минстроя России от 30.12.2016 №1039/пр | Сталь круглая углеродистая обыкновенного качества марки ВСт3пс5-1 диаметром: 16 мм (т) ИНДЕКС К ПОЗИЦИИ: ФССЦ-08.3.04.02-0095 Материалы МАТ=8,82 | 0.019 | 46128.69 |  | 876
32 | ФССЦ-08.3.04.02-0092 Приказ Минстроя России от 30.12.2016 №1039/пр | Сталь круглая углеродистая обыкновенного качества марки ВСт3пс5-1 диаметром: 10 мм (т) ИНДЕКС К ПОЗИЦИИ: ФССЦ-08.3.04.02-0092 Материалы МАТ=8,82 | 0.0025 | 46128.69 |  | 115
33 | ФССЦ-02.2.04.03-0003 Приказ Минстроя России от 30.12.2016 №1039/пр | Смесь песчано-гравийная природная (м3) ИНДЕКС К ПОЗИЦИИ: ФССЦ-02.2.04.03-0003 Материалы МАТ=8,83 | 13.2 | 529.8 |  | 6993
34 | Прайс-лист | Сварочные электроды МРЗ д-4мм (т) | 0,0005 0,5/1000 | 65617 |  | 33
35 | ФССЦ-14.4.02.04-0015 Приказ Минстроя России от 30.12.2016 №1039/пр | Краска для наружных работ: черная, марок МА-015, ПФ-014 (т) ИНДЕКС К ПОЗИЦИИ: ФССЦ-14.4.02.04-0015 Материалы МАТ=3,86 | 0,0002 0,2/1000 | 60629.02 |  | 12
36 | Прайс-лист | Колпачок изолирующий CE 25-150 (шт.) | 12 | 19.92 |  | 239
37 | Прайс-лист | Зажим ответвительный РC 481 (шт.) | 8 | 842.97 |  | 6744
38 | Прайс-лист | Траверса ТН-9 (шт.) | 2 | 348.6 |  | 697
39 | Прайс-лист | Хомут Х-10 (шт.) | 2 | 124.08 |  | 248
40 | Прайс-лист | Изолятор ТФ-20 (шт.) | 4 | 42.79 |  | 171
41 | Прайс-лист | Колпачок К-5 (шт.) | 4 | 2.14 |  | 9
42 | Прайс-лист | Наконечник изолированный CPTAUR 70 (шт.) | 8 | 469.7 |  | 3758
Итого по разделу 3 Материалы, не учтённые ценником | [5 empty] | 383795
Раздел 4. Грузоперевозки
43 | ФССЦпг-03-01-01-090 Приказ Минстроя России от 30.12.2016 №1039/пр | Перевозка грузов автомобилями бортовыми грузоподъемностью до 15 т на расстояние: I класс груза до 90 км /монтируемые материалы/ (1 т груза) ИНДЕКС К ПОЗИЦИИ: ФССЦпг3-1-1-90 ФССЦпг3-1-1-90 ОЗП=10,89; ЭМ=10,89; ЗПМ=10,89; МАТ=10,89 НР 0% от ФОТ СП 0% от ФОТ | 18 | 377.56 | 377.56 | 6796 |  | 6796
44 | ФССЦпг-03-21-01-090 Приказ Минстроя России от 30.12.2016 №1039/пр | Перевозка грузов автомобилями-самосвалами грузоподъемностью 10 т работающих вне карьера на расстояние: I класс груза до 90 км /ПГС/ (1 т груза) ИНДЕКС К ПОЗИЦИИ: ФССЦпг3-21-1-90 ФССЦпг3-21-1-90 ОЗП=10,38; ЭМ=10,38; ЗПМ=10,38; МАТ=10,38 НР 0% от ФОТ СП 0% от ФОТ | 21.12 | 445.41 | 445.41 | 9407 |  | 9407
45 | ФССЦпг-01-01-01-007 Приказ Минстроя России от 30.12.2016 №1039/пр | Погрузо-разгрузочные работы при автомобильных перевозках: Погрузка леса круглого /демонтируемые материалы/ (1 т груза) ИНДЕКС К ПОЗИЦИИ: ФССЦпг1-1-1-7 ФССЦпг1-1-1-7 ОЗП=15,1; ЭМ=15,1; ЗПМ=15,1; МАТ=15,1 НР 0% от ФОТ СП 0% от ФОТ | 1 | 183.01 | 183.01 | 183 |  | 183
46 | ФССЦпг-03-01-01-030 Приказ Минстроя России от 30.12.2016 №1039/пр | Перевозка грузов автомобилями бортовыми грузоподъемностью до 15 т на расстояние: I класс груза до 30 км (1 т груза) ИНДЕКС К ПОЗИЦИИ: ФССЦпг3-1-1-30 ФССЦпг3-1-1-30 ОЗП=10,89; ЭМ=10,89; ЗПМ=10,89; МАТ=10,89 НР 0% от ФОТ СП 0% от ФОТ | 1 | 197.76 | 197.76 | 198 |  | 198
47 | ФССЦпг-01-01-02-007 Приказ Минстроя России от 30.12.2016 №1039/пр | Погрузо-разгрузочные работы при автомобильных перевозках: Разгрузка леса круглого /демонтируемые материалы/ (1 т груза) ИНДЕКС К ПОЗИЦИИ: ФССЦпг1-1-2-7 ФССЦпг1-1-2-7 ОЗП=15,1; ЭМ=15,1; ЗПМ=15,1; МАТ=15,1 НР 0% от ФОТ СП 0% от ФОТ | 1 | 183.01 | 183.01 | 183 |  | 183
Итого по разделу 4 Грузоперевозки | [5 empty] | 16767
ИТОГИ ПО СМЕТЕ:
Итого прямые затраты по смете в текущих ценах | [5 empty] | 462034 | 24460 | 53689 10722 |  | 134.04
Итого прямые затраты по смете с учетом коэффициентов к итогам (Прил.2, Табл.2, п.5 Производство работ осуществляется в охранной зоне действующей воздушной линии электропередачи, вблизи объектов, находящихся под напряжением, внутри объектов капитального строительства, внутренняя проводка в которых не обесточена, если это приведет к ограничению действий рабочих в соответствии с требованиями техники безопасности. ОЗП=1,2; ЭМ=1,2; ЗПМ=1,2; ТЗ=1,2; ТЗМ=1,2 (Поз. 1-6, 8, 14-16, 7, 13)) | [5 empty] | 474113 | 29184 | 61044 12864 |  | 159.86
Накладные расходы | [5 empty] | 43927
В том числе, справочно:
80% ФОТ (от 240) (Поз. 9, 12) | [5 empty] | 192
95% ФОТ (от 1634) (Поз. 7, 13, 19-20) | [5 empty] | 1552
105% ФОТ (от 40174) (Поз. 1-6, 8, 10-11, 14-16, 31-32) | [5 empty] | 42183
Сметная прибыль | [5 empty] | 25274
В том числе, справочно:
45% ФОТ (от 240) (Поз. 9, 12) | [5 empty] | 108
60% ФОТ (от 40174) (Поз. 1-6, 8, 10-11, 14-16, 31-32) | [5 empty] | 24104
65% ФОТ (от 1634) (Поз. 7, 13, 19-20) | [5 empty] | 1062
Итоги по смете:
Итого Строительные работы | [5 empty] | 529213 |  |  |  | 152.22
Итого Монтажные работы | [5 empty] | 14101 |  |  |  | 7.64
Итого | [5 empty] | 543314 |  |  |  | 159.86
В том числе:
Материалы | [5 empty] | 383885
Машины и механизмы | [5 empty] | 61044
ФОТ | [5 empty] | 42048
Накладные расходы | [5 empty] | 43927
Сметная прибыль | [5 empty] | 25274
Командировочные расходы (159,86+51,44)/8*500 | [5 empty] | 13206
Итого | [5 empty] | 556520
Резерв средств на непредвиденные работы и затраты 3% от 556520 | [5 empty] | 16696
Итого с непредвиденными | [5 empty] | 573216
Дефлятор 4,4% от 573216 | [5 empty] | 25222
ВСЕГО ПО СМЕТЕ: | [5 empty] | 598438 |  |  |  | 159.86