## ЛСР по форме №4
Реконструкция распределительных сетей 10/0,4 кВ Белогорского района
(наименование стройки)
ЛОКАЛЬНЫЙ СМЕТНЫЙ РАСЧЕТ № 5
(локальная смета)
на | реконструкцию ВЛ-0,4 кВ Ф-1, Ф-4 от ТП 8-10 с. Амурское
(наименование работ и затрат, наименование объекта)
| Сметная стоимость _______________________________________________________________________________________________ |  | ___________________________184,446 |  | тыс. руб.
| строительных работ _______________________________________________________________________________________________ |  | _______________________________________________________________________________________________165,879 |  | тыс. руб.
| монтажных работ _______________________________________________________________________________________________ |  | _______________________________________________________________________________________________1,856 |  | тыс. руб.
| Средства на оплату труда _______________________________________________________________________________________________ |  | ___________________________12,008 |  | тыс. руб.
| Сметная трудоемкость _______________________________________________________________________________________________ |  | _______________________________________________________________________________________________46,08 |  | чел.час
Составлен(а) в текущих (прогнозных) ценах по состоянию на I квартал 2019 года
№ пп | Шифр и номер позиции норматива | Наименование работ и затрат, единица измерения | Количество | Стоимость единицы, руб. |  | Общая стоимость, руб. |  |  | Затраты труда рабочих, чел.-ч, не занятых обслуживанием машин
|  |  |  | всего | эксплуата- ции машин | Всего | оплаты труда | эксплуата- ция машин
|  |  |  | оплаты труда | в т.ч. оплаты труда |  |  | в т.ч. оплаты труда | на единицу | всего
1 | 2 | 3 | 4 | 5 | 6 | 7 | 8 | 9 | 10 | 11
Раздел 1. Демонтажные работы
1 | ФЕР33-04-040-01 Приказ Минстроя России от 30.12.2016 №1039/пр | Демонтаж 3-х проводов ВЛ 0,38 кВ с одной опоры (шт) ИНДЕКС К ПОЗИЦИИ: ФЕР33-4-40-1 ФЕР33-4-40-1 ОЗП=20,7; ЭМ=7,74; ЗПМ=20,7 НР (776 руб.): 105% от ФОТ (739 руб.) СП (443 руб.): 60% от ФОТ (739 руб.) | 2 | 473,5 220,25 | 253,25 87,35 | 947 | 441 | 506 175 | 1.27 | 2.54
2 | ФЕР33-04-040-02 Приказ Минстроя России от 30.12.2016 №1039/пр | Демонтаж одного дополнительного провода с одной опоры (шт) ИНДЕКС К ПОЗИЦИИ: ФЕР33-4-40-2 ФЕР33-4-40-2 ОЗП=20,7; ЭМ=7,72; ЗПМ=20,7 НР (107 руб.): 105% от ФОТ (102 руб.) СП (61 руб.): 60% от ФОТ (102 руб.) | 2 | 75,23 25,67 | 49,56 16,97 | 150 | 51 | 99 34 | 0.15 | 0.3
Итого по разделу 1 Демонтажные работы | [5 empty] | 2704 |  |  |  | 3.41
Раздел 2. Монтажные работы
3 | ФЕР33-04-003-01 Приказ Минстроя России от 30.12.2016 №1039/пр | Установка железобетонных опор ВЛ 0,38; 6-10 кВ с траверсами без приставок: одностоечных (шт) (МАТ=0 к расх.) ИНДЕКС К ПОЗИЦИИ: ФЕР33-4-3-1 ФЕР33-4-3-1 ОЗП=20,7; ЭМ=7,64; ЗПМ=20,7; МАТ=4,66 НР (2344 руб.): 105% от ФОТ (2232 руб.) СП (1339 руб.): 60% от ФОТ (2232 руб.) | 2 | 1617,89 696,97 | 920,92 232,88 | 3236 | 1394 | 1842 466 | 3.8 | 7.6
4 | ФЕР33-04-003-02 Приказ Минстроя России от 30.12.2016 №1039/пр | Установка железобетонных опор ВЛ 0,38; 6-10 кВ с траверсами без приставок: одностоечных с одним подкосом (шт) (МАТ=0 к расх.) ИНДЕКС К ПОЗИЦИИ: ФЕР33-4-3-2 ФЕР33-4-3-2 ОЗП=20,7; ЭМ=7,64; ЗПМ=20,7; МАТ=4,66 НР (5020 руб.): 105% от ФОТ (4781 руб.) СП (2869 руб.): 60% от ФОТ (4781 руб.) | 2 | 3618,25 1448,79 | 2169,46 542,75 | 7237 | 2898 | 4339 1086 | 7.9 | 15.8
5 | ФЕР33-04-008-03 Приказ Минстроя России от 30.12.2016 №1039/пр | Подвеска изолированных проводов ВЛ 0,38 кВ с помощью механизмов, с несколькими жилами при 30 опорах на км (км) (МАТ=0 к расх.) ИНДЕКС К ПОЗИЦИИ: ФЕР33-4-8-3 ФЕР33-4-8-3 ОЗП=20,7; ЭМ=8,29; ЗПМ=20,7; МАТ=3,55 НР (1743 руб.): 105% от ФОТ (1660 руб.) СП (996 руб.): 60% от ФОТ (1660 руб.) | 0.165 | 11253,21 6631,87 | 4621,34 1754,33 | 1857 | 1094 | 763 289 | 34.9 | 5.76
6 | ФЕР01-02-057-02 Приказ Минстроя России от 30.12.2016 №1039/пр | Разработка грунта вручную в траншеях глубиной до 2 м без креплений с откосами, группа грунтов: 2 (100 м3) ИНДЕКС К ПОЗИЦИИ: ФЕР1-2-57-2 ФЕР1-2-57-2 ОЗП=20,7; ЗПМ=20,7 НР (60 руб.): 80% от ФОТ (75 руб.) СП (34 руб.): 45% от ФОТ (75 руб.) | 0,003 0,3 / 100 | 24864,84 24864,84 |  | 75 | 75 |  | 154 | 0.46
7 | ФЕР33-03-004-02 Приказ Минстроя России от 30.12.2016 №1039/пр | Забивка вертикальных заземлителей вручную на глубину до 3 м (шт) (МАТ=0 к расх.) ИНДЕКС К ПОЗИЦИИ: ФЕР33-3-4-2 ФЕР33-3-4-2 ОЗП=20,7; ЭМ=9,3; ЗПМ=20,7; МАТ=6,69 НР (251 руб.): 105% от ФОТ (239 руб.) СП (143 руб.): 60% от ФОТ (239 руб.) | 2 | 143,76 119,03 | 24.73 | 288 | 239 | 49 | 0.68 | 1.36
8 | ФЕР33-04-015-01 Приказ Минстроя России от 30.12.2016 №1039/пр | Устройство шин заземления опор ВЛ и подстанций (10 м) (МАТ=0 к расх.) ИНДЕКС К ПОЗИЦИИ: ФЕР33-4-15-1 ФЕР33-4-15-1 ОЗП=20,7; ЭМ=8,66; ЗПМ=20,7; МАТ=5,95 НР (71 руб.): 105% от ФОТ (68 руб.) СП (41 руб.): 60% от ФОТ (68 руб.) | 0,2 2 / 10 | 432,78 315,26 | 117,52 24,01 | 87 | 63 | 24 5 | 1.8 | 0.36
9 | ФЕР01-02-061-02 Приказ Минстроя России от 30.12.2016 №1039/пр | Засыпка вручную траншей, пазух котлованов и ям, группа грунтов: 2 (100 м3) ИНДЕКС К ПОЗИЦИИ: ФЕР1-2-61-2 ФЕР1-2-61-2 ОЗП=20,7; ЗПМ=20,7 НР (36 руб.): 80% от ФОТ (45 руб.) СП (20 руб.): 45% от ФОТ (45 руб.) | 0,003 0,3 / 100 | 15090,3 15090,3 |  | 45 | 45 |  | 97.2 | 0.29
10 | ФЕРм08-02-144-05 Приказ Минстроя России от 30.12.2016 №1039/пр | Присоединение к зажимам жил проводов или кабелей сечением: до 70 мм2 (СИП в РУ) (100 шт) ИНДЕКС К ПОЗИЦИИ: ФЕРм8-2-144-5 ФЕРм8-2-144-5 ОЗП=20,7; ЗПМ=20,7; МАТ=1,12 НР (137 руб.): 95% от ФОТ (144 руб.) СП (94 руб.): 65% от ФОТ (144 руб.) | 0,04 4 / 100 | 3014,07 3010,82 |  | 121 | 120 |  | 15.12 | 0.6
11 | ФЕР33-04-016-02 Приказ Минстроя России от 30.12.2016 №1039/пр | Развозка конструкций и материалов опор ВЛ 0,38-10 кВ по трассе: одностоечных железобетонных опор (шт) ИНДЕКС К ПОЗИЦИИ: ФЕР33-4-16-2 ФЕР33-4-16-2 ОЗП=20,7; ЭМ=8,42; ЗПМ=20,7 НР (1576 руб.): 105% от ФОТ (1501 руб.) СП (901 руб.): 60% от ФОТ (1501 руб.) | 6 | 459,53 74,31 | 385,22 134,14 | 2757 | 446 | 2311 805 | 0.44 | 2.64
12 | ФЕР33-04-016-05 Приказ Минстроя России от 30.12.2016 №1039/пр | Развозка конструкций и материалов опор ВЛ 0,38-10 кВ по трассе: материалов оснастки одностоечных опор (шт) ИНДЕКС К ПОЗИЦИИ: ФЕР33-4-16-5 ФЕР33-4-16-5 ОЗП=20,7; ЭМ=9,17; ЗПМ=20,7 НР (205 руб.): 105% от ФОТ (195 руб.) СП (117 руб.): 60% от ФОТ (195 руб.) | 2 | 143,19 42,23 | 100,96 39,12 | 286 | 84 | 202 78 | 0.25 | 0.5
13 | ФЕР33-04-016-06 Приказ Минстроя России от 30.12.2016 №1039/пр | Развозка конструкций и материалов опор ВЛ 0,38-10 кВ по трассе: материалов оснастки сложных опор (шт) ИНДЕКС К ПОЗИЦИИ: ФЕР33-4-16-6 ФЕР33-4-16-6 ОЗП=20,7; ЭМ=9,18; ЗПМ=20,7 НР (239 руб.): 105% от ФОТ (228 руб.) СП (137 руб.): 60% от ФОТ (228 руб.) | 2 | 166,2 50,72 | 115,48 44,71 | 332 | 101 | 231 89 | 0.3 | 0.6
Итого по разделу 2 Монтажные работы | [5 empty] | 37857 |  |  |  | 42.67
Раздел 3. Материалы, не учтённые ценником
14 | Прайс-лист | Опора железобетонная, СВ-95-3, ТУ-5863-00700113557-94 (шт.) | 6 | 10300 |  | 61800
15 | Прайс-лист | Провод самонесущий изолированный, СИП2 3х70+1х70 (км) | 0.172 | 242986.98 |  | 41794
16 | Прайс-лист | Узел крепления укоса У 3 (шт.) | 2 | 730.08 |  | 1460
17 | ФССЦ-08.3.04.02-0052 Приказ Минстроя России от 30.12.2016 №1039/пр | Сталь круглая (кг) ИНДЕКС К ПОЗИЦИИ: ФССЦ-08.3.04.02-0052 Материалы МАТ=12,82 | 0,444 2*0,222 | 46.15 |  | 20
18 | Прайс-лист | Лента крепления, F 207 (50м) (м) | 14 | 76.34 |  | 1069
19 | Прайс-лист | Скрепа для ленты NC-20 (1упк. 100шт) (шт.) | 4 | 13.81 |  | 55
20 | Прайс-лист | Комплект промежуточной подвески ES 1500 Е (шт.) | 2 | 650.73 |  | 1301
21 | Прайс-лист | Зажим ответвительный P 72 (шт.) | 4 | 308.6 |  | 1234
22 | Прайс-лист | Зажим плашечный CD 35 (шт.) | 6 | 86.96 |  | 522
23 | Прайс-лист | Хомут стяжной E 778 (шт.) | 10 | 6.1 |  | 61
24 | Прайс-лист | Бугель NB 20 (шт.) | 10 | 18.58 |  | 186
25 | Прайс-лист | Кронштейн анкерный CS 10.3 (шт.) | 5 | 212.06 |  | 1060
26 | Прайс-лист | Анкерный зажим натяжной для ВОК PA-1500 (шт.) | 6 | 302.53 |  | 1815
27 | Прайс-лист | Зажим ответвительный N 70 (шт.) | 4 | 398.83 |  | 1595
28 | ФССЦ-08.3.04.02-0095 Приказ Минстроя России от 30.12.2016 №1039/пр | Сталь круглая углеродистая обыкновенного качества марки ВСт3пс5-1 диаметром: 16 мм (т) ИНДЕКС К ПОЗИЦИИ: ФССЦ-08.3.04.02-0095 Материалы МАТ=8,82 | 0.0095 | 46128.69 |  | 438
29 | ФССЦ-08.3.04.02-0092 Приказ Минстроя России от 30.12.2016 №1039/пр | Сталь круглая углеродистая обыкновенного качества марки ВСт3пс5-1 диаметром: 10 мм (т) ИНДЕКС К ПОЗИЦИИ: ФССЦ-08.3.04.02-0092 Материалы МАТ=8,82 | 0.0013 | 46128.69 |  | 60
30 | ФССЦ-02.2.04.03-0003 Приказ Минстроя России от 30.12.2016 №1039/пр | Смесь песчано-гравийная природная (м3) ИНДЕКС К ПОЗИЦИИ: ФССЦ-02.2.04.03-0003 Материалы МАТ=8,83 | 3.6 | 529.8 |  | 1907
31 | Прайс-лист | Сварочные электроды МРЗ д-4мм (т) | 0,0005 0,5/1000 | 65617 |  | 33
32 | ФССЦ-14.4.02.04-0015 Приказ Минстроя России от 30.12.2016 №1039/пр | Краска для наружных работ: черная, марок МА-015, ПФ-014 (т) ИНДЕКС К ПОЗИЦИИ: ФССЦ-14.4.02.04-0015 Материалы МАТ=3,86 | 0,0002 0,2/1000 | 60629.02 |  | 12
33 | Прайс-лист | Колпачок изолирующий CE 25-150 (шт.) | 4 | 19.92 |  | 80
34 | Прайс-лист | Зажим ответвительный РC 481 (шт.) | 4 | 842.97 |  | 3372
35 | Прайс-лист | Наконечник изолированный CPTAUR 70 (шт.) | 4 | 469.7 |  | 1879
Итого по разделу 3 Материалы, не учтённые ценником | [5 empty] | 121753
Раздел 4. Грузоперевозки
36 | ФССЦпг-03-21-01-090 Приказ Минстроя России от 30.12.2016 №1039/пр | Перевозка грузов автомобилями-самосвалами грузоподъемностью 10 т работающих вне карьера на расстояние: I класс груза до 90 км /ПГС/ (1 т груза) ИНДЕКС К ПОЗИЦИИ: ФССЦпг3-21-1-90 ФССЦпг3-21-1-90 ОЗП=10,38; ЭМ=10,38; ЗПМ=10,38; МАТ=10,38 НР 0% от ФОТ СП 0% от ФОТ | 5,76 3,6*1,6 | 445.41 | 445.41 | 2566 |  | 2566
37 | ФССЦпг-03-01-01-090 Приказ Минстроя России от 30.12.2016 №1039/пр | Перевозка грузов автомобилями бортовыми грузоподъемностью до 15 т на расстояние: I класс груза до 90 км /монтируемые материалы/ (1 т груза) ИНДЕКС К ПОЗИЦИИ: ФССЦпг3-1-1-90 ФССЦпг3-1-1-90 ОЗП=10,89; ЭМ=10,89; ЗПМ=10,89; МАТ=10,89 НР 0% от ФОТ СП 0% от ФОТ | 6 | 377.56 | 377.56 | 2265 |  | 2265
38 | ФССЦпг-01-01-01-007 Приказ Минстроя России от 30.12.2016 №1039/пр | Погрузо-разгрузочные работы при автомобильных перевозках: Погрузка леса круглого /демонтируемые материалы/ (1 т груза) ИНДЕКС К ПОЗИЦИИ: ФССЦпг1-1-1-7 ФССЦпг1-1-1-7 ОЗП=15,1; ЭМ=15,1; ЗПМ=15,1; МАТ=15,1 НР 0% от ФОТ СП 0% от ФОТ | 0.8 | 183.01 | 183.01 | 146 |  | 146
39 | ФССЦпг-03-02-01-030 Приказ Минстроя России от 30.12.2016 №1039/пр | Перевозка грузов автомобилями бортовыми грузоподъемностью до 5 т на расстояние: I класс груза до 30 км /демонтируемые материалы/ (1 т груза) ИНДЕКС К ПОЗИЦИИ: ФССЦпг3-1-1-30 ФССЦпг3-1-1-30 ОЗП=10,89; ЭМ=10,89; ЗПМ=10,89; МАТ=10,89 НР 0% от ФОТ СП 0% от ФОТ | 0.8 | 372.11 | 372.11 | 298 |  | 298
40 | ФССЦпг-01-01-02-007 Приказ Минстроя России от 30.12.2016 №1039/пр | Погрузо-разгрузочные работы при автомобильных перевозках: Разгрузка леса круглого /демонтируемые материалы/ (1 т груза) ИНДЕКС К ПОЗИЦИИ: ФССЦпг1-1-2-7 ФССЦпг1-1-2-7 ОЗП=15,1; ЭМ=15,1; ЗПМ=15,1; МАТ=15,1 НР 0% от ФОТ СП 0% от ФОТ | 0.8 | 183.01 | 183.01 | 146 |  | 146
Итого по разделу 4 Грузоперевозки | [5 empty] | 5421
ИТОГИ ПО СМЕТЕ:
Итого прямые затраты по смете в текущих ценах | [5 empty] | 144592 | 7051 | 15787 3027 |  | 38.81
Итого прямые затраты по смете с учетом коэффициентов к итогам (Прил.2, Табл.2, п.5 Производство работ осуществляется в охранной зоне действующей воздушной линии электропередачи, вблизи объектов, находящихся под напряжением, внутри объектов капитального строительства, внутренняя проводка в которых не обесточена, если это приведет к ограничению действий рабочих в соответствии с требованиями техники безопасности. ОЗП=1,2; ЭМ=1,2; ЗПМ=1,2; ТЗ=1,2; ТЗМ=1,2 (Поз. 1-5, 11-13, 10)) | [5 empty] | 147977 | 8377 | 17846 3631 |  | 46.08
Накладные расходы | [5 empty] | 12564
В том числе, справочно:
80% ФОТ (от 120) (Поз. 6, 9) | [5 empty] | 96
95% ФОТ (от 144) (Поз. 10, 16-17) | [5 empty] | 137
105% ФОТ (от 11744) (Поз. 1-5, 7-8, 11-13, 28-29) | [5 empty] | 12331
Сметная прибыль | [5 empty] | 7194
В том числе, справочно:
45% ФОТ (от 120) (Поз. 6, 9) | [5 empty] | 54
60% ФОТ (от 11744) (Поз. 1-5, 7-8, 11-13, 28-29) | [5 empty] | 7046
65% ФОТ (от 144) (Поз. 10, 16-17) | [5 empty] | 94
Итоги по смете:
Итого Строительные работы | [5 empty] | 165879 |  |  |  | 45.36
Итого Монтажные работы | [5 empty] | 1856 |  |  |  | 0.72
Итого | [5 empty] | 167735 |  |  |  | 46.08
В том числе:
Материалы | [5 empty] | 121754
Машины и механизмы | [5 empty] | 17846
ФОТ | [5 empty] | 12008
Накладные расходы | [5 empty] | 12564
Сметная прибыль | [5 empty] | 7194
Командировочные расходы (46,08+14,58)/8*500 | [5 empty] | 3791
Итого | [5 empty] | 171526
Резерв средств на непредвиденные работы и затраты 3% от 171526 | [5 empty] | 5146
Итого с непредвиденными | [5 empty] | 176672
Дефлятор 4,4% от 176672 | [5 empty] | 7774
ВСЕГО ПО СМЕТЕ: | [5 empty] | 184446 |  |  |  | 46.08