## ЛСР по форме №4
Реконструкция распределительных сетей 10/0,4 кВ Белогорского района
(наименование стройки)
ЛОКАЛЬНЫЙ СМЕТНЫЙ РАСЧЕТ № 3
(локальная смета)
на | реконструкцию ВЛ-0,4 кВ от ТП 114 г. Белогорск
(наименование работ и затрат, наименование объекта)
| Сметная стоимость _______________________________________________________________________________________________ |  | ___________________________130,281 |  | тыс. руб.
| строительных работ _______________________________________________________________________________________________ |  | _______________________________________________________________________________________________111,221 |  | тыс. руб.
| монтажных работ _______________________________________________________________________________________________ |  | _______________________________________________________________________________________________7,429 |  | тыс. руб.
| Средства на оплату труда _______________________________________________________________________________________________ |  | ___________________________7,923 |  | тыс. руб.
| Сметная трудоемкость _______________________________________________________________________________________________ |  | _______________________________________________________________________________________________33,26 |  | чел.час
Составлен(а) в текущих (прогнозных) ценах по состоянию на I квартал 2019 года
№ пп | Шифр и номер позиции норматива | Наименование работ и затрат, единица измерения | Количество | Стоимость единицы, руб. |  | Общая стоимость, руб. |  |  | Затраты труда рабочих, чел.-ч, не занятых обслуживанием машин
|  |  |  | всего | эксплуата- ции машин | Всего | оплаты труда | эксплуата- ция машин
|  |  |  | оплаты труда | в т.ч. оплаты труда |  |  | в т.ч. оплаты труда | на единицу | всего
1 | 2 | 3 | 4 | 5 | 6 | 7 | 8 | 9 | 10 | 11
Раздел 1. Монтажные работы на ВЛ-0,4 кВ от ТП 114
1 | ФЕР33-04-003-02 Приказ Минстроя России от 30.12.2016 №1039/пр | Установка железобетонных опор ВЛ 0,38; 6-10 кВ с траверсами без приставок: одностоечных с одним подкосом (подкос) (шт) (МАТ=0 к расх.) ИНДЕКС К ПОЗИЦИИ: ФЕР33-4-3-2 ФЕР33-4-3-2 ОЗП=20,7; ЭМ=7,64; ЗПМ=20,7; МАТ=4,66 НР (5020 руб.): 105% от ФОТ (4781 руб.) СП (2869 руб.): 60% от ФОТ (4781 руб.) | 2 | 3618,25 1448,79 | 2169,46 542,75 | 7237 | 2898 | 4339 1086 | 7.9 | 15.8
2 | ФЕР33-04-003-01 Приказ Минстроя России от 30.12.2016 №1039/пр | Установка железобетонных опор ВЛ 0,38; 6-10 кВ с траверсами без приставок: одностоечных (шт) (МАТ=0 к расх.) ИНДЕКС К ПОЗИЦИИ: ФЕР33-4-3-1 ФЕР33-4-3-1 ОЗП=20,7; ЭМ=7,64; ЗПМ=20,7; МАТ=4,66 НР (-2344 руб.): 105% от ФОТ (-2232 руб.) СП (-1339 руб.): 60% от ФОТ (-2232 руб.) | -2 | 1617,89 696,97 | 920,92 232,88 | -3236 | -1394 | -1842 -466 | 3.8 | -7.6
3 | ФЕРм08-02-364-01 Приказ Минстроя России от 30.12.2016 №1039/пр | Кронштейн "Переход" на: опоре (шт) ИНДЕКС К ПОЗИЦИИ: ФЕРм8-2-364-1 ФЕРм8-2-364-1 ОЗП=20,7; ЭМ=7,93; ЗПМ=20,7; МАТ=5,33 НР (1278 руб.): 95% от ФОТ (1345 руб.) СП (874 руб.): 65% от ФОТ (1345 руб.) | 6 | 219,65 176,57 | 28,15 10,35 | 1318 | 1059 | 169 62 | 0.86 | 5.16
4 | ФЕР33-04-003-02 Приказ Минстроя России от 30.12.2016 №1039/пр | Установка железобетонных опор ВЛ 0,38; 6-10 кВ с траверсами без приставок: одностоечных с одним подкосом (шт) (МАТ=0 к расх.) ИНДЕКС К ПОЗИЦИИ: ФЕР33-4-3-2 ФЕР33-4-3-2 ОЗП=20,7; ЭМ=7,64; ЗПМ=20,7; МАТ=4,66 НР (2511 руб.): 105% от ФОТ (2391 руб.) СП (1435 руб.): 60% от ФОТ (2391 руб.) | 1 | 3618,25 1448,79 | 2169,46 542,75 | 3618 | 1449 | 2169 543 | 7.9 | 7.9
5 | ФЕР33-04-008-03 Приказ Минстроя России от 30.12.2016 №1039/пр | Подвеска изолированных проводов ВЛ 0,38 кВ с помощью механизмов, с несколькими жилами при 30 опорах на км (км) (МАТ=0 к расх.) ИНДЕКС К ПОЗИЦИИ: ФЕР33-4-8-3 ФЕР33-4-8-3 ОЗП=20,7; ЭМ=8,29; ЗПМ=20,7; МАТ=3,55 НР (845 руб.): 105% от ФОТ (805 руб.) СП (483 руб.): 60% от ФОТ (805 руб.) | 0.08 | 11253,21 6631,87 | 4621,34 1754,33 | 900 | 531 | 369 140 | 34.9 | 2.79
6 | ФЕР01-02-057-02 Приказ Минстроя России от 30.12.2016 №1039/пр | Разработка грунта вручную в траншеях глубиной до 2 м без креплений с откосами, группа грунтов: 2 (100 м3) ИНДЕКС К ПОЗИЦИИ: ФЕР1-2-57-2 ФЕР1-2-57-2 ОЗП=20,7; ЗПМ=20,7 НР (35 руб.): 80% от ФОТ (44 руб.) СП (20 руб.): 45% от ФОТ (44 руб.) | 0,0015 0,15 / 100 | 24864,84 24864,84 |  | 37 | 37 |  | 154 | 0.23
7 | ФЕР33-03-004-02 Приказ Минстроя России от 30.12.2016 №1039/пр | Забивка вертикальных заземлителей вручную на глубину до 3 м (шт) (МАТ=0 к расх.) ИНДЕКС К ПОЗИЦИИ: ФЕР33-3-4-2 ФЕР33-3-4-2 ОЗП=20,7; ЭМ=9,3; ЗПМ=20,7; МАТ=6,69 НР (150 руб.): 105% от ФОТ (143 руб.) СП (86 руб.): 60% от ФОТ (143 руб.) | 1 | 143,76 119,03 | 24.73 | 144 | 119 | 25 | 0.68 | 0.68
8 | ФЕР33-04-015-01 Приказ Минстроя России от 30.12.2016 №1039/пр | Устройство шин заземления опор ВЛ и подстанций (10 м) (МАТ=0 к расх.) ИНДЕКС К ПОЗИЦИИ: ФЕР33-4-15-1 ФЕР33-4-15-1 ОЗП=20,7; ЭМ=8,66; ЗПМ=20,7; МАТ=5,95 НР (42 руб.): 105% от ФОТ (40 руб.) СП (24 руб.): 60% от ФОТ (40 руб.) | 0,1 1 / 10 | 432,78 315,26 | 117,52 24,01 | 43 | 32 | 11 2 | 1.8 | 0.18
9 | ФЕР01-02-061-02 Приказ Минстроя России от 30.12.2016 №1039/пр | Засыпка вручную траншей, пазух котлованов и ям, группа грунтов: 2 (100 м3) ИНДЕКС К ПОЗИЦИИ: ФЕР1-2-61-2 ФЕР1-2-61-2 ОЗП=20,7; ЗПМ=20,7 НР (22 руб.): 80% от ФОТ (28 руб.) СП (13 руб.): 45% от ФОТ (28 руб.) | 0,0015 0,15 / 100 | 15090,3 15090,3 |  | 23 | 23 |  | 97.2 | 0.15
10 | ФЕРм08-02-144-05 Приказ Минстроя России от 30.12.2016 №1039/пр | Присоединение к зажимам жил проводов или кабелей сечением: до 70 мм2 (СИП в РУ) (100 шт) ИНДЕКС К ПОЗИЦИИ: ФЕРм8-2-144-5 ФЕРм8-2-144-5 ОЗП=20,7; ЗПМ=20,7; МАТ=1,12 НР (549 руб.): 95% от ФОТ (578 руб.) СП (376 руб.): 65% от ФОТ (578 руб.) | 0,16 16 / 100 | 3014,07 3010,82 |  | 482 | 482 |  | 15.12 | 2.42
Итого по разделу 1 Монтажные работы на ВЛ-0,4 кВ от ТП 114 | [5 empty] | 25609 |  |  |  | 33.26
Раздел 2. Материалы, не учтённые ценником
14 | Прайс-лист | Опора железобетонная, СВ-95-3, ТУ-5863-00700113557-94 (шт.) | 4 | 10300 |  | 41200
15 | Прайс-лист | Провод самонесущий изолированный, СИП2 3х70+1х70 (км) | 0.084 | 242986.98 |  | 20411
16 | Прайс-лист | Узел крепления укоса У 3 (шт.) | 3 | 730.08 |  | 2190
17 | ФССЦ-08.3.04.02-0052 Приказ Минстроя России от 30.12.2016 №1039/пр | Сталь круглая (кг) ИНДЕКС К ПОЗИЦИИ: ФССЦ-08.3.04.02-0052 Материалы МАТ=12,82 | 0,444 2*0,222 | 46.15 |  | 20
18 | Прайс-лист | Лента крепления, F 207 (50м) (м) | 16 | 76.34 |  | 1221
19 | Прайс-лист | Зажим ответвительный P 72 (шт.) | 2 | 308.6 |  | 617
20 | Прайс-лист | Зажим плашечный CD 35 (шт.) | 4 | 86.96 |  | 348
21 | Прайс-лист | Хомут стяжной E 778 (шт.) | 12 | 6.1 |  | 73
22 | Прайс-лист | Бугель NB 20 (шт.) | 16 | 18.58 |  | 297
23 | Прайс-лист | Кронштейн анкерный CS 10.3 (шт.) | 8 | 212.06 |  | 1696
24 | Прайс-лист | Анкерный зажим натяжной для ВОК PA-1500 (шт.) | 10 | 302.53 |  | 3025
25 | Прайс-лист | Зажим ответвительный P70 (шт.) | 8 | 264.64 |  | 2117
26 | Прайс-лист | Зажим ответвительный РC 481 (шт.) | 8 | 842.97 |  | 6744
27 | Прайс-лист | Наконечник изолированный CPTAUR 70 (шт.) | 16 | 469.7 |  | 7515
28 | ФССЦ-08.3.04.02-0095 Приказ Минстроя России от 30.12.2016 №1039/пр | Сталь круглая углеродистая обыкновенного качества марки ВСт3пс5-1 диаметром: 16 мм (т) ИНДЕКС К ПОЗИЦИИ: ФССЦ-08.3.04.02-0095 Материалы МАТ=8,82 | 0.005 | 46128.69 |  | 231
29 | ФССЦ-08.3.04.02-0092 Приказ Минстроя России от 30.12.2016 №1039/пр | Сталь круглая углеродистая обыкновенного качества марки ВСт3пс5-1 диаметром: 10 мм (т) ИНДЕКС К ПОЗИЦИИ: ФССЦ-08.3.04.02-0092 Материалы МАТ=8,82 | 0.00062 | 46128.69 |  | 29
30 | ФССЦ-02.2.04.03-0003 Приказ Минстроя России от 30.12.2016 №1039/пр | Смесь песчано-гравийная природная (м3) ИНДЕКС К ПОЗИЦИИ: ФССЦ-02.2.04.03-0003 Материалы МАТ=8,83 | 2.4 | 529.8 |  | 1272
31 | Прайс-лист | Сварочные электроды МРЗ д-4мм (т) | 0,0005 0,5/1000 | 65617 |  | 33
32 | ФССЦ-14.4.02.04-0015 Приказ Минстроя России от 30.12.2016 №1039/пр | Краска для наружных работ: черная, марок МА-015, ПФ-014 (т) ИНДЕКС К ПОЗИЦИИ: ФССЦ-14.4.02.04-0015 Материалы МАТ=3,86 | 0,0001 0,1/1000 | 60629.02 |  | 6
33 | Прайс-лист | Колпачок изолирующий CE 25-150 (шт.) | 16 | 19.92 |  | 319
Итого по разделу 2 Материалы, не учтённые ценником | [5 empty] | 89364
Раздел 3. Грузоперевозки
34 | ФССЦпг-03-01-01-120 Приказ Минстроя России от 30.12.2016 №1039/пр | Перевозка грузов автомобилями бортовыми грузоподъемностью до 15 т на расстояние: I класс груза до 120 км /монтируемые материалы/ (1 т груза) ИНДЕКС К ПОЗИЦИИ: ФССЦпг3-1-1-120 ФССЦпг3-1-1-120 ОЗП=10,89; ЭМ=10,89; ЗПМ=10,89; МАТ=10,89 НР 0% от ФОТ СП 0% от ФОТ | 3.2 | 467.4 | 467.4 | 1496 |  | 1496
35 | ФССЦпг-03-21-01-120 Приказ Минстроя России от 30.12.2016 №1039/пр | Перевозка грузов автомобилями-самосвалами грузоподъемностью 10 т работающих вне карьера на расстояние: I класс груза до 120 км /ПГС/ (1 т груза) ИНДЕКС К ПОЗИЦИИ: ФССЦпг3-21-1-120 ФССЦпг3-21-1-120 ОЗП=10,38; ЭМ=10,38; ЗПМ=10,38; МАТ=10,38 НР 0% от ФОТ СП 0% от ФОТ | 3.84 | 567.99 | 567.99 | 2181 |  | 2181
Итого по разделу 3 Грузоперевозки | [5 empty] | 3677
ИТОГИ ПО СМЕТЕ:
Итого прямые затраты по смете в текущих ценах | [5 empty] | 103607 | 5236 | 8917 1367 |  | 27.71
Итого прямые затраты по смете с учетом коэффициентов к итогам (Прил.2, Табл.2, п.5 Производство работ осуществляется в охранной зоне действующей воздушной линии электропередачи, вблизи объектов, находящихся под напряжением, внутри объектов капитального строительства, внутренняя проводка в которых не обесточена, если это приведет к ограничению действий рабочих в соответствии с требованиями техники безопасности. ОЗП=1,2; ЭМ=1,2; ЗПМ=1,2; ТЗ=1,2; ТЗМ=1,2 (Поз. 1-2, 4-5, 7-8, 6, 9, 3, 10)) | [5 empty] | 105702 | 6283 | 9965 1640 |  | 33.26
Накладные расходы | [5 empty] | 8109
В том числе, справочно:
80% ФОТ (от 72) (Поз. 6, 9) | [5 empty] | 58
95% ФОТ (от 1923) (Поз. 3, 10, 16-17) | [5 empty] | 1827
105% ФОТ (от 5928) (Поз. 1-2, 4-5, 7-8, 28-29) | [5 empty] | 6224
Сметная прибыль | [5 empty] | 4839
В том числе, справочно:
45% ФОТ (от 72) (Поз. 6, 9) | [5 empty] | 32
60% ФОТ (от 5928) (Поз. 1-2, 4-5, 7-8, 28-29) | [5 empty] | 3557
65% ФОТ (от 1923) (Поз. 3, 10, 16-17) | [5 empty] | 1250
Итоги по смете:
Итого Строительные работы | [5 empty] | 111221 |  |  |  | 24.16
Итого Монтажные работы | [5 empty] | 7429 |  |  |  | 9.1
Итого | [5 empty] | 118650 |  |  |  | 33.26
В том числе:
Материалы | [5 empty] | 89454
Машины и механизмы | [5 empty] | 9965
ФОТ | [5 empty] | 7923
Накладные расходы | [5 empty] | 8109
Сметная прибыль | [5 empty] | 4839
Командировочные расходы (33,26+6,82)/8*500 | [5 empty] | 2505
Итого | [5 empty] | 121155
Резерв средств на непредвиденные работы и затраты 3% от 121155 | [5 empty] | 3635
Итого с непредвиденными | [5 empty] | 124790
Дефлятор 4,4% от 124790 | [5 empty] | 5491
ВСЕГО ПО СМЕТЕ: | [5 empty] | 130281 |  |  |  | 33.26