## ЛСР по форме №4
Реконструкция распределительных сетей 10/0,4 кВ Белогорского района
(наименование стройки)
ЛОКАЛЬНЫЙ СМЕТНЫЙ РАСЧЕТ № 1
(локальная смета)
на | реконструкцияю ВЛ-0,4 кВ от ТП 2-73 с. Васильевка
(наименование работ и затрат, наименование объекта)
| Сметная стоимость _______________________________________________________________________________________________ |  | ___________________________237,81621 |  | тыс. руб.
| строительных работ _______________________________________________________________________________________________ |  | _______________________________________________________________________________________________207,223 |  | тыс. руб.
| монтажных работ _______________________________________________________________________________________________ |  | _______________________________________________________________________________________________9,112 |  | тыс. руб.
| Средства на оплату труда _______________________________________________________________________________________________ |  | ___________________________15,350 |  | тыс. руб.
| Сметная трудоемкость _______________________________________________________________________________________________ |  | _______________________________________________________________________________________________59,55 |  | чел.час
Составлен(а) в текущих (прогнозных) ценах по состоянию на I квартал 2019 года
№ пп | Шифр и номер позиции норматива | Наименование работ и затрат, единица измерения | Количество | Стоимость единицы, руб. |  | Общая стоимость, руб. |  |  | Затраты труда рабочих, чел.-ч, не занятых обслуживанием машин
|  |  |  | всего | эксплуата- ции машин | Всего | оплаты труда | эксплуата- ция машин
|  |  |  | оплаты труда | в т.ч. оплаты труда |  |  | в т.ч. оплаты труда | на единицу | всего
1 | 2 | 3 | 4 | 5 | 6 | 7 | 8 | 9 | 10 | 11
Раздел 1. Демонтажные работы на ВЛ-0,4 кВ от ТП-2-72
1 | ФЕР33-04-040-01 Приказ Минстроя России от 30.12.2016 №1039/пр | Демонтаж 3-х проводов ВЛ 0,38 кВ с одной опоры (шт) ИНДЕКС К ПОЗИЦИИ: ФЕР33-4-40-1 ФЕР33-4-40-1 ОЗП=20,7; ЭМ=7,74; ЗПМ=20,7 НР (1550 руб.): 105% от ФОТ (1476 руб.) СП (886 руб.): 60% от ФОТ (1476 руб.) | 4 | 473,5 220,25 | 253,25 87,35 | 1894 | 881 | 1013 349 | 1.27 | 5.08
2 | ФЕР33-04-040-02 Приказ Минстроя России от 30.12.2016 №1039/пр | Демонтаж одного дополнительного провода с одной опоры (шт) ИНДЕКС К ПОЗИЦИИ: ФЕР33-4-40-2 ФЕР33-4-40-2 ОЗП=20,7; ЭМ=7,72; ЗПМ=20,7 НР (216 руб.): 105% от ФОТ (206 руб.) СП (124 руб.): 60% от ФОТ (206 руб.) | 4 | 75,23 25,67 | 49,56 16,97 | 301 | 103 | 198 68 | 0.15 | 0.6
Итого по разделу 1 Демонтажные работы на ВЛ-0,4 кВ от ТП-2-72 | [5 empty] | 5408 |  |  |  | 6.82
Раздел 2. Монтажные работы на ВЛ-0,4 кВ от ТП-2-72
3 | ФЕР33-04-003-02 Приказ Минстроя России от 30.12.2016 №1039/пр | Установка железобетонных опор ВЛ 0,38; 6-10 кВ с траверсами без приставок: одностоечных с одним подкосом (подкос) (шт) (МАТ=0 к расх.) ИНДЕКС К ПОЗИЦИИ: ФЕР33-4-3-2 ФЕР33-4-3-2 ОЗП=20,7; ЭМ=7,64; ЗПМ=20,7; МАТ=4,66 НР (5020 руб.): 105% от ФОТ (4781 руб.) СП (2869 руб.): 60% от ФОТ (4781 руб.) | 2 | 3618,25 1448,79 | 2169,46 542,75 | 7237 | 2898 | 4339 1086 | 7.9 | 15.8
4 | ФЕР33-04-003-01 Приказ Минстроя России от 30.12.2016 №1039/пр | Установка железобетонных опор ВЛ 0,38; 6-10 кВ с траверсами без приставок: одностоечных (шт) (МАТ=0 к расх.) ИНДЕКС К ПОЗИЦИИ: ФЕР33-4-3-1 ФЕР33-4-3-1 ОЗП=20,7; ЭМ=7,64; ЗПМ=20,7; МАТ=4,66 НР (-2344 руб.): 105% от ФОТ (-2232 руб.) СП (-1339 руб.): 60% от ФОТ (-2232 руб.) | -2 | 1617,89 696,97 | 920,92 232,88 | -3236 | -1394 | -1842 -466 | 3.8 | -7.6
Итого по разделу 2 Монтажные работы на ВЛ-0,4 кВ от ТП-2-72 | [5 empty] | 9006 |  |  |  | 9.84
Раздел 3. Монтажные работы на ВЛ-0,4 кВ от ТП-2-73
5 | ФЕР33-04-003-03 Приказ Минстроя России от 30.12.2016 №1039/пр | Установка железобетонных опор ВЛ 0,38; 6-10 кВ с траверсами без приставок: одностоечных с двумя подкосами (шт) (МАТ=0 к расх.) ИНДЕКС К ПОЗИЦИИ: ФЕР33-4-3-3 ФЕР33-4-3-3 ОЗП=20,7; ЭМ=7,63; ЗПМ=20,7; МАТ=4,66 НР (3893 руб.): 105% от ФОТ (3708 руб.) СП (2225 руб.): 60% от ФОТ (3708 руб.) | 1 | 5708,5 2220,9 | 3487,6 869,4 | 5709 | 2221 | 3488 869 | 12.11 | 12.11
6 | ФЕР33-04-003-02 Приказ Минстроя России от 30.12.2016 №1039/пр | Установка железобетонных опор ВЛ 0,38; 6-10 кВ с траверсами без приставок: одностоечных с одним подкосом (подкос) (шт) (МАТ=0 к расх.) ИНДЕКС К ПОЗИЦИИ: ФЕР33-4-3-2 ФЕР33-4-3-2 ОЗП=20,7; ЭМ=7,64; ЗПМ=20,7; МАТ=4,66 НР (2511 руб.): 105% от ФОТ (2391 руб.) СП (1435 руб.): 60% от ФОТ (2391 руб.) | 1 | 3618,25 1448,79 | 2169,46 542,75 | 3618 | 1449 | 2169 543 | 7.9 | 7.9
7 | ФЕР33-04-003-01 Приказ Минстроя России от 30.12.2016 №1039/пр | Установка железобетонных опор ВЛ 0,38; 6-10 кВ с траверсами без приставок: одностоечных (шт) (МАТ=0 к расх.) ИНДЕКС К ПОЗИЦИИ: ФЕР33-4-3-1 ФЕР33-4-3-1 ОЗП=20,7; ЭМ=7,64; ЗПМ=20,7; МАТ=4,66 НР (-1172 руб.): 105% от ФОТ (-1116 руб.) СП (-670 руб.): 60% от ФОТ (-1116 руб.) | -1 | 1617,89 696,97 | 920,92 232,88 | -1618 | -697 | -921 -233 | 3.8 | -3.8
8 | ФЕРм08-02-364-01 Приказ Минстроя России от 30.12.2016 №1039/пр | Кронштейн "Переход" на: опоре (шт) ИНДЕКС К ПОЗИЦИИ: ФЕРм8-2-364-1 ФЕРм8-2-364-1 ОЗП=20,7; ЭМ=7,93; ЗПМ=20,7; МАТ=5,33 НР (1491 руб.): 95% от ФОТ (1569 руб.) СП (1020 руб.): 65% от ФОТ (1569 руб.) | 7 | 219,65 176,57 | 28,15 10,35 | 1538 | 1236 | 197 72 | 0.86 | 6.02
9 | ФЕР33-04-008-03 Приказ Минстроя России от 30.12.2016 №1039/пр | Подвеска изолированных проводов ВЛ 0,38 кВ с помощью механизмов, с несколькими жилами при 30 опорах на км (км) (МАТ=0 к расх.) ИНДЕКС К ПОЗИЦИИ: ФЕР33-4-8-3 ФЕР33-4-8-3 ОЗП=20,7; ЭМ=8,29; ЗПМ=20,7; МАТ=3,55 НР (2114 руб.): 105% от ФОТ (2013 руб.) СП (1208 руб.): 60% от ФОТ (2013 руб.) | 0.2 | 11253,21 6631,87 | 4621,34 1754,33 | 2251 | 1327 | 924 351 | 34.9 | 6.98
10 | ФЕР01-02-057-02 Приказ Минстроя России от 30.12.2016 №1039/пр | Разработка грунта вручную в траншеях глубиной до 2 м без креплений с откосами, группа грунтов: 2 (100 м3) ИНДЕКС К ПОЗИЦИИ: ФЕР1-2-57-2 ФЕР1-2-57-2 ОЗП=20,7; ЗПМ=20,7 НР (30 руб.): 80% от ФОТ (37 руб.) СП (17 руб.): 45% от ФОТ (37 руб.) | 0,0015 0,15 / 100 | 24864,84 24864,84 |  | 37 | 37 |  | 154 | 0.23
11 | ФЕР33-03-004-02 Приказ Минстроя России от 30.12.2016 №1039/пр | Забивка вертикальных заземлителей вручную на глубину до 3 м (шт) (МАТ=0 к расх.) ИНДЕКС К ПОЗИЦИИ: ФЕР33-3-4-2 ФЕР33-3-4-2 ОЗП=20,7; ЭМ=9,3; ЗПМ=20,7; МАТ=6,69 НР (125 руб.): 105% от ФОТ (119 руб.) СП (71 руб.): 60% от ФОТ (119 руб.) | 1 | 143,76 119,03 | 24.73 | 144 | 119 | 25 | 0.68 | 0.68
12 | ФЕР33-04-015-01 Приказ Минстроя России от 30.12.2016 №1039/пр | Устройство шин заземления опор ВЛ и подстанций (10 м) (МАТ=0 к расх.) ИНДЕКС К ПОЗИЦИИ: ФЕР33-4-15-1 ФЕР33-4-15-1 ОЗП=20,7; ЭМ=8,66; ЗПМ=20,7; МАТ=5,95 НР (36 руб.): 105% от ФОТ (34 руб.) СП (20 руб.): 60% от ФОТ (34 руб.) | 0,1 1 / 10 | 432,78 315,26 | 117,52 24,01 | 43 | 32 | 11 2 | 1.8 | 0.18
13 | ФЕР01-02-061-02 Приказ Минстроя России от 30.12.2016 №1039/пр | Засыпка вручную траншей, пазух котлованов и ям, группа грунтов: 2 (100 м3) ИНДЕКС К ПОЗИЦИИ: ФЕР1-2-61-2 ФЕР1-2-61-2 ОЗП=20,7; ЗПМ=20,7 НР (18 руб.): 80% от ФОТ (23 руб.) СП (10 руб.): 45% от ФОТ (23 руб.) | 0,0015 0,15 / 100 | 15090,3 15090,3 |  | 23 | 23 |  | 97.2 | 0.15
14 | ФЕРм08-02-144-05 Приказ Минстроя России от 30.12.2016 №1039/пр | Присоединение к зажимам жил проводов или кабелей сечением: до 70 мм2 (СИП в РУ) (100 шт) ИНДЕКС К ПОЗИЦИИ: ФЕРм8-2-144-5 ФЕРм8-2-144-5 ОЗП=20,7; ЗПМ=20,7; МАТ=1,12 НР (411 руб.): 95% от ФОТ (433 руб.) СП (281 руб.): 65% от ФОТ (433 руб.) | 0,12 12 / 100 | 3014,07 3010,82 |  | 362 | 361 |  | 15.12 | 1.81
15 | ФЕР33-04-016-02 Приказ Минстроя России от 30.12.2016 №1039/пр | Развозка конструкций и материалов опор ВЛ 0,38-10 кВ по трассе: одностоечных железобетонных опор (шт) ИНДЕКС К ПОЗИЦИИ: ФЕР33-4-16-2 ФЕР33-4-16-2 ОЗП=20,7; ЭМ=8,42; ЗПМ=20,7 НР (1576 руб.): 105% от ФОТ (1501 руб.) СП (901 руб.): 60% от ФОТ (1501 руб.) | 6 | 459,53 74,31 | 385,22 134,14 | 2757 | 446 | 2311 805 | 0.44 | 2.64
16 | ФЕР33-04-016-05 Приказ Минстроя России от 30.12.2016 №1039/пр | Развозка конструкций и материалов опор ВЛ 0,38-10 кВ по трассе: материалов оснастки одностоечных опор (шт) ИНДЕКС К ПОЗИЦИИ: ФЕР33-4-16-5 ФЕР33-4-16-5 ОЗП=20,7; ЭМ=9,17; ЗПМ=20,7 НР (307 руб.): 105% от ФОТ (292 руб.) СП (175 руб.): 60% от ФОТ (292 руб.) | 3 2+1 | 143,19 42,23 | 100,96 39,12 | 430 | 127 | 303 117 | 0.25 | 0.75
17 | ФЕР33-04-016-06 Приказ Минстроя России от 30.12.2016 №1039/пр | Развозка конструкций и материалов опор ВЛ 0,38-10 кВ по трассе: материалов оснастки сложных опор (шт) ИНДЕКС К ПОЗИЦИИ: ФЕР33-4-16-6 ФЕР33-4-16-6 ОЗП=20,7; ЭМ=9,18; ЗПМ=20,7 НР (121 руб.): 105% от ФОТ (115 руб.) СП (69 руб.): 60% от ФОТ (115 руб.) | 1 | 166,2 50,72 | 115,48 44,71 | 166 | 51 | 115 45 | 0.3 | 0.3
Итого по разделу 3 Монтажные работы на ВЛ-0,4 кВ от ТП-2-73 | [5 empty] | 36705 |  |  |  | 42.9
Раздел 4. Материалы, не учтённые ценником
18 | Прайс-лист | Опора железобетонная, СВ-105-5, ТУ-5863-00700113557-94 (шт.) | 5 | 11130.5 |  | 55653
19 | Прайс-лист | Опора железобетонная, СВ-95-3, ТУ-5863-00700113557-94 (шт.) | 1 | 10300 |  | 10300
20 | Прайс-лист | Провод самонесущий изолированный, СИП2 3х70+1х70 (км) | 0.21 | 242986.98 |  | 51027
21 | Прайс-лист | Крепление подкоса У 1 (шт.) | 4 | 720 |  | 2880
22 | Прайс-лист | Узел крепления укоса У 3 (шт.) | 1 | 730.08 |  | 730
23 | ФССЦ-08.3.04.02-0052 Приказ Минстроя России от 30.12.2016 №1039/пр | Сталь круглая (кг) ИНДЕКС К ПОЗИЦИИ: ФССЦ-08.3.04.02-0052 Материалы МАТ=12,82 | 0,888 4*0,222 | 46.15 |  | 41
24 | Прайс-лист | Лента крепления, F 207 (50м) (м) | 22 | 76.34 |  | 1679
25 | Прайс-лист | Зажим ответвительный P 72 (шт.) | 7 | 308.6 |  | 2160
26 | Прайс-лист | Зажим плашечный CD 35 (шт.) | 12 | 86.96 |  | 1044
27 | Прайс-лист | Хомут стяжной E 778 (шт.) | 25 | 6.1 |  | 153
28 | Прайс-лист | Бугель NB 20 (шт.) | 22 | 18.58 |  | 409
29 | Прайс-лист | Кронштейн анкерный CS 10.3 (шт.) | 11 | 212.06 |  | 2333
30 | Прайс-лист | Анкерный зажим натяжной для ВОК PA-1500 (шт.) | 14 | 302.53 |  | 4235
31 | Прайс-лист | Зажим ответвительный N 70 (шт.) | 12 | 398.83 |  | 4786
32 | ФССЦ-08.3.04.02-0095 Приказ Минстроя России от 30.12.2016 №1039/пр | Сталь круглая углеродистая обыкновенного качества марки ВСт3пс5-1 диаметром: 16 мм (т) ИНДЕКС К ПОЗИЦИИ: ФССЦ-08.3.04.02-0095 Материалы МАТ=8,82 | 0.0048 | 46128.69 |  | 221
33 | ФССЦ-08.3.04.02-0092 Приказ Минстроя России от 30.12.2016 №1039/пр | Сталь круглая углеродистая обыкновенного качества марки ВСт3пс5-1 диаметром: 10 мм (т) ИНДЕКС К ПОЗИЦИИ: ФССЦ-08.3.04.02-0092 Материалы МАТ=8,82 | 0.00062 | 46128.69 |  | 29
34 | ФССЦ-02.2.04.03-0003 Приказ Минстроя России от 30.12.2016 №1039/пр | Смесь песчано-гравийная природная (м3) ИНДЕКС К ПОЗИЦИИ: ФССЦ-02.2.04.03-0003 Материалы МАТ=8,83 | 3.6 | 529.8 |  | 1907
35 | Прайс-лист | Сварочные электроды МРЗ д-4мм (т) | 0,0002 0,2/1000 | 65617 |  | 13
36 | ФССЦ-14.4.02.04-0015 Приказ Минстроя России от 30.12.2016 №1039/пр | Краска для наружных работ: черная, марок МА-015, ПФ-014 (т) ИНДЕКС К ПОЗИЦИИ: ФССЦ-14.4.02.04-0015 Материалы МАТ=3,86 | 0,0001 0,1/1000 | 60629.02 |  | 6
37 | Прайс-лист | Зажим ответвительный РC 481 (шт.) | 12 | 842.97 |  | 10116
38 | Прайс-лист | Наконечник изолированный CPTAUR 70 (шт.) | 12 | 469.7 |  | 5636
Итого по разделу 4 Материалы, не учтённые ценником | [5 empty] | 155358
Раздел 5. Грузоперевозки
39 | ФССЦпг-03-02-01-130 Приказ Минстроя России от 30.12.2016 №1039/пр | Перевозка грузов автомобилями бортовыми грузоподъемностью до 5 т на расстояние: I класс груза до 130 км /монтируемые материалы/ (1 т груза) ИНДЕКС К ПОЗИЦИИ: ФССЦпг3-1-1-130 ФССЦпг3-1-1-130 ОЗП=10,89; ЭМ=10,89; ЗПМ=10,89; МАТ=10,89 НР 0% от ФОТ СП 0% от ФОТ | 5 | 1036.62 | 1036.62 | 5183 |  | 5183
40 | ФССЦпг-03-21-01-130 Приказ Минстроя России от 30.12.2016 №1039/пр | Перевозка грузов автомобилями-самосвалами грузоподъемностью 10 т работающих вне карьера на расстояние: I класс груза до 130 км /ПГС/ (1 т груза) ИНДЕКС К ПОЗИЦИИ: ФССЦпг3-21-1-130 ФССЦпг3-21-1-130 ОЗП=10,38; ЭМ=10,38; ЗПМ=10,38; МАТ=10,38 НР 0% от ФОТ СП 0% от ФОТ | 7.68 | 608.79 | 608.79 | 4676 |  | 4676
Итого по разделу 5 Грузоперевозки | [5 empty] | 9859
ИТОГИ ПО СМЕТЕ:
Итого прямые затраты по смете в текущих ценах | [5 empty] | 186873 | 9220 | 22189 3608 |  | 49.83
Итого прямые затраты по смете с учетом коэффициентов к итогам (Прил.2, Табл.2, п.5 Производство работ осуществляется в охранной зоне действующей воздушной линии электропередачи, вблизи объектов, находящихся под напряжением, внутри объектов капитального строительства, внутренняя проводка в которых не обесточена, если это приведет к ограничению действий рабочих в соответствии с требованиями техники безопасности. ОЗП=1,2; ЭМ=1,2; ЗПМ=1,2; ТЗ=1,2; ТЗМ=1,2 (Поз. 1-7, 9, 15-17, 8, 14)) | [5 empty] | 191132 | 11021 | 24647 4329 |  | 59.55
Накладные расходы | [5 empty] | 15902
В том числе, справочно:
80% ФОТ (от 60) (Поз. 10, 13) | [5 empty] | 48
95% ФОТ (от 2002) (Поз. 8, 14, 21-23) | [5 empty] | 1902
105% ФОТ (от 13288) (Поз. 1-7, 9, 11-12, 15-17, 32-33) | [5 empty] | 13952
Сметная прибыль | [5 empty] | 9301
В том числе, справочно:
45% ФОТ (от 60) (Поз. 10, 13) | [5 empty] | 27
60% ФОТ (от 13288) (Поз. 1-7, 9, 11-12, 15-17, 32-33) | [5 empty] | 7973
65% ФОТ (от 2002) (Поз. 8, 14, 21-23) | [5 empty] | 1301
Итоги по смете:
Итого Строительные работы | [5 empty] | 207223 |  |  |  | 50.15
Итого Монтажные работы | [5 empty] | 9112 |  |  |  | 9.4
Итого | [5 empty] | 216335 |  |  |  | 59.55
В том числе:
Материалы | [5 empty] | 155464
Машины и механизмы | [5 empty] | 24647
ФОТ | [5 empty] | 15350
Накладные расходы | [5 empty] | 15902
Сметная прибыль | [5 empty] | 9301
Командировочные расходы (59,55+17,61)/8*500 | [5 empty] | 4823
Итого | [5 empty] | 221158
Резерв средств на непредвиденные работы и затраты 3% от 221158 | [5 empty] | 6635
Итого с непредвиденными | [5 empty] | 227793
Дефлятор 4,4% от 227793 | [5 empty] | 10023.21
ВСЕГО ПО СМЕТЕ: | [5 empty] | 237816.21 |  |  |  | 59.55