## ЛСР по форме №4
Реконструкция распределительных сетей 10/0,4 кВ Белогорского района
(наименование стройки)
ЛОКАЛЬНЫЙ СМЕТНЫЙ РАСЧЕТ № 6
(локальная смета)
на | реконструкцию ВЛ-10 кВ Ф-10 ПС «Промышленная» (ТП-19)
(наименование работ и затрат, наименование объекта)
| Сметная стоимость _______________________________________________________________________________________________ |  | ___________________________101,376 |  | тыс. руб.
| строительных работ _______________________________________________________________________________________________ |  | _______________________________________________________________________________________________63,060 |  | тыс. руб.
| монтажных работ _______________________________________________________________________________________________ |  | _______________________________________________________________________________________________25,125 |  | тыс. руб.
| Средства на оплату труда _______________________________________________________________________________________________ |  | ___________________________3,984 |  | тыс. руб.
| Сметная трудоемкость _______________________________________________________________________________________________ |  | _______________________________________________________________________________________________15,61 |  | чел.час
Составлен(а) в текущих (прогнозных) ценах по состоянию на I квартал 2019 года
№ пп | Шифр и номер позиции норматива | Наименование работ и затрат, единица измерения | Количество | Стоимость единицы, руб. |  | Общая стоимость, руб. |  |  | Затраты труда рабочих, чел.-ч, не занятых обслуживанием машин
|  |  |  | всего | эксплуата- ции машин | Всего | оплаты труда | эксплуата- ция машин
|  |  |  | оплаты труда | в т.ч. оплаты труда |  |  | в т.ч. оплаты труда | на единицу | всего
1 | 2 | 3 | 4 | 5 | 6 | 7 | 8 | 9 | 10 | 11
Раздел 1. Монтажные работы
1.1 | ФЕР33-04-003-02 Приказ Минстроя России от 30.12.2016 №1039/пр | Установка железобетонных опор ВЛ 0,38; 6-10 кВ с траверсами без приставок: одностоечных с одним подкосом (шт) (МАТ=0 к расх.; Сборник 33. Линии электропередачи. Приложение 33.4 п. 3.17. В охранной зоне ВЛ, в местах прохождения коммуникаций электроснабжения или вблизи объектов, находящихся под напряжением ОЗП=1,2; ЭМ=1,2 к расх.; ЗПМ=1,2; ТЗ=1,2; ТЗМ=1,2) ИНДЕКС К ПОЗИЦИИ: ФЕР33-4-3-2 ФЕР33-4-3-2 ОЗП=20,7; ЭМ=7,64; ЗПМ=20,7; МАТ=4,66 НР (2510 руб.): 105% от ФОТ (2390 руб.) СП (1434 руб.): 60% от ФОТ (2390 руб.) | 1 | 4341,9 1738,55 | 2603,35 651,3 | 4342 | 1739 | 2603 651 | 9.48 | 9.48
1.2 | ФЕРм08-02-305-04 Приказ Минстроя России от 30.12.2016 №1039/пр | Траверса на опоре /прим. надставка/ (шт) ИНДЕКС К ПОЗИЦИИ: ФЕРм8-2-305-4 ФЕРм8-2-305-4 ОЗП=20,7; ЭМ=7,89; ЗПМ=20,7 НР (114 руб.): 95% от ФОТ (120 руб.) СП (78 руб.): 65% от ФОТ (120 руб.) | 1 | 210,46 77,83 | 132,55 42,02 | 210 | 78 | 132 42 | 0.41 | 0.41
1.3 | ФЕРм08-01-066-01 Приказ Минстроя России от 30.12.2016 №1039/пр | Разрядник трехфазный напряжением до 10 кВ /прим. ОПН/ (компл.) ИНДЕКС К ПОЗИЦИИ: ФЕРм8-1-66-1 ФЕРм8-1-66-1 ОЗП=20,7; ЭМ=7,92; ЗПМ=20,7; МАТ=13,87 НР (621 руб.): 95% от ФОТ (654 руб.) СП (425 руб.): 65% от ФОТ (654 руб.) | 1 | 862,09 597,4 | 154,84 57,34 | 862 | 597 | 155 57 | 3 | 3
1.4 | ФЕР01-02-057-02 Приказ Минстроя России от 30.12.2016 №1039/пр | Разработка грунта вручную в траншеях глубиной до 2 м без креплений с откосами, группа грунтов: 2 (100 м3) ИНДЕКС К ПОЗИЦИИ: ФЕР1-2-57-2 ФЕР1-2-57-2 ОЗП=20,7; ЗПМ=20,7 НР (30 руб.): 80% от ФОТ (37 руб.) СП (17 руб.): 45% от ФОТ (37 руб.) | 0,0015 0,15 / 100 | 24864,84 24864,84 |  | 37 | 37 |  | 154 | 0.23
1.5 | ФЕР33-03-004-02 Приказ Минстроя России от 30.12.2016 №1039/пр | Забивка вертикальных заземлителей вручную на глубину до 3 м (шт) (МАТ=0 к расх.) ИНДЕКС К ПОЗИЦИИ: ФЕР33-3-4-2 ФЕР33-3-4-2 ОЗП=20,7; ЭМ=9,3; ЗПМ=20,7; МАТ=6,69 НР (125 руб.): 105% от ФОТ (119 руб.) СП (71 руб.): 60% от ФОТ (119 руб.) | 1 | 143,76 119,03 | 24.73 | 144 | 119 | 25 | 0.68 | 0.68
1.6 | ФЕР33-04-015-01 Приказ Минстроя России от 30.12.2016 №1039/пр | Устройство шин заземления опор ВЛ и подстанций (10 м) (МАТ=0 к расх.) ИНДЕКС К ПОЗИЦИИ: ФЕР33-4-15-1 ФЕР33-4-15-1 ОЗП=20,7; ЭМ=8,66; ЗПМ=20,7; МАТ=5,95 НР (36 руб.): 105% от ФОТ (34 руб.) СП (20 руб.): 60% от ФОТ (34 руб.) | 0,1 1 / 10 | 432,78 315,26 | 117,52 24,01 | 43 | 32 | 11 2 | 1.8 | 0.18
1.7 | ФЕР01-02-061-02 Приказ Минстроя России от 30.12.2016 №1039/пр | Засыпка вручную траншей, пазух котлованов и ям, группа грунтов: 2 (100 м3) ИНДЕКС К ПОЗИЦИИ: ФЕР1-2-61-2 ФЕР1-2-61-2 ОЗП=20,7; ЗПМ=20,7 НР (18 руб.): 80% от ФОТ (23 руб.) СП (10 руб.): 45% от ФОТ (23 руб.) | 0,0015 0,15 / 100 | 15090,3 15090,3 |  | 23 | 23 |  | 97.2 | 0.15
1.8 | ФЕР33-04-016-06 Приказ Минстроя России от 30.12.2016 №1039/пр | Развозка конструкций и материалов опор ВЛ 0,38-10 кВ по трассе: материалов оснастки сложных опор (шт) ИНДЕКС К ПОЗИЦИИ: ФЕР33-4-16-6 ФЕР33-4-16-6 ОЗП=20,7; ЭМ=9,18; ЗПМ=20,7 НР (200 руб.): 105% от ФОТ (190 руб.) СП (114 руб.): 60% от ФОТ (190 руб.) | 2 | 166,2 50,72 | 115,48 44,71 | 332 | 101 | 231 89 | 0.3 | 0.6
1.9 | ФЕР33-04-016-02 Приказ Минстроя России от 30.12.2016 №1039/пр | Развозка конструкций и материалов опор ВЛ 0,38-10 кВ по трассе: одностоечных железобетонных опор (шт) ИНДЕКС К ПОЗИЦИИ: ФЕР33-4-16-2 ФЕР33-4-16-2 ОЗП=20,7; ЭМ=8,42; ЗПМ=20,7 НР (438 руб.): 105% от ФОТ (417 руб.) СП (250 руб.): 60% от ФОТ (417 руб.) | 2 | 459,53 74,31 | 385,22 134,14 | 919 | 149 | 770 268 | 0.44 | 0.88
Итого по разделу 1 Монтажные работы | [5 empty] | 13423 |  |  |  | 15.61
Раздел 2. Материалы, не учтённые ценником
2.1 | Прайс-лист | Опора железобетонная, СВ-105-5, ТУ-5863-00700113557-94 (шт.) (Заготовительно-складской коэффициент МАТ=1,02% к расх.) | 2 | 12038.22 |  | 24076
2.2 | Прайс-лист | Крепление подкоса У 1 (шт.) (Заготовительно-складской коэффициент МАТ=1,02% к расх.) | 1 | 728.2 |  | 728
2.3 | Прайс-лист | Траверса ТМ-53 (шт.) (Заготовительно-складской коэффициент МАТ=1,02% к расх.) | 1 | 4517.61 |  | 4518
2.4 | Прайс-лист | Траверса ТМ-54 (шт.) (Заготовительно-складской коэффициент МАТ=1,02% к расх.) | 1 | 5727.83 |  | 5728
2.5 | Прайс-лист | Надставка ТС-2 (шт.) (Заготовительно-складской коэффициент МАТ=1,02% к расх.) | 1 | 2528.12 |  | 2528
2.6 | Прайс-лист | Хомут Х-3 (шт.) (Заготовительно-складской коэффициент МАТ=1,02% к расх.) | 2 | 134.39 |  | 269
2.7 | Прайс-лист | Проводник ЗП1 (м) (Заготовительно-складской коэффициент МАТ=1,02% к расх.) | 5 | 149.82 |  | 749
2.8 | Прайс-лист | Изолятор стеклянный линейный штыревой ШС-20УО ГОСТ 1232-82 (шт.) (Заготовительно-складской коэффициент МАТ=1,02% к расх.) | 13 | 370.73 |  | 4819
2.9 | Прайс-лист | Вязка спиральная СВ-70 (шт.) (Заготовительно-складской коэффициент МАТ=1,02% к расх.) | 26 | 133.71 |  | 3476
2.10 | Прайс-лист | Колпачок К-7 (шт.) (Заготовительно-складской коэффициент МАТ=1,02% к расх.) | 13 | 5.4 |  | 70
2.11 | Прайс-лист | Зажим ПС-2-1 (шт.) (Заготовительно-складской коэффициент МАТ=1,02% к расх.) | 9 | 547.09 |  | 4924
2.12 | Прайс-лист | Зажим RPN-150 (шт.) (Заготовительно-складской коэффициент МАТ=1,02% к расх.) | 3 | 881.43 |  | 2644
2.13 | Прайс-лист | Устройство для наложения защитного заземления СЕ 3 (шт.) (Заготовительно-складской коэффициент МАТ=1,02% к расх.) | 3 | 791.53 |  | 2375
2.14 | Прайс-лист | ОПН-10 (шт.) (Заготовительно-складской коэффициент МАТ=1,02% к расх.) | 3 | 1468.76 |  | 4406
2.15 | ФССЦ-08.3.04.02-0095 Приказ Минстроя России от 30.12.2016 №1039/пр | Сталь круглая углеродистая обыкновенного качества марки ВСт3пс5-1 диаметром: 16 мм (т) ИНДЕКС К ПОЗИЦИИ: ФССЦ-08.3.04.02-0095 Материалы МАТ=8,82 | 0.0048 | 46128.69 |  | 221
2.16 | ФССЦ-08.3.04.02-0092 Приказ Минстроя России от 30.12.2016 №1039/пр | Сталь круглая углеродистая обыкновенного качества марки ВСт3пс5-1 диаметром: 10 мм (т) ИНДЕКС К ПОЗИЦИИ: ФССЦ-08.3.04.02-0092 Материалы МАТ=8,82 | 0.00062 | 46128.69 |  | 29
2.17 | Прайс-лист | Изолятор подвесной ПС-70 (шт.) (Заготовительно-складской коэффициент МАТ=1,02% к расх.) | 12 | 446.39 |  | 5357
2.18 | Прайс-лист | Ушко однолапчатое У1-7-16 (шт.) (Заготовительно-складской коэффициент МАТ=1,02% к расх.) | 6 | 203.89 |  | 1223
2.19 | Прайс-лист | Звено промежуточное ПРТ-7-1 (шт.) (Заготовительно-складской коэффициент МАТ=1,02% к расх.) | 6 | 88.27 |  | 530
2.20 | Прайс-лист | Зажим анкерный НБ-2-6 (шт.) (Заготовительно-складской коэффициент МАТ=1,02% к расх.) | 6 | 547.09 |  | 3283
2.21 | Прайс-лист | Сварочные электроды МРЗ д-4мм (т) (Заготовительно-складской коэффициент МАТ=1,02% к расх.) | 0,001 1/1000 | 66286.29 |  | 66
2.22 | ФССЦ-14.4.02.04-0015 Приказ Минстроя России от 30.12.2016 №1039/пр | Краска для наружных работ: черная, марок МА-015, ПФ-014 (т) ИНДЕКС К ПОЗИЦИИ: ФССЦ-14.4.02.04-0015 Материалы МАТ=3,86 | 0,0002 0,2/1000 | 60629.02 |  | 12
2.23 | Прайс-лист | Смесь песчано-гравийная природная (м3) (Заготовительно-складской коэффициент МАТ=1,02% к расх.) | 1.2 | 587.78 |  | 705
Итого по разделу 2 Материалы, не учтённые ценником | [5 empty] | 72736
Раздел 3. Грузоперевозки
3.1 | ФССЦпг-03-01-01-120 Приказ Минстроя России от 30.12.2016 №1039/пр | Перевозка грузов автомобилями бортовыми грузоподъемностью до 15 т на расстояние: I класс груза до 120 км /монтируемые материалы/ (1 т груза) ИНДЕКС К ПОЗИЦИИ: ФССЦпг3-1-1-120 ФССЦпг3-1-1-120 ОЗП=10,89; ЭМ=10,89; ЗПМ=10,89; МАТ=10,89 НР 0% от ФОТ СП 0% от ФОТ | 2 | 467.4 | 467.4 | 935 |  | 935
3.2 | ФССЦпг-03-21-01-120 Приказ Минстроя России от 30.12.2016 №1039/пр | Перевозка грузов автомобилями-самосвалами грузоподъемностью 10 т работающих вне карьера на расстояние: I класс груза до 120 км /ПГС/ (1 т груза) ИНДЕКС К ПОЗИЦИИ: ФССЦпг3-21-1-120 ФССЦпг3-21-1-120 ОЗП=10,38; ЭМ=10,38; ЗПМ=10,38; МАТ=10,38 НР 0% от ФОТ СП 0% от ФОТ | 1,92 1,2*1,6 | 567.99 | 567.99 | 1091 |  | 1091
Итого по разделу 3 Грузоперевозки | [5 empty] | 2026
ИТОГИ ПО СМЕТЕ:
Итого прямые затраты по смете в текущих ценах | [5 empty] | 81674 | 2875 | 5953 1109 |  | 15.61
Накладные расходы | [5 empty] | 4091
В том числе, справочно:
80% ФОТ (от 60) (Поз. 1.4, 1.7) | [5 empty] | 48
95% ФОТ (от 774) (Поз. 1.2-1.3, 2.2-2.9) | [5 empty] | 735
105% ФОТ (от 3150) (Поз. 1.1, 1.5-1.6, 1.8-1.9, 2.15-2.16) | [5 empty] | 3308
Сметная прибыль | [5 empty] | 2420
В том числе, справочно:
45% ФОТ (от 60) (Поз. 1.4, 1.7) | [5 empty] | 27
60% ФОТ (от 3150) (Поз. 1.1, 1.5-1.6, 1.8-1.9, 2.15-2.16) | [5 empty] | 1890
65% ФОТ (от 774) (Поз. 1.2-1.3, 2.2-2.9) | [5 empty] | 503
Итоги по смете:
Итого Строительные работы | [5 empty] | 63060 |  |  |  | 12.2
Итого Монтажные работы | [5 empty] | 25125 |  |  |  | 3.41
Итого | [5 empty] | 88185 |  |  |  | 15.61
В том числе:
Материалы | [5 empty] | 72846
Машины и механизмы | [5 empty] | 5953
ФОТ | [5 empty] | 3984
Накладные расходы | [5 empty] | 4091
Сметная прибыль | [5 empty] | 2420
Производство работ в зимнее время, ГСН 81-05-02-2007 табл. 4 п. 2.6, 6,1*0,9= 5,49% от 88185 | [5 empty] | 4841
Командировочные расходы (15,61+4,37)/8*500 | [5 empty] | 1249
Итого | [5 empty] | 94275
Резерв средств на непредвиденные работы и затраты 3% от 94275 | [5 empty] | 2828
Итого с непредвиденными | [5 empty] | 97103
Дефлятор 4,4% от 97103 | [5 empty] | 4273
ВСЕГО ПО СМЕТЕ: | [5 empty] | 101376 |  |  |  | 15.61