## ЛСР по форме №4
Реконструкция распределительных сетей 10/0,4 кВ Белогорского района
(наименование стройки)
ЛОКАЛЬНЫЙ СМЕТНЫЙ РАСЧЕТ № 8
(локальная смета)
на | реконструкцию ВЛ-10 кВ Ф-10 ПС «Промышленная» (Хлебозавод)
(наименование работ и затрат, наименование объекта)
| Сметная стоимость _______________________________________________________________________________________________ |  | ___________________________759,432 |  | тыс. руб.
| строительных работ _______________________________________________________________________________________________ |  | _______________________________________________________________________________________________512,535 |  | тыс. руб.
| монтажных работ _______________________________________________________________________________________________ |  | _______________________________________________________________________________________________144,801 |  | тыс. руб.
| Средства на оплату труда _______________________________________________________________________________________________ |  | ___________________________38,129 |  | тыс. руб.
| Сметная трудоемкость _______________________________________________________________________________________________ |  | _______________________________________________________________________________________________143,09 |  | чел.час
Составлен(а) в текущих (прогнозных) ценах по состоянию на I квартал 2019 года
№ пп | Шифр и номер позиции норматива | Наименование работ и затрат, единица измерения | Количество | Стоимость единицы, руб. |  | Общая стоимость, руб. |  |  | Затраты труда рабочих, чел.-ч, не занятых обслуживанием машин
|  |  |  | всего | эксплуата- ции машин | Всего | оплаты труда | эксплуата- ция машин
|  |  |  | оплаты труда | в т.ч. оплаты труда |  |  | в т.ч. оплаты труда | на единицу | всего
1 | 2 | 3 | 4 | 5 | 6 | 7 | 8 | 9 | 10 | 11
Раздел 1. Демонтажные работы
1.1 | ФЕР33-04-040-03 Приказ Минстроя России от 30.12.2016 №1039/пр | Демонтаж 3-х проводов ВЛ 6-10 кВ с одной опоры (СИП3 1х70) (шт) (Сборник 33. Линии электропередачи. Приложение 33.4 п. 3.17. В охранной зоне ВЛ, в местах прохождения коммуникаций электроснабжения или вблизи объектов, находящихся под напряжением ОЗП=1,2; ЭМ=1,2 к расх.; ЗПМ=1,2; ТЗ=1,2; ТЗМ=1,2) ИНДЕКС К ПОЗИЦИИ: ФЕР33-4-40-3 ФЕР33-4-40-3 ОЗП=20,7; ЭМ=7,75; ЗПМ=20,7 НР (1801 руб.): 105% от ФОТ (1715 руб.) СП (1029 руб.): 60% от ФОТ (1715 руб.) | 3 | 835,43 430,23 | 405,2 141,34 | 2506 | 1291 | 1215 424 | 2.436 | 7.31
1.2 | ФЕРм08-02-305-04 Приказ Минстроя России от 30.12.2016 №1039/пр | Демонтаж траверсы на опоре (шт) (Табл.2, п.4 Демонтаж (разборка) металлических конструкций ОЗП=0,7; ЭМ=0,7 к расх.; ЗПМ=0,7; МАТ=0 к расх.; ТЗ=0,7; ТЗМ=0,7) ИНДЕКС К ПОЗИЦИИ: ФЕРм8-2-305-4 ФЕРм8-2-305-4 ОЗП=20,7; ЭМ=7,89; ЗПМ=20,7 НР (238 руб.): 95% от ФОТ (251 руб.) СП (163 руб.): 65% от ФОТ (251 руб.) | 3 | 147,27 54,48 | 92,79 29,41 | 442 | 163 | 279 88 | 0.287 | 0.86
1.3 | ФЕРр68-5-3 Приказ Минстроя России от 30.12.2016 №1039/пр | Вырезка сухих ветвей деревьев лиственных пород диаметром: до 350 мм при количестве срезанных ветвей до 15 (шт) ИНДЕКС К ПОЗИЦИИ: ФЕРр68-5-3 ФЕРр68-5-3 ОЗП=20,7; ЗПМ=20,7 НР (713 руб.): 104% от ФОТ (686 руб.) СП (412 руб.): 60% от ФОТ (686 руб.) | 4 | 171,6 171,6 |  | 686 | 686 |  | 0.98 | 3.92
1.4 | ФЕРр68-5-6 Приказ Минстроя России от 30.12.2016 №1039/пр | Вырезка сухих ветвей деревьев лиственных пород диаметром: более 350 мм при количестве срезанных ветвей более 15 (шт) ИНДЕКС К ПОЗИЦИИ: ФЕРр68-5-6 ФЕРр68-5-6 ОЗП=20,7; ЗПМ=20,7 НР (798 руб.): 104% от ФОТ (767 руб.) СП (460 руб.): 60% от ФОТ (767 руб.) | 2 | 383,57 383,57 |  | 767 | 767 |  | 2.19 | 4.38
1.5 | ФЕРр68-5-2 Приказ Минстроя России от 30.12.2016 №1039/пр | Вырезка сухих ветвей деревьев лиственных пород диаметром: более 350 мм при количестве срезанных ветвей до 5 (шт) ИНДЕКС К ПОЗИЦИИ: ФЕРр68-5-2 ФЕРр68-5-2 ОЗП=20,7; ЗПМ=20,7 НР (274 руб.): 104% от ФОТ (263 руб.) СП (158 руб.): 60% от ФОТ (263 руб.) | 2 | 131,45 131,45 |  | 263 | 263 |  | 0.75 | 1.5
1.6 | ФЕР01-02-099-01 Приказ Минстроя России от 30.12.2016 №1039/пр | Валка деревьев мягких пород с корня, диаметр стволов: до 16 см (100 шт) ИНДЕКС К ПОЗИЦИИ: ФЕР1-2-99-1 ФЕР1-2-99-1 ОЗП=20,7; ЗПМ=20,7 НР (49 руб.): 80% от ФОТ (61 руб.) СП (27 руб.): 45% от ФОТ (61 руб.) | 0,06 6/100 | 1013,68 1013,68 |  | 61 | 61 |  | 5.21 | 0.31
Итого по разделу 1 Демонтажные работы | [5 empty] | 10847 |  |  |  | 18.28
Раздел 2. Электромонтажные работы
2.1 | ФЕРм08-02-305-04 Приказ Минстроя России от 30.12.2016 №1039/пр | Траверса на опоре (Надставка ТС-2, L-2 м) (шт) ИНДЕКС К ПОЗИЦИИ: ФЕРм8-2-305-4 ФЕРм8-2-305-4 ОЗП=20,7; ЭМ=7,89; ЗПМ=20,7 НР (455 руб.): 95% от ФОТ (479 руб.) СП (311 руб.): 65% от ФОТ (479 руб.) | 4 | 210,46 77,83 | 132,55 42,02 | 842 | 311 | 530 168 | 0.41 | 1.64
2.2 | ФЕРм08-02-305-04 Приказ Минстроя России от 30.12.2016 №1039/пр | Траверса на опоре (ТМ-2007) (шт) ИНДЕКС К ПОЗИЦИИ: ФЕРм8-2-305-4 ФЕРм8-2-305-4 ОЗП=20,7; ЭМ=7,89; ЗПМ=20,7 НР (1366 руб.): 95% от ФОТ (1438 руб.) СП (935 руб.): 65% от ФОТ (1438 руб.) | 12 | 210,46 77,83 | 132,55 42,02 | 2526 | 934 | 1591 504 | 0.41 | 4.92
2.3 | ФЕР33-04-009-06 Приказ Минстроя России от 30.12.2016 №1039/пр | Подвеска проводов ВЛ 6-10 кВ в населенной местности сечением свыше 35 мм2 с помощью механизмов, (3 провода) при 10 опорах на км линии (СИП3 1х70 существующий) (км) (МАТ=0 к расх.; Сборник 33. Линии электропередачи. Приложение 33.4 п. 3.17. В охранной зоне ВЛ, в местах прохождения коммуникаций электроснабжения или вблизи объектов, находящихся под напряжением ОЗП=1,2; ЭМ=1,2 к расх.; ЗПМ=1,2; ТЗ=1,2; ТЗМ=1,2) ИНДЕКС К ПОЗИЦИИ: ФЕР33-4-9-6 ФЕР33-4-9-6 ОЗП=20,7; ЭМ=8,21; ЗПМ=20,7; МАТ=6,81 НР (2377 руб.): 105% от ФОТ (2264 руб.) СП (1358 руб.): 60% от ФОТ (2264 руб.) | 0.11 | 32932,59 13519,42 | 19413,17 7062,76 | 3623 | 1487 | 2136 777 | 68.676 | 7.55
2.4 | ФЕР33-04-003-01 Приказ Минстроя России от 30.12.2016 №1039/пр | Установка железобетонных опор ВЛ 0,38; 6-10 кВ с траверсами без приставок: одностоечных (с металлической надставкой ТС-2) (шт) (МАТ=0 к расх.; Сборник 33. Линии электропередачи. Коэффициенты к сметным нормам, учитывающие условия применения ГЭСН сборника 33 раздела 4, п. 3.5. При установке опор с металлическими надставками ОЗП=1,15; ТЗ=1,15; Сборник 33. Линии электропередачи. Приложение 33.4 п. 3.17. В охранной зоне ВЛ, в местах прохождения коммуникаций электроснабжения или вблизи объектов, находящихся под напряжением ОЗП=1,2; ЭМ=1,2 к расх.; ЗПМ=1,2; ТЗ=1,2; ТЗМ=1,2) ИНДЕКС К ПОЗИЦИИ: ФЕР33-4-3-1 ФЕР33-4-3-1 ОЗП=20,7; ЭМ=7,64; ЗПМ=20,7; МАТ=4,66 НР (2607 руб.): 105% от ФОТ (2483 руб.) СП (1490 руб.): 60% от ФОТ (2483 руб.) | 2 | 2066,93 961,82 | 1105,11 279,45 | 4134 | 1924 | 2210 559 | 5.244 | 10.49
2.5 | ФЕР33-04-003-02 Приказ Минстроя России от 30.12.2016 №1039/пр | Установка железобетонных опор ВЛ 0,38; 6-10 кВ с траверсами без приставок: одностоечных с одним подкосом (с металлической надставкой ТС-2) (шт) (МАТ=0 к расх.; Сборник 33. Линии электропередачи. Коэффициенты к сметным нормам, учитывающие условия применения ГЭСН сборника 33 раздела 4, п. 3.5. При установке опор с металлическими надставками ОЗП=1,08; ТЗ=1,08; Сборник 33. Линии электропередачи. Приложение 33.4 п. 3.17. В охранной зоне ВЛ, в местах прохождения коммуникаций электроснабжения или вблизи объектов, находящихся под напряжением ОЗП=1,2; ЭМ=1,2 к расх.; ЗПМ=1,2; ТЗ=1,2; ТЗМ=1,2) ИНДЕКС К ПОЗИЦИИ: ФЕР33-4-3-2 ФЕР33-4-3-2 ОЗП=20,7; ЭМ=7,64; ЗПМ=20,7; МАТ=4,66 НР (5311 руб.): 105% от ФОТ (5058 руб.) СП (3035 руб.): 60% от ФОТ (5058 руб.) | 2 | 4480,98 1877,63 | 2603,35 651,3 | 8962 | 3755 | 5207 1303 | 10.2384 | 20.48
2.6 | ФЕР33-04-003-03 Приказ Минстроя России от 30.12.2016 №1039/пр | Установка железобетонных опор ВЛ 0,38; 6-10 кВ с траверсами без приставок: одностоечных с двумя подкосами (с металлической надставкой ТС-6) (шт) (МАТ=0 к расх.; Сборник 33. Линии электропередачи. Коэффициенты к сметным нормам, учитывающие условия применения ГЭСН сборника 33 раздела 4, п. 3.5. При установке опор с металлическими надставками ОЗП=1,05; ТЗ=1,05; Сборник 33. Линии электропередачи. Приложение 33.4 п. 3.17. В охранной зоне ВЛ, в местах прохождения коммуникаций электроснабжения или вблизи объектов, находящихся под напряжением ОЗП=1,2; ЭМ=1,2 к расх.; ЗПМ=1,2; ТЗ=1,2; ТЗМ=1,2) ИНДЕКС К ПОЗИЦИИ: ФЕР33-4-3-3 ФЕР33-4-3-3 ОЗП=20,7; ЭМ=7,63; ЗПМ=20,7; МАТ=4,66 НР (4033 руб.): 105% от ФОТ (3841 руб.) СП (2305 руб.): 60% от ФОТ (3841 руб.) | 1 | 6983,45 2798,34 | 4185,11 1043,28 | 6983 | 2798 | 4185 1043 | 15.2586 | 15.26
2.7 | ФЕР33-04-003-02 Приказ Минстроя России от 30.12.2016 №1039/пр | Установка железобетонных опор ВЛ 0,38; 6-10 кВ с траверсами без приставок: одностоечных с одним подкосом (подкос) (шт) (МАТ=0 к расх.; Сборник 33. Линии электропередачи. Приложение 33.4 п. 3.17. В охранной зоне ВЛ, в местах прохождения коммуникаций электроснабжения или вблизи объектов, находящихся под напряжением ОЗП=1,2; ЭМ=1,2 к расх.; ЗПМ=1,2; ТЗ=1,2; ТЗМ=1,2) ИНДЕКС К ПОЗИЦИИ: ФЕР33-4-3-2 ФЕР33-4-3-2 ОЗП=20,7; ЭМ=7,64; ЗПМ=20,7; МАТ=4,66 НР (5019 руб.): 105% от ФОТ (4780 руб.) СП (2868 руб.): 60% от ФОТ (4780 руб.) | 2 | 4341,9 1738,55 | 2603,35 651,3 | 8684 | 3477 | 5207 1303 | 9.48 | 18.96
2.8 | ФЕР33-04-003-01 Приказ Минстроя России от 30.12.2016 №1039/пр | Установка железобетонных опор ВЛ 0,38; 6-10 кВ с траверсами без приставок: одностоечных (шт) (МАТ=0 к расх.; Сборник 33. Линии электропередачи. Приложение 33.4 п. 3.17. В охранной зоне ВЛ, в местах прохождения коммуникаций электроснабжения или вблизи объектов, находящихся под напряжением ОЗП=1,2; ЭМ=1,2 к расх.; ЗПМ=1,2; ТЗ=1,2; ТЗМ=1,2) ИНДЕКС К ПОЗИЦИИ: ФЕР33-4-3-1 ФЕР33-4-3-1 ОЗП=20,7; ЭМ=7,64; ЗПМ=20,7; МАТ=4,66 НР (-2344 руб.): 105% от ФОТ (-2232 руб.) СП (-1339 руб.): 60% от ФОТ (-2232 руб.) | -2 | 1941,47 836,36 | 1105,11 279,45 | -3883 | -1673 | -2210 -559 | 4.56 | -9.12
2.9 | ФЕРм08-02-305-04 Приказ Минстроя России от 30.12.2016 №1039/пр | Траверса на опоре (ТМ-53) (шт) ИНДЕКС К ПОЗИЦИИ: ФЕРм8-2-305-4 ФЕРм8-2-305-4 ОЗП=20,7; ЭМ=7,89; ЗПМ=20,7 НР (114 руб.): 95% от ФОТ (120 руб.) СП (78 руб.): 65% от ФОТ (120 руб.) | 1 | 210,46 77,83 | 132,55 42,02 | 210 | 78 | 132 42 | 0.41 | 0.41
2.10 | ФЕРм08-01-056-01 Приказ Минстроя России от 30.12.2016 №1039/пр | Разъединитель трехполюсный напряжением: до 10 кВ, ток до 600 А (шт) (МАТ=0 к расх.) ИНДЕКС К ПОЗИЦИИ: ФЕРм8-1-56-1 ФЕРм8-1-56-1 ОЗП=20,7; ЭМ=6,78; ЗПМ=20,7; МАТ=5,25 НР (565 руб.): 95% от ФОТ (595 руб.) СП (387 руб.): 65% от ФОТ (595 руб.) | 1 | 661,46 553,52 | 107,94 40,78 | 661 | 554 | 107 41 | 2.78 | 2.78
2.11 | ФЕР33-04-009-06 Приказ Минстроя России от 30.12.2016 №1039/пр | Подвеска проводов ВЛ 6-10 кВ в населенной местности сечением свыше 35 мм2 с помощью механизмов, (3 провода) при 10 опорах на км линии (СИП3 1х70) (км) (МАТ=0 к расх.; Сборник 33. Линии электропередачи. Приложение 33.4 п. 3.17. В охранной зоне ВЛ, в местах прохождения коммуникаций электроснабжения или вблизи объектов, находящихся под напряжением ОЗП=1,2; ЭМ=1,2 к расх.; ЗПМ=1,2; ТЗ=1,2; ТЗМ=1,2) ИНДЕКС К ПОЗИЦИИ: ФЕР33-4-9-6 ФЕР33-4-9-6 ОЗП=20,7; ЭМ=8,21; ЗПМ=20,7; МАТ=6,81 НР (7564 руб.): 105% от ФОТ (7204 руб.) СП (4322 руб.): 60% от ФОТ (7204 руб.) | 0.35 | 32932,59 13519,42 | 19413,17 7062,76 | 11526 | 4732 | 6794 2472 | 68.676 | 24.04
2.12 | ФЕР33-04-009-14 Приказ Минстроя России от 30.12.2016 №1039/пр | При увеличении количества опор на 1 км ВЛ добавлять: к расценке 33-04-009-06 (шт) (МАТ=0 к расх.; Сборник 33. Линии электропередачи. Приложение 33.4 п. 3.17. В охранной зоне ВЛ, в местах прохождения коммуникаций электроснабжения или вблизи объектов, находящихся под напряжением ОЗП=1,2; ЭМ=1,2 к расх.; ЗПМ=1,2; ТЗ=1,2; ТЗМ=1,2) ИНДЕКС К ПОЗИЦИИ: ФЕР33-4-9-6 ФЕР33-4-9-6 ОЗП=20,7; ЭМ=8,21; ЗПМ=20,7; МАТ=6,81 НР (2868 руб.): 105% от ФОТ (2731 руб.) СП (1639 руб.): 60% от ФОТ (2731 руб.) | 3 | 1619,93 578,28 | 1041,65 331,86 | 4860 | 1735 | 3125 996 | 2.904 | 8.71
2.13 | ФЕР33-04-030-01 Приказ Минстроя России от 30.12.2016 №1039/пр | Установка разрядников: с помощью механизмов /прим. ОПН/ (компл.) (МАТ=0 к расх.) ИНДЕКС К ПОЗИЦИИ: ФЕР33-4-30-1 ФЕР33-4-30-1 ОЗП=20,7; ЭМ=7,75; ЗПМ=20,7; МАТ=8,82 НР (1094 руб.): 105% от ФОТ (1042 руб.) СП (625 руб.): 60% от ФОТ (1042 руб.) | 1 | 1516,93 786,81 | 730,12 254,82 | 1517 | 787 | 730 255 | 4.29 | 4.29
2.14 | ФЕР01-02-057-02 Приказ Минстроя России от 30.12.2016 №1039/пр | Разработка грунта вручную в траншеях глубиной до 2 м без креплений с откосами, группа грунтов: 2 (100 м3) ИНДЕКС К ПОЗИЦИИ: ФЕР1-2-57-2 ФЕР1-2-57-2 ОЗП=20,7; ЗПМ=20,7 НР (149 руб.): 80% от ФОТ (186 руб.) СП (84 руб.): 45% от ФОТ (186 руб.) | 0,0075 0,75 / 100 | 24864,84 24864,84 |  | 186 | 186 |  | 154 | 1.16
2.15 | ФЕР33-03-004-02 Приказ Минстроя России от 30.12.2016 №1039/пр | Забивка вертикальных заземлителей вручную на глубину до 3 м (шт) (МАТ=0 к расх.) ИНДЕКС К ПОЗИЦИИ: ФЕР33-3-4-2 ФЕР33-3-4-2 ОЗП=20,7; ЭМ=9,3; ЗПМ=20,7; МАТ=6,69 НР (625 руб.): 105% от ФОТ (595 руб.) СП (357 руб.): 60% от ФОТ (595 руб.) | 5 | 143,76 119,03 | 24.73 | 719 | 595 | 124 | 0.68 | 3.4
2.16 | ФЕР33-04-015-01 Приказ Минстроя России от 30.12.2016 №1039/пр | Устройство шин заземления опор ВЛ и подстанций (10 м) (МАТ=0 к расх.) ИНДЕКС К ПОЗИЦИИ: ФЕР33-4-15-1 ФЕР33-4-15-1 ОЗП=20,7; ЭМ=8,66; ЗПМ=20,7; МАТ=5,95 НР (179 руб.): 105% от ФОТ (170 руб.) СП (102 руб.): 60% от ФОТ (170 руб.) | 0,5 5 / 10 | 432,78 315,26 | 117,52 24,01 | 216 | 158 | 58 12 | 1.8 | 0.9
2.17 | ФЕР01-02-061-02 Приказ Минстроя России от 30.12.2016 №1039/пр | Засыпка вручную траншей, пазух котлованов и ям, группа грунтов: 2 (100 м3) ИНДЕКС К ПОЗИЦИИ: ФЕР1-2-61-2 ФЕР1-2-61-2 ОЗП=20,7; ЗПМ=20,7 НР (90 руб.): 80% от ФОТ (113 руб.) СП (51 руб.): 45% от ФОТ (113 руб.) | 0,0075 0,75 / 100 | 15090,3 15090,3 |  | 113 | 113 |  | 97.2 | 0.73
2.18 | ФЕР33-04-016-02 Приказ Минстроя России от 30.12.2016 №1039/пр | Развозка конструкций и материалов опор ВЛ 0,38-10 кВ по трассе: одностоечных железобетонных опор (шт) (Сборник 33. Линии электропередачи. Приложение 33.4 п. 3.17. В охранной зоне ВЛ, в местах прохождения коммуникаций электроснабжения или вблизи объектов, находящихся под напряжением ОЗП=1,2; ЭМ=1,2 к расх.; ЗПМ=1,2; ТЗ=1,2; ТЗМ=1,2) ИНДЕКС К ПОЗИЦИИ: ФЕР33-4-16-2 ФЕР33-4-16-2 ОЗП=20,7; ЭМ=8,42; ЗПМ=20,7 НР (2890 руб.): 105% от ФОТ (2752 руб.) СП (1651 руб.): 60% от ФОТ (2752 руб.) | 11 | 551,43 89,18 | 462,25 160,96 | 6066 | 981 | 5085 1771 | 0.528 | 5.81
2.19 | ФЕР33-04-016-05 Приказ Минстроя России от 30.12.2016 №1039/пр | Развозка конструкций и материалов опор ВЛ 0,38-10 кВ по трассе: материалов оснастки одностоечных опор (подкос) (шт) (Сборник 33. Линии электропередачи. Приложение 33.4 п. 3.17. В охранной зоне ВЛ, в местах прохождения коммуникаций электроснабжения или вблизи объектов, находящихся под напряжением ОЗП=1,2; ЭМ=1,2 к расх.; ЗПМ=1,2; ТЗ=1,2; ТЗМ=1,2) ИНДЕКС К ПОЗИЦИИ: ФЕР33-4-16-6 ФЕР33-4-16-6 ОЗП=20,7; ЭМ=9,18; ЗПМ=20,7 НР (205 руб.): 105% от ФОТ (195 руб.) СП (117 руб.): 60% от ФОТ (195 руб.) | 2 | 171,96 50,67 | 121,29 46,95 | 344 | 101 | 243 94 | 0.3 | 0.6
2.20 | ФЕР33-04-016-06 Приказ Минстроя России от 30.12.2016 №1039/пр | Развозка конструкций и материалов опор ВЛ 0,38-10 кВ по трассе: материалов оснастки сложных опор (шт) (Сборник 33. Линии электропередачи. Приложение 33.4 п. 3.17. В охранной зоне ВЛ, в местах прохождения коммуникаций электроснабжения или вблизи объектов, находящихся под напряжением ОЗП=1,2; ЭМ=1,2 к расх.; ЗПМ=1,2; ТЗ=1,2; ТЗМ=1,2) ИНДЕКС К ПОЗИЦИИ: ФЕР33-4-16-6 ФЕР33-4-16-6 ОЗП=20,7; ЭМ=9,18; ЗПМ=20,7 НР (601 руб.): 105% от ФОТ (572 руб.) СП (343 руб.): 60% от ФОТ (572 руб.) | 5 2+2+1 | 199,44 60,86 | 138,58 53,65 | 997 | 304 | 693 268 | 0.36 | 1.8
Итого по разделу 2 Электромонтажные работы | [5 empty] | 115772 |  |  |  | 124.81
Раздел 3. Грузоперевозки
3.1 | ФССЦпг-03-01-01-120 Приказ Минстроя России от 30.12.2016 №1039/пр | Перевозка грузов автомобилями бортовыми грузоподъемностью до 15 т на расстояние: I класс груза до 120 км (монтируемые материалы) (1 т груза) ИНДЕКС К ПОЗИЦИИ: ФССЦпг3-1-1-120 ФССЦпг3-1-1-120 ОЗП=10,89; ЭМ=10,89; ЗПМ=10,89; МАТ=10,89 НР 0% от ФОТ СП 0% от ФОТ | 11 | 467.4 | 467.4 | 5141 |  | 5141
3.2 | ФССЦпг-03-21-01-120 Приказ Минстроя России от 30.12.2016 №1039/пр | Перевозка грузов автомобилями-самосвалами грузоподъемностью 10 т работающих вне карьера на расстояние: I класс груза до 120 км (ПГС) (1 т груза) ИНДЕКС К ПОЗИЦИИ: ФССЦпг3-21-1-120 ФССЦпг3-21-1-120 ОЗП=10,38; ЭМ=10,38; ЗПМ=10,38; МАТ=10,38 НР 0% от ФОТ СП 0% от ФОТ | 10.56 | 567.99 | 567.99 | 5998 |  | 5998
3.3 | ФССЦпг-01-01-01-009 Приказ Минстроя России от 30.12.2016 №1039/пр | Погрузо-разгрузочные работы при автомобильных перевозках: Погрузка дров (1 т груза) ИНДЕКС К ПОЗИЦИИ: ФССЦпг1-1-1-9 ФССЦпг1-1-1-9 ОЗП=13,22; ЭМ=13,22; ЗПМ=13,22; МАТ=13,22 НР 0% от ФОТ СП 0% от ФОТ | 2,56 8*0,32 | 169.35 | 169.35 | 434 |  | 434
3.4 | ФССЦпг-03-02-01-030 Приказ Минстроя России от 30.12.2016 №1039/пр | Перевозка грузов автомобилями бортовыми грузоподъемностью до 5 т на расстояние: I класс груза до 30 км (порубочных остатков) (1 т груза) ИНДЕКС К ПОЗИЦИИ: ФССЦпг3-2-1-30 ФССЦпг3-2-1-30 ОЗП=10,89; ЭМ=10,89; ЗПМ=10,89; МАТ=10,89 НР 0% от ФОТ СП 0% от ФОТ | 2,56 8*0,32 | 372.11 | 372.11 | 953 |  | 953
3.5 | ФССЦпг-01-01-02-009 Приказ Минстроя России от 30.12.2016 №1039/пр | Погрузо-разгрузочные работы при автомобильных перевозках: Разгрузка дров (1 т груза) ИНДЕКС К ПОЗИЦИИ: ФССЦпг1-1-2-9 ФССЦпг1-1-2-9 ОЗП=13,22; ЭМ=13,22; ЗПМ=13,22; МАТ=13,22 НР 0% от ФОТ СП 0% от ФОТ | 2,56 8*0,32 | 169.35 | 169.35 | 434 |  | 434
Итого по разделу 3 Грузоперевозки | [5 empty] | 12960
Раздел 4. Материалы, не учтённые ценником
4.1 | Прайс-лист | Опора железобетонная, СВ-105-5, ТУ-5863-00700113557-94 (шт.) (Заготовительно-складской коэффициент МАТ=1,02% к расх.) | 11 | 12038.22 |  | 132420
4.2 | Прайс-лист | Провод самонесущий изолированный, СИП3 1х70 (км) (Заготовительно-складской коэффициент МАТ=1,02% к расх.) | 1.1 | 82506.92 |  | 90758
4.3 | Прайс-лист | Крепление подкоса У 1 (шт.) (Заготовительно-складской коэффициент МАТ=1,02% к расх.) | 6 | 728.2 |  | 4369
4.4 | Прайс-лист | Траверса ТМ-2006 (шт.) (Заготовительно-складской коэффициент МАТ=1,02% к расх.) | 12 | 3469.34 |  | 41632
4.5 | Прайс-лист | Траверса ТМ-2007 (шт.) (Заготовительно-складской коэффициент МАТ=1,02% к расх.) | 12 | 3469.34 |  | 41632
4.6 | Прайс-лист | Траверса ТМ-2008 (шт.) (Заготовительно-складской коэффициент МАТ=1,02% к расх.) | 3 | 3469.34 |  | 10408
4.7 | Прайс-лист | Траверса ТМ-2009 (шт.) (Заготовительно-складской коэффициент МАТ=1,02% к расх.) | 3 | 3469.34 |  | 10408
4.8 | Прайс-лист | Траверса ТМ-53 (шт.) (Заготовительно-складской коэффициент МАТ=1,02% к расх.) | 1 | 4517.61 |  | 4518
4.9 | Прайс-лист | Надставка ТС-2 (L-2м) (шт.) (Заготовительно-складской коэффициент МАТ=1,02% к расх.) | 8 | 2528.12 |  | 20225
4.10 | Прайс-лист | Надставка ТС-6 (L-2,5м) (шт.) (Заготовительно-складской коэффициент МАТ=1,02% к расх.) | 1 | 2314.88 |  | 2315
4.11 | Прайс-лист | Хомут Х-1 (шт.) (Заготовительно-складской коэффициент МАТ=1,02% к расх.) | 1 | 125.35 |  | 125
4.12 | Прайс-лист | Хомут Х-3 (шт.) (Заготовительно-складской коэффициент МАТ=1,02% к расх.) | 18 | 134.39 |  | 2419
4.13 | Прайс-лист | Проводник ЗП1 (м) (Заготовительно-складской коэффициент МАТ=1,02% к расх.) | 9 | 149.82 |  | 1348
4.14 | Прайс-лист | Изолятор стеклянный линейный штыревой ШС-20УО ГОСТ 1232-82 (шт.) (Заготовительно-складской коэффициент МАТ=1,02% к расх.) | 30 | 370.73 |  | 11122
4.15 | Прайс-лист | Вязка спиральная СВ-70 (шт.) (Заготовительно-складской коэффициент МАТ=1,02% к расх.) | 60 | 133.71 |  | 8023
4.16 | Прайс-лист | Колпачок К-9 (шт.) (Заготовительно-складской коэффициент МАТ=1,02% к расх.) | 30 | 6.5 |  | 195
4.17 | Прайс-лист | Зажим ПС-2-1 (шт.) (Заготовительно-складской коэффициент МАТ=1,02% к расх.) | 12 | 58.16 |  | 698
4.18 | Прайс-лист | Зажим RP-150 (шт.) (Заготовительно-складской коэффициент МАТ=1,02% к расх.) | 3 | 881.43 |  | 2644
4.19 | Прайс-лист | Зажим RPN-150 (шт.) (Заготовительно-складской коэффициент МАТ=1,02% к расх.) | 3 | 881.43 |  | 2644
4.20 | Прайс-лист | Устройство для наложения защитного заземления СЕ-3 (шт.) (Заготовительно-складской коэффициент МАТ=1,02% к расх.) | 6 | 791.53 |  | 4749
4.21 | Прайс-лист | ОПН-10 (шт.) (Заготовительно-складской коэффициент МАТ=1,02% к расх.) | 3 | 713.3 |  | 2140
4.22 | Прайс-лист | Наконечник ТА-70 (шт.) (Заготовительно-складской коэффициент МАТ=1,02% к расх.) | 6 | 11.6 |  | 70
4.23 | ФССЦ-08.3.04.02-0095 Приказ Минстроя России от 30.12.2016 №1039/пр | Сталь круглая углеродистая обыкновенного качества марки ВСт3пс5-1 диаметром: 16 мм (т) ИНДЕКС К ПОЗИЦИИ: ФССЦ-08.3.04.02-0095 Материалы МАТ=8,82 | 0.024 | 46128.69 |  | 1107
4.24 | ФССЦ-08.3.04.02-0092 Приказ Минстроя России от 30.12.2016 №1039/пр | Сталь круглая углеродистая обыкновенного качества марки ВСт3пс5-1 диаметром: 10 мм (т) ИНДЕКС К ПОЗИЦИИ: ФССЦ-08.3.04.02-0092 Материалы МАТ=8,82 | 0.0031 | 46128.69 |  | 143
4.25 | Прайс-лист | Изолятор подвесной ПС-70 (шт.) (Заготовительно-складской коэффициент МАТ=1,02% к расх.) | 120 | 446.39 |  | 53567
4.26 | Прайс-лист | Ушко однолапчатое У1-7-16 (шт.) (Заготовительно-складской коэффициент МАТ=1,02% к расх.) | 60 | 203.89 |  | 12233
4.27 | Прайс-лист | Звено промежуточное ПРТ-7-1 (шт.) (Заготовительно-складской коэффициент МАТ=1,02% к расх.) | 60 | 88.27 |  | 5296
4.28 | Прайс-лист | Зажим анкерный НБ-2-6 (шт.) (Заготовительно-складской коэффициент МАТ=1,02% к расх.) | 60 | 547.09 |  | 32825
4.29 | Прайс-лист | Сварочные электроды МРЗ д-4мм (т) (Заготовительно-складской коэффициент МАТ=1,02% к расх.) | 0,0015 1,5/1000 | 66286.29 |  | 99
4.30 | ФССЦ-14.4.02.04-0015 Приказ Минстроя России от 30.12.2016 №1039/пр | Краска для наружных работ: черная, марок МА-015, ПФ-014 (т) ИНДЕКС К ПОЗИЦИИ: ФССЦ-14.4.02.04-0015 Материалы МАТ=3,86 | 0,0005 0,5/1000 | 60629.02 |  | 30
4.40 | Прайс-лист | Смесь песчано-гравийная природная (м3) (Заготовительно-складской коэффициент МАТ=1,02% к расх.) | 6.6 | 587.78 |  | 3879
4.32 | Прайс-лист | Кронштейн РА 1 (шт.) (Заготовительно-складской коэффициент МАТ=1,02% к расх.) | 1 | 1310 |  | 1310
4.33 | Прайс-лист | Кронштейн РА 2 (шт.) (Заготовительно-складской коэффициент МАТ=1,02% к расх.) | 1 | 201.84 |  | 202
4.34 | Прайс-лист | Кронштейн РА 3 (шт.) (Заготовительно-складской коэффициент МАТ=1,02% к расх.) | 2 | 201.84 |  | 404
4.35 | Прайс-лист | Кронштейн РА 4 (шт.) (Заготовительно-складской коэффициент МАТ=1,02% к расх.) | 1 | 135.45 |  | 135
4.36 | Прайс-лист | Кронштейн РА 5 (шт.) (Заготовительно-складской коэффициент МАТ=1,02% к расх.) | 1 | 135.45 |  | 135
4.37 | Прайс-лист | Хомут Х-7 (шт.) (Заготовительно-складской коэффициент МАТ=1,02% к расх.) | 1 | 80.2 |  | 80
4.38 | Прайс-лист | Хомут Х-8 (шт.) (Заготовительно-складской коэффициент МАТ=1,02% к расх.) | 2 | 89.23 |  | 178
4.39 | Прайс-лист | Разъединитель РЛНД-10 с приводом ПРНЗ (шт.) (Заготовительно-складской коэффициент МАТ=1,02% к расх.) | 1 | 11270.8 |  | 11271
Итого по разделу 4 Материалы, не учтённые ценником | [5 empty] | 517756
ИТОГИ ПО СМЕТЕ:
Итого прямые затраты по смете в текущих ценах | [5 empty] | 594727 | 26568 | 50401 11561 |  | 143.09
Накладные расходы | [5 empty] | 39641
В том числе, справочно:
80% ФОТ (от 360) (Поз. 1.6, 2.14, 2.17) | [5 empty] | 288
95% ФОТ (от 2883) (Поз. 1.2, 2.1-2.2, 2.9-2.10, 4.3-4.10) | [5 empty] | 2739
104% ФОТ (от 1716) (Поз. 1.3-1.5) | [5 empty] | 1785
105% ФОТ (от 33170) (Поз. 1.1, 2.3-2.8, 2.11-2.13, 2.15-2.16, 2.18-2.20, 4.23-4.24) | [5 empty] | 34829
Сметная прибыль | [5 empty] | 22968
В том числе, справочно:
45% ФОТ (от 360) (Поз. 1.6, 2.14, 2.17) | [5 empty] | 162
60% ФОТ (от 34886) (Поз. 1.1, 2.3-2.8, 2.11-2.13, 2.15-2.16, 2.18-2.20, 4.23-4.24, 1.3-1.5) | [5 empty] | 20932
65% ФОТ (от 2883) (Поз. 1.2, 2.1-2.2, 2.9-2.10, 4.3-4.10) | [5 empty] | 1874
Итоги по смете:
Итого Строительные работы | [5 empty] | 512535 |  |  |  | 132.48
Итого Монтажные работы | [5 empty] | 144801 |  |  |  | 10.61
Итого | [5 empty] | 657336 |  |  |  | 143.09
В том числе:
Материалы | [5 empty] | 517758
Машины и механизмы | [5 empty] | 50401
ФОТ | [5 empty] | 38129
Накладные расходы | [5 empty] | 39641
Сметная прибыль | [5 empty] | 22968
Производство работ в зимнее время, ГСН 81-05-02-2007 табл. 4 п. 2.6, 6,1*0,9= 5,49% от 657336 | [5 empty] | 36088
Командировочные расходы (143,09+47,72)/8*500 | [5 empty] | 11926
ПРИКАЗ N 56-пр/у от 6 июля 2018 г. управление государственного регулирования цен и тарифов (Услуги по захоронению твёрдых коммунальных отходов для потребителей ООО "АВТОСИТИ" г. Белогорск) 1*409,46/1,18*8*0,32 | [5 empty] | 888
Итого | [5 empty] | 706238
Резерв средств на непредвиденные работы и затраты 3% от 706238 | [5 empty] | 21187
Итого с непредвиденными | [5 empty] | 727425
Дефлятор 4,4% от 727425 | [5 empty] | 32007
ВСЕГО ПО СМЕТЕ: | [5 empty] | 759432 |  |  |  | 143.09