## ЛСР по форме №4
СОГЛАСОВАНО: | [7 empty] | УТВЕРЖДАЮ:
______________ | [7 empty] | ____________
" _____ " ________________ 2018 г. | [7 empty] | "______ " _______________
(наименование стройки)
ЛОКАЛЬНЫЙ СМЕТНЫЙ РАСЧЕТ № 1
(локальная смета)
на | АДМИНИСТРАТИВНО-БЫТОВОЙ КОРПУС НА 200 ЧЕ инв.№VS0002880
(наименование работ и затрат, наименование объекта)
| Сметная стоимость строительных работ _______________________________________________________________________________________________ |  | ___________________________1523,823 |  | тыс. руб.
| Средства на оплату труда _______________________________________________________________________________________________ |  | ___________________________230,022 |  | тыс. руб.
| Сметная трудоемкость _______________________________________________________________________________________________ |  | _______________________________________________________________________________________________1303,55 |  | чел.час
№ пп | Шифр и номер позиции норматива | Наименование работ и затрат, единица измерения | Количество | Стоимость единицы, руб. |  | Общая стоимость, руб. |  |  | Затраты труда рабочих, чел.-ч, не занятых обслуживанием машин / ТЗМ
|  |  |  | всего | эксплуата- ции машин | Всего | оплаты труда | эксплуата- ция машин
|  |  |  | оплаты труда | в т.ч. оплаты труда |  |  | в т.ч. оплаты труда | на единицу | всего
1 | 2 | 3 | 4 | 5 | 6 | 7 | 8 | 9 | 10 | 11
Раздел 1.
1 | ФЕР46-04-008-04 | Разборка покрытий кровель: из шифера (100 м2) ИНДЕКС К ПОЗИЦИИ: ФЕР46-4-8-4 ФЕР46-4-8-4 ОЗП=20,7; ЭМ=3,98; ЗПМ=20,7 | 5.62 | 2689,16 2567,21 | 121.95 | 15113 | 14428 | 685 | 15,9 | 89,36
2 | ФЕРр58-1-1 | Разборка деревянных элементов конструкций крыш: обрешетки из брусков с прозорами (100 м2) ИНДЕКС К ПОЗИЦИИ: ФЕРр58-1-1 ФЕРр58-1-1 ОЗП=20,7; ЭМ=7,17; ЗПМ=20,7 | 5.62 | 2776,59 2491,66 | 284,93 128,55 | 15604 | 14003 | 1601 722 | 15,16 0,46 | 85,2 2,59
3 | ФЕРр58-1-2 | Разборка деревянных элементов конструкций крыш: стропил со стойками и подкосами из досок (100 м2) ИНДЕКС К ПОЗИЦИИ: ФЕРр58-1-2 ФЕРр58-1-2 ОЗП=20,7; ЭМ=7,17; ЗПМ=20,7 | 5.62 | 3977,72 3798,04 | 179,68 81,14 | 22355 | 21345 | 1010 456 | 22,68 0,29 | 127,46 1,63
4 | ФЕР10-01-002-01 | Установка стропильной системы (стойки, стропила) (м3) (п.8.7.1 При ремонтно-строительных работах и работах по реконструкции объектов капитального строительства (аналогичных технологическим процессам в новом строительстве, в том числе по возведению новых конструктивных элементов) ОЗП=1,15; ЭМ=1,25 к расх.; ЗПМ=1,25; ТЗ=1,15; ТЗМ=1,25) ИНДЕКС К ПОЗИЦИИ: ФЕР10-1-2-1 ФЕР10-1-2-1 ОЗП=20,7; ЭМ=7,93; ЗПМ=20,7; МАТ=5,52 | 11 | 16459,01 4765,52 | 309,86 118,51 | 181049 | 52421 | 3408 1304 | 27,7035 0,4625 | 304,74 5,09
5 | ФЕРр58-12-4 | Устройство обрешетки с прозорами из досок и брусков под кровлю: из профлиста с полимерным покрытием (100 м2) ИНДЕКС К ПОЗИЦИИ: ФЕРр58-12-4 ФЕРр58-12-4 ОЗП=20,7; ЭМ=8,5; ЗПМ=20,7; МАТ=5,33 | 5.62 | 9533,78 3025,93 | 65,96 41,61 | 53580 | 17006 | 371 234 | 18,41 0,16 | 103,46 0,9
6 | ФЕР12-01-023-02 | Устройство кровли из металлочерепицы по готовым прогонам: средней сложности (100 м2) (п.8.7.1 При ремонтно-строительных работах и работах по реконструкции объектов капитального строительства (аналогичных технологическим процессам в новом строительстве, в том числе по возведению новых конструктивных элементов) ОЗП=1,15; ЭМ=1,25 к расх.; ЗПМ=1,25; ТЗ=1,15; ТЗМ=1,25) ИНДЕКС К ПОЗИЦИИ: ФЕР12-1-23-2 ФЕР12-1-23-2 ОЗП=20,7; ЭМ=7,61; ЗПМ=20,7; МАТ=6,7 | 5.62 | 15627,35 8480,06 | 969,89 396,15 | 87826 | 47658 | 5451 2226 | 47,4145 1,4875 | 266,47 8,36
7 | Прайс | Профнастил оцинкованный с покрытием полиэстер НС25 (м2) | 674.4 | 466.21 |  | 314412
8 | Прайс | Конек 2,5 м (шт) | 22 | 625.1 |  | 13752
9 | ФЕР10-01-003-01 | Устройство слуховых окон (шт) (п.8.7.1 При ремонтно-строительных работах и работах по реконструкции объектов капитального строительства (аналогичных технологическим процессам в новом строительстве, в том числе по возведению новых конструктивных элементов) ОЗП=1,15; ЭМ=1,25 к расх.; ЗПМ=1,25; ТЗ=1,15; ТЗМ=1,25) ИНДЕКС К ПОЗИЦИИ: ФЕР10-1-3-1 ФЕР10-1-3-1 ОЗП=20,7; ЭМ=7,92; ЗПМ=20,7; МАТ=6,23 | 1 | 2938,29 1346,17 | 193,55 71,67 | 2938 | 1346 | 194 72 | 7,6245 0,275 | 7,62 0,28
10 | ФССЦ-11.2.07.11-0009 | Створки оконные для жилых зданий площадь: до 0,3 м2 (м2) | 0.5 | 1485.05 |  | 743
11 | ФССЦ-01.7.04.08-0081 | Скобяные изделия для оконных блоков со спаренными и одинарными переплетами для жилых зданий: двустворных (независимо от высоты) (компл.) | 1 | 173.62 |  | 174
12 | ФЕР10-01-008-05 | Устройство: карнизов (100 м2) (п.8.7.1 При ремонтно-строительных работах и работах по реконструкции объектов капитального строительства (аналогичных технологическим процессам в новом строительстве, в том числе по возведению новых конструктивных элементов) ОЗП=1,15; ЭМ=1,25 к расх.; ЗПМ=1,25; ТЗ=1,15; ТЗМ=1,25) ИНДЕКС К ПОЗИЦИИ: ФЕР10-1-8-5 ФЕР10-1-8-5 ОЗП=20,7; ЭМ=7,98; ЗПМ=20,7; МАТ=6,63 | 0.54 | 56239,38 29037,1 | 589,92 270,14 | 30369 | 15680 | 319 146 | 164,45 1,125 | 88,8 0,61
13 | ФЕР26-02-019-01 | Огнезащитное покрытие деревянных поверхностей составом для обеспечения первой группы огнезащитной эффективности по НПБ 251 (100 м2) (п.8.7.1 При ремонтно-строительных работах и работах по реконструкции объектов капитального строительства (аналогичных технологическим процессам в новом строительстве, в том числе по возведению новых конструктивных элементов) ОЗП=1,15; ЭМ=1,25 к расх.; ЗПМ=1,25; ТЗ=1,15; ТЗМ=1,25) ИНДЕКС К ПОЗИЦИИ: ФЕР26-2-19-1 ФЕР26-2-19-1 ОЗП=20,7; ЭМ=3,33; ЗПМ=20,7 | 9.8 | 603,09 564,42 | 38,67 1,04 | 5910 | 5531 | 379 10 | 3,197 | 31,33
14 | ФССЦ-14.2.06.01-0003 | Антисептик-антипирен ПИРИЛАКС-ТЕРМА для древесины (кг) | 302.8 | 148.22 |  | 44881
15 | ФЕР12-01-012-01 | Ограждение кровель перилами (100 м) (п.8.7.1 При ремонтно-строительных работах и работах по реконструкции объектов капитального строительства (аналогичных технологическим процессам в новом строительстве, в том числе по возведению новых конструктивных элементов) ОЗП=1,15; ЭМ=1,25 к расх.; ЗПМ=1,25; ТЗ=1,15; ТЗМ=1,25) ИНДЕКС К ПОЗИЦИИ: ФЕР12-1-12-1 ФЕР12-1-12-1 ОЗП=20,7; ЭМ=7,29; ЗПМ=20,7; МАТ=5,36 | 0.96 | 1988,23 1406,88 | 477,31 143,35 | 1909 | 1351 | 458 138 | 7,6705 0,5375 | 7,36 0,52
16 | ФССЦ-07.2.07.04-0014 | Прочие индивидуальные сварные конструкции, масса сборочной единицы: от 0,1 до 0,5 т (т) | 0.288 | 86943.92 |  | 25040
17 | ФЕР12-01-008-01 | Устройство обделок на фасадах (наружные подоконники, пояски, балконы и др.): включая водосточные трубы, с изготовлением элементов труб (100 м2) (п.8.7.1 При ремонтно-строительных работах и работах по реконструкции объектов капитального строительства (аналогичных технологическим процессам в новом строительстве, в том числе по возведению новых конструктивных элементов) ОЗП=1,15; ЭМ=1,25 к расх.; ЗПМ=1,25; ТЗ=1,15; ТЗМ=1,25) ИНДЕКС К ПОЗИЦИИ: ФЕР12-1-8-1 ФЕР12-1-8-1 ОЗП=20,7; ЭМ=7,98; ЗПМ=20,7; МАТ=5,96 | 9.98 | 8340,28 2720,91 | 19,65 9,06 | 83236 | 27155 | 196 90 | 15,41 0,0375 | 153,79 0,37
Итого прямые затраты по смете в текущих ценах | [5 empty] | 898891 | 217924 | 14072 5398 |  | 1265,59 20,35
Итого прямые затраты по смете с учетом коэффициентов к итогам | [5 empty] | 925858 | 224462 | 14493 5560 |  | 1303,55 20,96
В том числе, справочно:
Зональный коэффициент ПЗ=3% (ОЗП=3%; ЭМ=3%; ЗПМ=3%; МАТ=3%; ТЗ=3%; ТЗМ=3%) (Поз. 1-3, 5, 4, 9, 12, 6, 10-11, 15-17, 7-8, 13-14) | [5 empty] | 26967 | 6538 | 422 162 |  | 37,9677 0,6105
Накладные расходы | [5 empty] | 251447
В том числе, справочно:
83% ФОТ (от 55379) (Поз. 2-3, 5) | [5 empty] | 45965
100% ФОТ (от 5707) (Поз. 13-14) | [5 empty] | 5707
110% ФОТ (от 14861) (Поз. 1) | [5 empty] | 16347
118% ФОТ (от 73098) (Поз. 4, 9, 12) | [5 empty] | 86256
120% ФОТ (от 80977) (Поз. 6, 10-11, 15-17) | [5 empty] | 97172
Сметная прибыль | [5 empty] | 132347
В том числе, справочно:
54% = 63%*0.85 ФОТ (от 73098) (Поз. 4, 9, 12) | [5 empty] | 39473
65% ФОТ (от 55379) (Поз. 2-3, 5) | [5 empty] | 35996
55% = 65%*0.85 ФОТ (от 80977) (Поз. 6, 10-11, 15-17) | [5 empty] | 44537
60% = 70%*0.85 ФОТ (от 20568) (Поз. 1, 13-14) | [5 empty] | 12341
Итоги по смете:
Итого | [5 empty] | 1309652 |  |  |  | 1303,55 20,96
В том числе:
Материалы | [5 empty] | 686903
Машины и механизмы | [5 empty] | 14493
ФОТ | [5 empty] | 230022
Накладные расходы | [5 empty] | 251447
Сметная прибыль | [5 empty] | 132347
Командировочные затраты ((ТЗ+ТЗм)/8)*600 | [5 empty] | 99338
Итого | [5 empty] | 1408990
Резерв средств на непредвиденные работы и затраты 3% | [5 empty] | 42270
Итого с непредвиденными | [5 empty] | 1451260
Дефлятор 5% | [5 empty] | 72563
ВСЕГО по смете | [5 empty] | 1523823 |  |  |  | 1303,55 20,96