## ЛСР по форме №4
СОГЛАСОВАНО: | [7 empty] | УТВЕРЖДАЮ:
______________ | [7 empty] | ____________
" _____ " ________________ 2018 г. | [7 empty] | "______ " _______________
(наименование стройки)
ЛОКАЛЬНЫЙ СМЕТНЫЙ РАСЧЕТ № 2
(локальная смета)
на | ЦЕХ ПО РЕМОНТУ ТРАНСФОРМАТОРОВ инв.№VS0002906
(наименование работ и затрат, наименование объекта)
| Сметная стоимость строительных работ _______________________________________________________________________________________________ |  | ___________________________1352,209 |  | тыс. руб.
| Средства на оплату труда _______________________________________________________________________________________________ |  | ___________________________193,561 |  | тыс. руб.
| Сметная трудоемкость _______________________________________________________________________________________________ |  | _______________________________________________________________________________________________1099,43 |  | чел.час
№ пп | Шифр и номер позиции норматива | Наименование работ и затрат, единица измерения | Количество | Стоимость единицы, руб. |  | Общая стоимость, руб. |  |  | Затраты труда рабочих, чел.-ч, не занятых обслуживанием машин / ТЗМ
|  |  |  | всего | эксплуата- ции машин | Всего | оплаты труда | эксплуата- ция машин
|  |  |  | оплаты труда | в т.ч. оплаты труда |  |  | в т.ч. оплаты труда | на единицу | всего
1 | 2 | 3 | 4 | 5 | 6 | 7 | 8 | 9 | 10 | 11
Раздел 1.
1 | ФЕР46-04-008-04 | Разборка покрытий кровель: из шифера (100 м2) ИНДЕКС К ПОЗИЦИИ: ФЕР46-4-8-4 ФЕР46-4-8-4 ОЗП=20,52; ЭМ=3,98; ЗПМ=20,52 | 7.84 | 2666,84 2544,89 | 121.95 | 20908 | 19952 | 956 | 15,9 | 124,66
2 | ФЕРр58-1-1 | Разборка деревянных элементов конструкций крыш: обрешетки из брусков с прозорами (100 м2) ИНДЕКС К ПОЗИЦИИ: ФЕРр58-1-1 ФЕРр58-1-1 ОЗП=20,52; ЭМ=7,14; ЗПМ=20,52 | 7.84 | 2753,74 2470 | 283,74 127,43 | 21589 | 19365 | 2224 999 | 15,16 0,46 | 118,85 3,61
3 | ФЕРр58-5-4 | Ремонт деревянных элементов конструкций крыш: смена стропильных ног из досок (100 м) ИНДЕКС К ПОЗИЦИИ: ФЕРр58-5-4 ФЕРр58-5-4 ОЗП=20,7; ЭМ=7,72; ЗПМ=20,7; МАТ=6,12 | 0.62 | 32258,6 23528,03 | 103,14 45,54 | 20000 | 14587 | 64 28 | 133,25 0,19 | 82,62 0,12
4 | ФЕРр58-12-4 | Устройство обрешетки с прозорами из досок и брусков под кровлю: из профлиста с полимерным покрытием (100 м2) ИНДЕКС К ПОЗИЦИИ: ФЕРр58-12-4 ФЕРр58-12-4 ОЗП=20,52; ЭМ=8,38; ЗПМ=20,52; МАТ=5,31 | 7.84 | 9482,36 2999,61 | 65,03 41,25 | 74342 | 23517 | 510 323 | 18,41 0,16 | 144,33 1,25
5 | ФЕР12-01-023-01 | Устройство кровли из профлиста с полимерным покрытием по готовым прогонам: простая кровля (100 м2) (п.8.7.1 При ремонтно-строительных работах и работах по реконструкции объектов капитального строительства (аналогичных технологическим процессам в новом строительстве, в том числе по возведению новых конструктивных элементов) ОЗП=1,15; ЭМ=1,25 к расх.; ЗПМ=1,25; ТЗ=1,15; ТЗМ=1,25) ИНДЕКС К ПОЗИЦИИ: ФЕР12-1-23-1 ФЕР12-1-23-1 ОЗП=20,52; ЭМ=7,48; ЗПМ=20,52; МАТ=6,57 | 7.84 | 12412,35 7855,77 | 953,33 392,7 | 97313 | 61589 | 7474 3079 | 44,3095 1,4875 | 347,39 11,66
6 | Прайс | Профнастил оцинкованный с покрытием полиэстер НС25 (м2) | 940.8 | 468.21 |  | 440492
7 | Прайс | Конек длинной 2,5 м (шт) | 16 | 625.1 |  | 10002
8 | ФЕР10-01-003-01 | Устройство слуховых окон (шт) (п.8.7.1 При ремонтно-строительных работах и работах по реконструкции объектов капитального строительства (аналогичных технологическим процессам в новом строительстве, в том числе по возведению новых конструктивных элементов) ОЗП=1,15; ЭМ=1,25 к расх.; ЗПМ=1,25; ТЗ=1,15; ТЗМ=1,25) ИНДЕКС К ПОЗИЦИИ: ФЕР10-1-3-1 ФЕР10-1-3-1 ОЗП=20,7; ЭМ=7,92; ЗПМ=20,7; МАТ=6,23 | 1 | 2938,29 1346,17 | 193,55 71,67 | 2938 | 1346 | 194 72 | 7,6245 0,275 | 7,62 0,28
9 | ФССЦ-11.2.07.11-0009 | Створки оконные для жилых зданий площадь: до 0,3 м2 (м2) | 0.5 | 1485.05 |  | 743
10 | ФССЦ-01.7.04.08-0081 | Скобяные изделия для оконных блоков со спаренными и одинарными переплетами для жилых зданий: двустворных (независимо от высоты) (компл.) | 1 | 173.62 |  | 174
11 | ФЕР10-01-008-05 | Устройство: карнизов (100 м2) (п.8.7.1 При ремонтно-строительных работах и работах по реконструкции объектов капитального строительства (аналогичных технологическим процессам в новом строительстве, в том числе по возведению новых конструктивных элементов) ОЗП=1,15; ЭМ=1,25 к расх.; ЗПМ=1,25; ТЗ=1,15; ТЗМ=1,25) ИНДЕКС К ПОЗИЦИИ: ФЕР10-1-8-5 ФЕР10-1-8-5 ОЗП=20,52; ЭМ=7,83; ЗПМ=20,52; МАТ=6,31 | 0.42 | 54691,34 28784,6 | 578,83 267,79 | 22970 | 12090 | 243 112 | 164,45 1,125 | 69,07 0,47
12 | ФЕР26-02-019-01 | Огнезащитное покрытие деревянных поверхностей составом для обеспечения первой группы огнезащитной эффективности по НПБ 251 (100 м2) (п.8.7.1 При ремонтно-строительных работах и работах по реконструкции объектов капитального строительства (аналогичных технологическим процессам в новом строительстве, в том числе по возведению новых конструктивных элементов) ОЗП=1,15; ЭМ=1,25 к расх.; ЗПМ=1,25; ТЗ=1,15; ТЗМ=1,25) ИНДЕКС К ПОЗИЦИИ: ФЕР26-2-19-1 ФЕР26-2-19-1 ОЗП=20,7; ЭМ=3,33; ЗПМ=20,7 | 11.56 | 603,09 564,42 | 38,67 1,04 | 6972 | 6525 | 447 12 | 3,197 | 36,96
13 | ФССЦ-14.2.06.01-0003 | Антисептик-антипирен ПИРИЛАКС-ТЕРМА для древесины (кг) | 0.3572 | 148.22 |  | 53
14 | ФЕР12-01-012-01 | Ограждение кровель перилами (100 м) (п.8.7.1 При ремонтно-строительных работах и работах по реконструкции объектов капитального строительства (аналогичных технологическим процессам в новом строительстве, в том числе по возведению новых конструктивных элементов) ОЗП=1,15; ЭМ=1,25 к расх.; ЗПМ=1,25; ТЗ=1,15; ТЗМ=1,25) ИНДЕКС К ПОЗИЦИИ: ФЕР12-1-12-1 ФЕР12-1-12-1 ОЗП=20,7; ЭМ=7,29; ЗПМ=20,7; МАТ=5,36 | 0.755 | 1988,23 1406,88 | 477,31 143,35 | 1501 | 1062 | 360 108 | 7,6705 0,5375 | 5,79 0,41
15 | ФССЦ-07.2.07.04-0014 | Прочие индивидуальные сварные конструкции, масса сборочной единицы: от 0,1 до 0,5 т (т) | 0.2265 | 86943.92 |  | 19693
16 | ФЕР12-01-008-01 | Устройство обделок на фасадах (наружные подоконники, пояски, балконы и др.): включая водосточные трубы, с изготовлением элементов труб (100 м2) (п.8.7.1 При ремонтно-строительных работах и работах по реконструкции объектов капитального строительства (аналогичных технологическим процессам в новом строительстве, в том числе по возведению новых конструктивных элементов) ОЗП=1,15; ЭМ=1,25 к расх.; ЗПМ=1,25; ТЗ=1,15; ТЗМ=1,25) ИНДЕКС К ПОЗИЦИИ: ФЕР12-1-8-1 ФЕР12-1-8-1 ОЗП=20,7; ЭМ=7,98; ЗПМ=20,7; МАТ=5,96 | 7.54 | 8340,28 2720,91 | 19,65 9,06 | 62886 | 20516 | 148 68 | 15,41 0,0375 | 116,19 0,28
17 | ФЕР12-01-010-01 | Устройство мелких покрытий (вентиляционные шахты) из листовой оцинкованной стали (100 м2) (п.8.7.1 При ремонтно-строительных работах и работах по реконструкции объектов капитального строительства (аналогичных технологическим процессам в новом строительстве, в том числе по возведению новых конструктивных элементов) ОЗП=1,15; ЭМ=1,25 к расх.; ЗПМ=1,25; ТЗ=1,15; ТЗМ=1,25) ИНДЕКС К ПОЗИЦИИ: ФЕР12-1-10-1 ФЕР12-1-10-1 ОЗП=20,7; ЭМ=7,34; ЗПМ=20,7; МАТ=5,71 | 0.02 | 73860,66 22894,7 | 200,75 90,82 | 1477 | 458 | 4 2 | 129,6625 0,3375 | 2,59 0,01
18 | ФЕР12-01-023-01 | Обшивка вентшахт профлистом оцинкованным с полимерным покрытием (100 м2) (п.8.7.1 При ремонтно-строительных работах и работах по реконструкции объектов капитального строительства (аналогичных технологическим процессам в новом строительстве, в том числе по возведению новых конструктивных элементов) ОЗП=1,15; ЭМ=1,25 к расх.; ЗПМ=1,25; ТЗ=1,15; ТЗМ=1,25) ИНДЕКС К ПОЗИЦИИ: ФЕР12-1-23-1 ФЕР12-1-23-1 ОЗП=20,52; ЭМ=7,48; ЗПМ=20,52; МАТ=6,57 | 0.256 | 12412,35 7855,77 | 953,33 392,7 | 3178 | 2011 | 244 101 | 44,3095 1,4875 | 11,34 0,38
19 | Прайс | Профнастил оцинкованный с покрытием полиэстер НС25 (м2) | 31.23 | 468.21 |  | 14622
Итого прямые затраты по смете в текущих ценах | [5 empty] | 821853 | 183018 | 12868 4904 |  | 1067,41 18,47
Итого прямые затраты по смете с учетом коэффициентов к итогам | [5 empty] | 846508 | 188509 | 13253 5052 |  | 1099,43 19,02
В том числе, справочно:
Зональный коэффициент ПЗ=3% (ОЗП=3%; ЭМ=3%; ЗПМ=3%; МАТ=3%; ТЗ=3%; ТЗМ=3%) (Поз. 1-5, 9-10, 14-18, 6-7, 19, 8, 11-13) | [5 empty] | 24655 | 5491 | 386 147 |  | 32,0223 0,5541
Накладные расходы | [5 empty] | 206175
В том числе, справочно:
83% ФОТ (от 60584) (Поз. 2-4) | [5 empty] | 50285
100% ФОТ (от 6733) (Поз. 12-13) | [5 empty] | 6733
110% ФОТ (от 20551) (Поз. 1) | [5 empty] | 22606
118% ФОТ (от 14029) (Поз. 8, 11) | [5 empty] | 16554
120% ФОТ (от 91664) (Поз. 5, 9-10, 14-18) | [5 empty] | 109997
Сметная прибыль | [5 empty] | 113742
В том числе, справочно:
54% = 63%*0.85 ФОТ (от 14029) (Поз. 8, 11) | [5 empty] | 7576
65% ФОТ (от 60584) (Поз. 2-4) | [5 empty] | 39380
55% = 65%*0.85 ФОТ (от 91664) (Поз. 5, 9-10, 14-18) | [5 empty] | 50415
60% = 70%*0.85 ФОТ (от 27284) (Поз. 1, 12-13) | [5 empty] | 16371
Итоги по смете:
Итого | [5 empty] | 1166425 |  |  |  | 1099,43 19,02
В том числе:
Материалы | [5 empty] | 644746
Машины и механизмы | [5 empty] | 13253
ФОТ | [5 empty] | 193561
Накладные расходы | [5 empty] | 206175
Сметная прибыль | [5 empty] | 113742
Командировочные затраты ((ТЗ+ТЗм)/8)*600 | [5 empty] | 83884
Итого | [5 empty] | 1250309
Резерв средств на непредвиденные работы и затраты 3% | [5 empty] | 37509
Итого с непредвиденными | [5 empty] | 1287818
Дефлятор 5% | [5 empty] | 64391
ВСЕГО по смете | [5 empty] | 1352209 |  |  |  | 1099,43 19,02