## ЛСР по форме №4
СОГЛАСОВАНО: | [7 empty] | УТВЕРЖДАЮ:
______________ | [7 empty] | ____________
" _____ " ________________ | [7 empty] | "______ " _______________
(наименование стройки)
ЛОКАЛЬНЫЙ СМЕТНЫЙ РАСЧЕТ № 4
(локальная смета)
на | ГАРАЖ КИРПИЧНЫЙ инв.№VS0002839
(наименование работ и затрат, наименование объекта)
| Сметная стоимость _______________________________________________________________________________________________ |  | ___________________________467,073 |  | тыс. руб.
| строительных работ _______________________________________________________________________________________________ |  | _______________________________________________________________________________________________384,748 |  | тыс. руб.
| монтажных работ _______________________________________________________________________________________________ |  | _______________________________________________________________________________________________8,129 |  | тыс. руб.
| Средства на оплату труда _______________________________________________________________________________________________ |  | ___________________________94,192 |  | тыс. руб.
| Сметная трудоемкость _______________________________________________________________________________________________ |  | _______________________________________________________________________________________________509,49 |  | чел.час
№ пп | Шифр и номер позиции норматива | Наименование работ и затрат, единица измерения | Количество | Стоимость единицы, руб. |  | Общая стоимость, руб. |  |  | Затраты труда рабочих, чел.-ч, не занятых обслуживанием машин / ТЗМ
|  |  |  | всего | эксплуата- ции машин | Всего | оплаты труда | эксплуата- ция машин
|  |  |  | оплаты труда | в т.ч. оплаты труда |  |  | в т.ч. оплаты труда | на единицу | всего
1 | 2 | 3 | 4 | 5 | 6 | 7 | 8 | 9 | 10 | 11
Раздел 1. Кабинет мастера
1 | ФЕР46-04-012-01 | Разборка деревянных заполнений проемов: оконных с подоконными досками (100 м2) ИНДЕКС К ПОЗИЦИИ: ФЕР46-4-12-1 ФЕР46-4-12-1 ОЗП=20,7; ЭМ=9,62; ЗПМ=20,7 | 0.028 | 33901,06 31573,5 | 2327,56 2162,94 | 949 | 884 | 65 61 | 188,54 7,74 | 5,28 0,22
2 | ФЕР10-01-034-06 | Установка в жилых и общественных зданиях оконных блоков из ПВХ профилей: поворотных (откидных, поворотно-откидных) с площадью проема более 2 м2 двухстворчатых (100 м2) (п.8.7.1 При ремонтно-строительных работах и работах по реконструкции объектов капитального строительства (аналогичных технологическим процессам в новом строительстве, в том числе по возведению новых конструктивных элементов) ОЗП=1,15; ЭМ=1,25 к расх.; ЗПМ=1,25; ТЗ=1,15; ТЗМ=1,25) ИНДЕКС К ПОЗИЦИИ: ФЕР10-1-34-6 ФЕР10-1-34-6 ОЗП=20,7; ЭМ=8,11; ЗПМ=20,7; МАТ=4,52 | 0.028 | 70413,54 30317,81 | 2587,19 1302,03 | 1972 | 849 | 72 36 | 167,578 5,2875 | 4,69 0,15
3 | ФССЦ-11.3.02.01-0026 | Блок оконный пластиковый: двустворчатый, с глухой и поворотно-откидной створкой, однокамерным стеклопакетом (24 мм), площадью до 3 м2 (м2) | 2.8 | 4396.08 |  | 12309
4 | ФЕРр61-20-1 | Ремонт штукатурки наружных прямолинейных откосов по камню и бетону цементно-известковым раствором: с земли и лесов (100 м2) ИНДЕКС К ПОЗИЦИИ: ФЕРр61-20-1 ФЕРр61-20-1 ОЗП=20,7; ЭМ=4,05; ЗПМ=20,7; МАТ=7,63 | 0.005 | 79593,96 62190,87 | 9.36 | 398 | 311 |  | 323,4 | 1,62
5 | ФЕРр61-24-1 | Ремонт штукатурки наружных откосов сухой растворной смесью (типа "Ветонит") (100 м2) ИНДЕКС К ПОЗИЦИИ: ФЕРр61-24-1 ФЕРр61-24-1 ОЗП=20,7; ЭМ=17,56; ЗПМ=20,7; МАТ=6,05 | 0.012 | 17117,14 13868,79 | 1540,01 1333,91 | 205 | 166 | 18 16 | 62,91 6,21 | 0,75 0,07
6 | ФССЦ-04.3.02.14-0101 | Смеси сухие известково-карбонатные штукатурные (т) | 0.0065 | 10443.92 |  | 68
7 | ФЕРр62-26-4 | Окраска перхлорвиниловыми красками по подготовленной поверхности откосов наружных: простых за 2 раза с земли и лесов (100 м2) ИНДЕКС К ПОЗИЦИИ: ФЕРр62-26-4 ФЕРр62-26-4 ОЗП=20,7; ЭМ=5,6; ЗПМ=20,7; МАТ=13,57 | 0.012 | 3304,64 2609,44 | 540,23 24,01 | 40 | 31 | 6 | 14,59 0,1 | 0,18
8 | ФССЦ-14.3.02.03-0001 | Краски водно-дисперсионные поливинилацетатные: ВД-ВА-17 белая (т) | 0.0006 | 50427.56 |  | 30
9 | ФЕРр58-20-1 | Смена обделок из листовой стали (поясков, сандриков, отливов, карнизов) шириной: до 0,4 м (100 м) ИНДЕКС К ПОЗИЦИИ: ФЕРр58-20-1 ФЕРр58-20-1 ОЗП=20,7; ЭМ=8,78; ЗПМ=20,7; МАТ=7,99 | 0.016 | 8124,34 7311,86 | 45,04 31,88 | 130 | 117 | 1 1 | 41,41 0,12 | 0,66
10 | ФССЦ-08.3.05.05-0051 | Сталь листовая оцинкованная (т) | 0.0029 | 63483.92 |  | 184
11 | ФЕРр61-1-11 | Сплошное выравнивание внутренних поверхностей (однослойное оштукатуривание) из сухих растворных смесей толщиной до 10 мм для последующей окраски или оклейки обоями: оконных и дверных откосов плоских (100 м2) ИНДЕКС К ПОЗИЦИИ: ФЕРр61-1-11 ФЕРр61-1-11 ОЗП=20,7; ЭМ=14,72; ЗПМ=20,7; МАТ=9,7 | 0.017 | 15603,8 15235,61 | 350,63 300,36 | 265 | 259 | 6 5 | 87 1,34 | 1,48 0,02
12 | ФССЦ-04.3.02.05-0002 | Смесь штукатурная Ротбанд , КНАУФ (кг) | 21 | 20.65 |  | 434
13 | ФССЦ-14.4.01.15-0003 | Грунтовка (т) | 0.0006 | 21765.56 |  | 13
14 | ФЕРр62-16-4 | Окрашивание водоэмульсионными составами поверхностей откосов внутренних, ранее окрашенных: водоэмульсионной краской с расчисткой старой краски более 35% (100 м2) ИНДЕКС К ПОЗИЦИИ: ФЕРр62-16-4 ФЕРр62-16-4 ОЗП=20,7; ЭМ=8,7; ЗПМ=20,7; МАТ=5,07 | 0.017 | 7871,16 5293,82 | 61,51 42,44 | 134 | 90 | 1 1 | 29,6 0,16 | 0,5
15 | ФССЦ-14.3.02.03-0001 | Краски водно-дисперсионные поливинилацетатные: ВД-ВА-17 белая (т) | 0.0012 | 50427.56 |  | 61
16 | ФЕРр57-3-1 | Разборка плинтусов: деревянных и из пластмассовых материалов (100 м) ИНДЕКС К ПОЗИЦИИ: ФЕРр57-3-1 ФЕРр57-3-1 ОЗП=20,7; ЗПМ=20,7 | 0.152 | 608,79 608,79 |  | 93 | 93 |  | 3,77 | 0,57
17 | ФЕРр57-5-1 | Ремонт дощатых покрытий, сплачивание со вставкой реек (100 м2) ИНДЕКС К ПОЗИЦИИ: ФЕРр57-5-1 ФЕРр57-5-1 ОЗП=20,7; ЭМ=8,92; ЗПМ=20,7; МАТ=6,41 | 0.164 | 8119,27 7945,7 | 96,78 72,66 | 1332 | 1303 | 16 12 | 45 0,27 | 7,38 0,04
18 | ФССЦ-11.1.03.06-0074 | Доски обрезные хвойных пород длиной: 2-3,75 м, шириной 75-150 мм, толщиной 32-40 мм, II сорта (м3) | 0.0164 | 8029.13 |  | 132
19 | ФЕР11-01-035-04 | Устройство покрытий: из плит древесностружечных (100 м2) (п.8.7.1 При ремонтно-строительных работах и работах по реконструкции объектов капитального строительства (аналогичных технологическим процессам в новом строительстве, в том числе по возведению новых конструктивных элементов) ОЗП=1,15; ЭМ=1,25 к расх.; ЗПМ=1,25; ТЗ=1,15; ТЗМ=1,25) ИНДЕКС К ПОЗИЦИИ: ФЕР11-1-35-4 ФЕР11-1-35-4 ОЗП=20,7; ЭМ=8,39; ЗПМ=20,7; МАТ=6,52 | 0.164 | 36688,21 9839,56 | 762,13 451,78 | 6017 | 1614 | 125 74 | 55,016 1,7625 | 9,02 0,29
20 | ФЕР11-01-036-03 | Устройство покрытий: из линолеума насухо из готовых ковров на комнату (100 м2) (п.8.7.1 При ремонтно-строительных работах и работах по реконструкции объектов капитального строительства (аналогичных технологическим процессам в новом строительстве, в том числе по возведению новых конструктивных элементов) ОЗП=1,15; ЭМ=1,25 к расх.; ЗПМ=1,25; ТЗ=1,15; ТЗМ=1,25) ИНДЕКС К ПОЗИЦИИ: ФЕР11-1-36-3 ФЕР11-1-36-3 ОЗП=20,7; ЭМ=8,39; ЗПМ=20,7 | 0.164 | 3844,71 3402,45 | 442,26 262,89 | 631 | 558 | 73 43 | 19,78 1,025 | 3,24 0,17
21 | ФССЦ-01.6.03.04-0092 | Линолеум коммерческий гетерогенный: /ТАРКЕТТ ACCZENT MINERAL AS/, с антистатическим эффектом (толщина 2 мм, толщина защитного слоя 0,7 мм, класс 34/43, пож. безопасность Г1, В2, РП1, Д2, Т2) (м2) | 16.73 | 551.5 |  | 9227
22 | ФЕР11-01-040-03 | Устройство плинтусов поливинилхлоридных: на винтах самонарезающих (100 м) (п.8.7.1 При ремонтно-строительных работах и работах по реконструкции объектов капитального строительства (аналогичных технологическим процессам в новом строительстве, в том числе по возведению новых конструктивных элементов) ОЗП=1,15; ЭМ=1,25 к расх.; ЗПМ=1,25; ТЗ=1,15; ТЗМ=1,25) ИНДЕКС К ПОЗИЦИИ: ФЕР11-1-40-3 ФЕР11-1-40-3 ОЗП=20,7; ЭМ=8,09; ЗПМ=20,7; МАТ=4,19 | 0.152 | 1789,81 1459,72 | 21,54 10,87 | 272 | 222 | 3 2 | 7,682 0,05 | 1,17 0,01
23 | ФССЦ-11.3.03.06-0002 | Плинтуса для полов с кабель-каналом пластиковые, 22х49 мм (м) | 15.35 | 47.07 |  | 723
24 | ФССЦ-11.3.03.14-0001 | Заглушка торцевая для пластикового плинтуса левая, высота 48 мм (100 шт.) | 0.01 | 969.05 |  | 10
25 | ФССЦ-11.3.03.14-0011 | Заглушки торцевая для пластикового плинтуса правая, высота 48 мм (100 шт.) | 0.01 | 969.05 |  | 10
26 | ФССЦ-11.3.03.14-0021 | Соединитель для пластикового плинтуса, высота 48 мм (100 шт.) | 0.06 | 1224.04 |  | 73
27 | ФССЦ-11.3.03.14-0031 | Уголок внутренний для пластикового плинтуса, высота 48 мм (100 шт.) | 0.04 | 1428.07 |  | 57
28 | ФССЦ-11.3.03.14-0033 | Уголок наружный для пластикового плинтуса, высота 48 мм (100 шт.) | 0.02 | 1326.08 |  | 27
29 | ФЕРр61-2-1 | Ремонт штукатурки внутренних стен по камню известковым раствором площадью отдельных мест: до 1 м2 толщиной слоя до 20 мм (100 м2) ИНДЕКС К ПОЗИЦИИ: ФЕРр61-2-1 ФЕРр61-2-1 ОЗП=20,7; ЭМ=9,62; ЗПМ=20,7; МАТ=6,94 | 0.03 | 45243,57 37243,44 | 201,44 187,34 | 1357 | 1117 | 6 6 | 203,07 0,67 | 6,09 0,02
30 | ФЕРр53-14-1 | Заделка трещин в кирпичных стенах: цементным раствором (10 м) ИНДЕКС К ПОЗИЦИИ: ФЕРр53-14-1 ФЕРр53-14-1 ОЗП=20,7; ЗПМ=20,7; МАТ=12 | 0.7 | 503,46 503,22 |  | 352 | 352 |  | 2,71 | 1,9
31 | ФССЦ-04.3.01.07-0012 | Раствор готовый отделочный тяжелый,: известковый 1:2,5 (м3) | 0.014 | 3542.32 |  | 50
32 | ФЕР15-02-019-03 | Сплошное выравнивание внутренних поверхностей (однослойное оштукатуривание) из сухих растворных смесей толщиной до 10 мм: стен (100 м2) (п.8.7.1 При ремонтно-строительных работах и работах по реконструкции объектов капитального строительства (аналогичных технологическим процессам в новом строительстве, в том числе по возведению новых конструктивных элементов) ОЗП=1,15; ЭМ=1,25 к расх.; ЗПМ=1,25; ТЗ=1,15; ТЗМ=1,25) ИНДЕКС К ПОЗИЦИИ: ФЕР15-2-19-3 ФЕР15-2-19-3 ОЗП=20,7; ЭМ=14,44; ЗПМ=20,7; МАТ=9,72 | 0.469 | 6916,76 6597,32 | 307,39 260,82 | 3244 | 3094 | 144 122 | 37,3635 1,1625 | 17,52 0,55
33 | ФССЦ-04.3.02.05-0002 | Смесь штукатурная Ротбанд , КНАУФ (кг) | 39.9 | 20.65 |  | 824
34 | ФССЦ-14.4.01.15-0003 | Грунтовка (т) | 0.012 | 21765.56 |  | 261
35 | ФЕР15-04-027-05 | Третья шпатлевка при высококачественной окраске по штукатурке и сборным конструкциям: стен, подготовленных под окраску (100 м2) (п.8.7.1 При ремонтно-строительных работах и работах по реконструкции объектов капитального строительства (аналогичных технологическим процессам в новом строительстве, в том числе по возведению новых конструктивных элементов) ОЗП=1,15; ЭМ=1,25 к расх.; ЗПМ=1,25; ТЗ=1,15; ТЗМ=1,25) ИНДЕКС К ПОЗИЦИИ: ФЕР15-4-27-5 ФЕР15-4-27-5 ОЗП=20,7; ЭМ=8,22; ЗПМ=20,7; МАТ=4,56 | 0.243 | 4573,26 2714,25 | 23,43 12,68 | 1111 | 660 | 6 3 | 13,7885 0,05 | 3,35 0,01
36 | ФЕРр62-7-5 | Улучшенная масляная окраска ранее окрашенных стен: за два раза с расчисткой старой краски до 35% (100 м2) ИНДЕКС К ПОЗИЦИИ: ФЕРр62-7-5 ФЕРр62-7-5 ОЗП=20,7; ЭМ=8,7; ЗПМ=20,7; МАТ=4,71 | 0.243 | 10876,04 9155,2 | 61,51 42,44 | 2643 | 2225 | 15 10 | 51,19 0,16 | 12,44 0,04
37 | ФССЦ-14.4.02.04-0241 | Краски цветные, готовые к применению для внутренних работ МА-22: светло-голубая, синяя (т) | 0.0051 | 60627.56 |  | 309
38 | ФЕР15-01-047-15 | Устройство: подвесных потолков типа <Армстронг> по каркасу из оцинкованного профиля (100 м2) (п.8.7.1 При ремонтно-строительных работах и работах по реконструкции объектов капитального строительства (аналогичных технологическим процессам в новом строительстве, в том числе по возведению новых конструктивных элементов) ОЗП=1,15; ЭМ=1,25 к расх.; ЗПМ=1,25; ТЗ=1,15; ТЗМ=1,25) ИНДЕКС К ПОЗИЦИИ: ФЕР15-1-47-15 ФЕР15-1-47-15 ОЗП=20,7; ЭМ=8,1; ЗПМ=20,7; МАТ=5,49 | 0.164 | 55506,11 22927,07 | 3287,69 1640,22 | 9103 | 3760 | 539 269 | 117,829 6,675 | 19,32 1,09
39 | ФЕРр62-16-3 | Окрашивание водоэмульсионными составами поверхностей стен, ранее окрашенных: водоэмульсионной краской с расчисткой старой краски до 35% (100 м2) ИНДЕКС К ПОЗИЦИИ: ФЕРр62-16-3 ФЕРр62-16-3 ОЗП=20,7; ЭМ=8,7; ЗПМ=20,7; МАТ=4,83 | 0.226 | 7161,99 5011,26 | 61,51 42,44 | 1619 | 1133 | 14 10 | 28,02 0,16 | 6,33 0,04
40 | ФССЦ-14.3.02.03-0001 | Краски водно-дисперсионные поливинилацетатные: ВД-ВА-17 белая (т) | 0.0151 | 50427.56 |  | 761
41 | ФЕРм08-03-594-14 | Светильник в подвесных потолках, устанавливаемый: на профиле, количество ламп в светильнике до 4 (100 шт) ИНДЕКС К ПОЗИЦИИ: ФЕРм8-3-594-14 ФЕРм8-3-594-14 ОЗП=20,7; ЭМ=7,85; ЗПМ=20,7; МАТ=9,25 | 0.02 | 54742,19 43861,44 | 1453,43 514,4 | 1095 | 877 | 29 10 | 213,6 1,98 | 4,27 0,04
42 | ФССЦ-20.3.03.04-0484 | Светильники с люминесцентными лампами для общественных помещений потолочный с рассеивателем цельным из оргстекла, со стартерными ПРА, тип ЛПО02-4х40/П-01 УХЛ4 (шт.) | 2 | 1385.75 |  | 2772
43 | ФЕРм08-03-591-01 | Выключатель: одноклавишный неутопленного типа при открытой проводке (100 шт) ИНДЕКС К ПОЗИЦИИ: ФЕРм8-3-591-1 ФЕРм8-3-591-1 ОЗП=20,7; ЭМ=7,92; ЗПМ=20,7; МАТ=1,55 | 0.01 | 6689,85 6488,83 | 36,99 13,25 | 67 | 65 |  | 31,6 0,05 | 0,32
44 | ФССЦ-20.4.01.01-0044 | Выключатель одноклавишный для открытой проводки серии /Прима/, марка: А16-051, цвет белый (10 шт.) | 0.1 | 469.49 |  | 47
45 | ФЕРм08-02-390-01 | Короба пластмассовые: шириной до 40 мм (100 м) ИНДЕКС К ПОЗИЦИИ: ФЕРм8-2-390-1 ФЕРм8-2-390-1 ОЗП=20,7; ЭМ=9,71; ЗПМ=20,7; МАТ=4,13 | 0.15 | 3422,67 3206,84 | 3,01 2,9 | 513 | 481 |  | 16,29 0,01 | 2,44
46 | ФССЦ-20.2.05.04-0028 | Кабель-канал (короб) /Электропласт/: 40x25 мм (100 м) | 0.15 | 3581.28 |  | 537
47 | ФЕРм08-02-399-01 | Провод в коробах, сечением: до 6 мм2 (100 м) ИНДЕКС К ПОЗИЦИИ: ФЕРм8-2-399-1 ФЕРм8-2-399-1 ОЗП=20,7; ЭМ=7,91; ЗПМ=20,7; МАТ=5,64 | 0.15 | 635,14 548,76 | 14,08 5,38 | 95 | 82 | 2 1 | 2,82 0,02 | 0,42
48 | ФССЦ-21.1.06.09-0054 | Кабель силовой с медными жилами с поливинилхлоридной изоляцией в поливинилхлоридной оболочке без защитного покрова: ВВГ, напряжением 0,66 кВ, число жил 3 и сечением 1,5 мм2 (1000 м) | 0.015 | 22713.75 |  | 341
49 | ФЕРр62-32-2 | Окраска масляными составами ранее окрашенных поверхностей труб: стальных за 2 раза (100 м2) ИНДЕКС К ПОЗИЦИИ: ФЕРр62-32-2 ФЕРр62-32-2 ОЗП=20,7; ЭМ=7,94; ЗПМ=20,7; МАТ=5,1 | 0.02 | 14281,6 13497,44 | 5,24 2,48 | 286 | 270 |  | 80,6 0,01 | 1,61
50 | ФССЦ-14.4.02.04-0241 | Краски цветные, готовые к применению для внутренних работ МА-22: светло-голубая, синяя (т) | 0.0003 | 60627.56 |  | 18
Раздел 2. Комната монтеров
51 | ФЕР46-04-012-01 | Разборка деревянных заполнений проемов: оконных с подоконными досками (100 м2) ИНДЕКС К ПОЗИЦИИ: ФЕР46-4-12-1 ФЕР46-4-12-1 ОЗП=20,7; ЭМ=9,62; ЗПМ=20,7 | 0.056 | 33901,06 31573,5 | 2327,56 2162,94 | 1898 | 1768 | 130 121 | 188,54 7,74 | 10,56 0,43
52 | ФЕР10-01-034-06 | Установка в жилых и общественных зданиях оконных блоков из ПВХ профилей: поворотных (откидных, поворотно-откидных) с площадью проема более 2 м2 двухстворчатых (100 м2) (п.8.7.1 При ремонтно-строительных работах и работах по реконструкции объектов капитального строительства (аналогичных технологическим процессам в новом строительстве, в том числе по возведению новых конструктивных элементов) ОЗП=1,15; ЭМ=1,25 к расх.; ЗПМ=1,25; ТЗ=1,15; ТЗМ=1,25) ИНДЕКС К ПОЗИЦИИ: ФЕР10-1-34-6 ФЕР10-1-34-6 ОЗП=20,7; ЭМ=8,11; ЗПМ=20,7; МАТ=4,52 | 0.056 | 70413,54 30317,81 | 2587,19 1302,03 | 3943 | 1698 | 145 73 | 167,578 5,2875 | 9,38 0,3
53 | ФССЦ-11.3.02.01-0026 | Блок оконный пластиковый: двустворчатый, с глухой и поворотно-откидной створкой, однокамерным стеклопакетом (24 мм), площадью до 3 м2 (м2) | 5.6 | 4396.08 |  | 24618
54 | ФЕРр61-20-1 | Ремонт штукатурки наружных прямолинейных откосов по камню и бетону цементно-известковым раствором: с земли и лесов (100 м2) ИНДЕКС К ПОЗИЦИИ: ФЕРр61-20-1 ФЕРр61-20-1 ОЗП=20,7; ЭМ=4,05; ЗПМ=20,7; МАТ=7,63 | 0.008 | 79593,96 62190,87 | 9.36 | 637 | 498 |  | 323,4 | 2,59
55 | ФЕРр61-24-1 | Ремонт штукатурки наружных откосов сухой растворной смесью (типа "Ветонит") (100 м2) ИНДЕКС К ПОЗИЦИИ: ФЕРр61-24-1 ФЕРр61-24-1 ОЗП=20,7; ЭМ=17,56; ЗПМ=20,7; МАТ=6,05 | 0.024 | 17117,14 13868,79 | 1540,01 1333,91 | 411 | 333 | 37 32 | 62,91 6,21 | 1,51 0,15
56 | ФССЦ-04.3.02.14-0101 | Смеси сухие известково-карбонатные штукатурные (т) | 0.013 | 10443.92 |  | 136
57 | ФЕРр62-26-4 | Окраска перхлорвиниловыми красками по подготовленной поверхности откосов наружных: простых за 2 раза с земли и лесов (100 м2) ИНДЕКС К ПОЗИЦИИ: ФЕРр62-26-4 ФЕРр62-26-4 ОЗП=20,7; ЭМ=5,6; ЗПМ=20,7; МАТ=13,57 | 0.024 | 3304,64 2609,44 | 540,23 24,01 | 79 | 63 | 13 1 | 14,59 0,1 | 0,35
58 | ФССЦ-14.3.02.03-0001 | Краски водно-дисперсионные поливинилацетатные: ВД-ВА-17 белая (т) | 0.0013 | 50427.56 |  | 66
59 | ФЕРр58-20-1 | Смена обделок из листовой стали (поясков, сандриков, отливов, карнизов) шириной: до 0,4 м (100 м) ИНДЕКС К ПОЗИЦИИ: ФЕРр58-20-1 ФЕРр58-20-1 ОЗП=20,7; ЭМ=8,78; ЗПМ=20,7; МАТ=7,99 | 0.032 | 8124,34 7311,86 | 45,04 31,88 | 260 | 234 | 1 1 | 41,41 0,12 | 1,33
60 | ФССЦ-08.3.05.05-0051 | Сталь листовая оцинкованная (т) | 0.0059 | 63483.92 |  | 375
61 | ФЕРр61-1-11 | Сплошное выравнивание внутренних поверхностей (однослойное оштукатуривание) из сухих растворных смесей толщиной до 10 мм для последующей окраски или оклейки обоями: оконных и дверных откосов плоских (100 м2) ИНДЕКС К ПОЗИЦИИ: ФЕРр61-1-11 ФЕРр61-1-11 ОЗП=20,7; ЭМ=14,72; ЗПМ=20,7; МАТ=9,7 | 0.034 | 15603,8 15235,61 | 350,63 300,36 | 531 | 518 | 12 10 | 87 1,34 | 2,96 0,05
62 | ФССЦ-04.3.02.05-0002 | Смесь штукатурная Ротбанд , КНАУФ (кг) | 42 | 20.65 |  | 867
63 | ФССЦ-14.4.01.15-0003 | Грунтовка (т) | 0.0012 | 21765.56 |  | 26
64 | ФЕРр62-16-4 | Окрашивание водоэмульсионными составами поверхностей откосов внутренних, ранее окрашенных: водоэмульсионной краской с расчисткой старой краски более 35% (100 м2) ИНДЕКС К ПОЗИЦИИ: ФЕРр62-16-4 ФЕРр62-16-4 ОЗП=20,7; ЭМ=8,7; ЗПМ=20,7; МАТ=5,07 | 0.034 | 7871,16 5293,82 | 61,51 42,44 | 268 | 180 | 2 1 | 29,6 0,16 | 1,01 0,01
65 | ФССЦ-14.3.02.03-0001 | Краски водно-дисперсионные поливинилацетатные: ВД-ВА-17 белая (т) | 0.0024 | 50427.56 |  | 121
66 | ФЕРр61-2-1 | Ремонт штукатурки внутренних стен по камню известковым раствором площадью отдельных мест: до 1 м2 толщиной слоя до 20 мм (100 м2) ИНДЕКС К ПОЗИЦИИ: ФЕРр61-2-1 ФЕРр61-2-1 ОЗП=20,7; ЭМ=9,62; ЗПМ=20,7; МАТ=6,94 | 0.08 | 45243,57 37243,44 | 201,44 187,34 | 3619 | 2979 | 16 15 | 203,07 0,67 | 16,25 0,05
67 | ФЕРр53-14-1 | Заделка трещин в кирпичных стенах: цементным раствором (10 м) ИНДЕКС К ПОЗИЦИИ: ФЕРр53-14-1 ФЕРр53-14-1 ОЗП=20,7; ЗПМ=20,7; МАТ=12 | 1.2 | 503,46 503,22 |  | 604 | 604 |  | 2,71 | 3,25
68 | ФССЦ-04.3.01.07-0012 | Раствор готовый отделочный тяжелый,: известковый 1:2,5 (м3) | 0.024 | 3542.32 |  | 85
69 | ФЕР15-02-019-03 | Сплошное выравнивание внутренних поверхностей (однослойное оштукатуривание) из сухих растворных смесей толщиной до 10 мм: стен (100 м2) (п.8.7.1 При ремонтно-строительных работах и работах по реконструкции объектов капитального строительства (аналогичных технологическим процессам в новом строительстве, в том числе по возведению новых конструктивных элементов) ОЗП=1,15; ЭМ=1,25 к расх.; ЗПМ=1,25; ТЗ=1,15; ТЗМ=1,25) ИНДЕКС К ПОЗИЦИИ: ФЕР15-2-19-3 ФЕР15-2-19-3 ОЗП=20,7; ЭМ=14,44; ЗПМ=20,7; МАТ=9,72 | 0.67 | 6916,76 6597,32 | 307,39 260,82 | 4634 | 4420 | 206 175 | 37,3635 1,1625 | 25,03 0,78
70 | ФССЦ-04.3.02.05-0002 | Смесь штукатурная Ротбанд , КНАУФ (кг) | 569.5 | 20.65 |  | 11760
71 | ФССЦ-14.4.01.15-0003 | Грунтовка (т) | 0.025 | 21765.56 |  | 544
72 | ФЕР15-02-019-04 | Сплошное выравнивание внутренних поверхностей (однослойное оштукатуривание) из сухих растворных смесей толщиной до 10 мм: потолков (100 м2) (п.8.7.1 При ремонтно-строительных работах и работах по реконструкции объектов капитального строительства (аналогичных технологическим процессам в новом строительстве, в том числе по возведению новых конструктивных элементов) ОЗП=1,15; ЭМ=1,25 к расх.; ЗПМ=1,25; ТЗ=1,15; ТЗМ=1,25) ИНДЕКС К ПОЗИЦИИ: ФЕР15-2-19-4 ФЕР15-2-19-4 ОЗП=20,7; ЭМ=14,53; ЗПМ=20,7; МАТ=9,66 | 0.22 | 8002,44 7663,31 | 326,38 277,38 | 1761 | 1686 | 72 61 | 43,401 1,2375 | 9,55 0,27
73 | ФССЦ-04.3.02.05-0002 | Смесь штукатурная Ротбанд , КНАУФ (кг) | 198.2 | 20.65 |  | 4093
74 | ФССЦ-14.4.01.15-0003 | Грунтовка (т) | 0.008 | 21765.56 |  | 174
75 | ФЕРр62-7-5 | Улучшенная масляная окраска ранее окрашенных стен: за два раза с расчисткой старой краски до 35% (100 м2) ИНДЕКС К ПОЗИЦИИ: ФЕРр62-7-5 ФЕРр62-7-5 ОЗП=20,7; ЭМ=8,7; ЗПМ=20,7; МАТ=4,71 | 0.3 | 10876,04 9155,2 | 61,51 42,44 | 3263 | 2747 | 18 13 | 51,19 0,16 | 15,36 0,05
76 | ФССЦ-14.4.02.04-0241 | Краски цветные, готовые к применению для внутренних работ МА-22: светло-голубая, синяя (т) | 0.0063 | 60627.56 |  | 382
77 | ФЕРр62-16-3 | Окрашивание водоэмульсионными составами поверхностей стен, ранее окрашенных: водоэмульсионной краской с расчисткой старой краски до 35% (100 м2) ИНДЕКС К ПОЗИЦИИ: ФЕРр62-16-3 ФЕРр62-16-3 ОЗП=20,7; ЭМ=8,7; ЗПМ=20,7; МАТ=4,83 | 0.37 | 7161,99 5011,26 | 61,51 42,44 | 2650 | 1854 | 23 16 | 28,02 0,16 | 10,37 0,06
78 | ФССЦ-14.3.02.03-0001 | Краски водно-дисперсионные поливинилацетатные: ВД-ВА-17 белая (т) | 0.0248 | 50427.56 |  | 1251
79 | ФЕРр62-17-3 | Окрашивание водоэмульсионными составами поверхностей потолков, ранее окрашенных: водоэмульсионной краской, с расчисткой старой краски до 35% (100 м2) ИНДЕКС К ПОЗИЦИИ: ФЕРр62-17-3 ФЕРр62-17-3 ОЗП=20,7; ЭМ=8,7; ЗПМ=20,7; МАТ=4,83 | 0.22 | 8716,9 6483,24 | 61,51 42,44 | 1918 | 1426 | 14 9 | 36,25 0,16 | 7,98 0,04
80 | ФССЦ-14.3.02.03-0001 | Краски водно-дисперсионные поливинилацетатные: ВД-ВА-17 белая (т) | 0.0147 | 50427.56 |  | 741
81 | ФЕР11-01-015-01 | Устройство покрытий: бетонных толщиной 30 мм (100 м2) (п.8.7.1 При ремонтно-строительных работах и работах по реконструкции объектов капитального строительства (аналогичных технологическим процессам в новом строительстве, в том числе по возведению новых конструктивных элементов) ОЗП=1,15; ЭМ=1,25 к расх.; ЗПМ=1,25; ТЗ=1,15; ТЗМ=1,25) ИНДЕКС К ПОЗИЦИИ: ФЕР11-1-15-1 ФЕР11-1-15-1 ОЗП=20,7; ЭМ=7,36; ЗПМ=20,7; МАТ=9,68 | 0.22 | 9645,45 7641,64 | 1921,14 813,25 | 2122 | 1681 | 423 179 | 46,4945 3,55 | 10,23 0,78
82 | ФССЦ-04.1.02.05-0006 | Бетон тяжелый, класс: В15 (М200) (м3) | 0.6732 | 4465.04 |  | 3006
83 | ФЕР11-01-015-02 | Устройство покрытий: на каждые 5 мм изменения толщины покрытия добавлять или исключать к расценке 11-01-015-01 (100 м2) (п.8.7.1 При ремонтно-строительных работах и работах по реконструкции объектов капитального строительства (аналогичных технологическим процессам в новом строительстве, в том числе по возведению новых конструктивных элементов) ОЗП=1,15; ЭМ=1,25 к расх.; ЗПМ=1,25; ТЗ=1,15; ТЗМ=1,25) ИНДЕКС К ПОЗИЦИИ: ФЕР11-1-15-2 ФЕР11-1-15-2 ОЗП=20,7; ЭМ=9,61; ЗПМ=20,7 | 0.88 | 301,24 224,96 | 76,28 66,5 | 265 | 198 | 67 59 | 1,3685 0,2375 | 1,2 0,21
84 | ФССЦ-04.1.02.05-0006 | Бетон тяжелый, класс: В15 (М200) (м3) | 0.4488 | 4465.04 |  | 2004
85 | ФЕР11-01-015-07 | Шлифовка бетонных или металлоцементных покрытий (100 м2) (п.8.7.1 При ремонтно-строительных работах и работах по реконструкции объектов капитального строительства (аналогичных технологическим процессам в новом строительстве, в том числе по возведению новых конструктивных элементов) ОЗП=1,15; ЭМ=1,25 к расх.; ЗПМ=1,25; ТЗ=1,15; ТЗМ=1,25) ИНДЕКС К ПОЗИЦИИ: ФЕР11-1-15-7 ФЕР11-1-15-7 ОЗП=20,7; ЭМ=7,93; ЗПМ=20,7; МАТ=15,82 | 0.22 | 19879,69 17281,48 | 2340,34 544,15 | 4374 | 3802 | 515 120 | 92,046 2,6125 | 20,25 0,57
86 | ФЕРр62-32-2 | Окраска масляными составами ранее окрашенных поверхностей труб: стальных за 2 раза (100 м2) ИНДЕКС К ПОЗИЦИИ: ФЕРр62-32-2 ФЕРр62-32-2 ОЗП=20,7; ЭМ=7,94; ЗПМ=20,7; МАТ=5,1 | 0.02 | 14281,6 13497,44 | 5,24 2,48 | 286 | 270 |  | 80,6 0,01 | 1,61
87 | ФССЦ-14.4.02.04-0241 | Краски цветные, готовые к применению для внутренних работ МА-22: светло-голубая, синяя (т) | 0.0003 | 60627.56 |  | 18
Раздел 3. Бокс № 1-2
88 | ФЕР46-04-012-01 | Разборка деревянных заполнений проемов: оконных с подоконными досками (100 м2) ИНДЕКС К ПОЗИЦИИ: ФЕР46-4-12-1 ФЕР46-4-12-1 ОЗП=20,7; ЭМ=9,62; ЗПМ=20,7 | 0.056 | 33901,06 31573,5 | 2327,56 2162,94 | 1898 | 1768 | 130 121 | 188,54 7,74 | 10,56 0,43
89 | ФЕР10-01-034-06 | Установка в жилых и общественных зданиях оконных блоков из ПВХ профилей: поворотных (откидных, поворотно-откидных) с площадью проема более 2 м2 двухстворчатых (100 м2) (п.8.7.1 При ремонтно-строительных работах и работах по реконструкции объектов капитального строительства (аналогичных технологическим процессам в новом строительстве, в том числе по возведению новых конструктивных элементов) ОЗП=1,15; ЭМ=1,25 к расх.; ЗПМ=1,25; ТЗ=1,15; ТЗМ=1,25) ИНДЕКС К ПОЗИЦИИ: ФЕР10-1-34-6 ФЕР10-1-34-6 ОЗП=20,7; ЭМ=8,11; ЗПМ=20,7; МАТ=4,52 | 0.056 | 70413,54 30317,81 | 2587,19 1302,03 | 3943 | 1698 | 145 73 | 167,578 5,2875 | 9,38 0,3
90 | ФССЦ-11.3.02.01-0026 | Блок оконный пластиковый: двустворчатый, с глухой и поворотно-откидной створкой, однокамерным стеклопакетом (24 мм), площадью до 3 м2 (м2) | 5.6 | 4396.08 |  | 24618
91 | ФЕРр61-24-1 | Ремонт штукатурки наружных откосов сухой растворной смесью (типа "Ветонит") (100 м2) ИНДЕКС К ПОЗИЦИИ: ФЕРр61-24-1 ФЕРр61-24-1 ОЗП=20,7; ЭМ=17,56; ЗПМ=20,7; МАТ=6,05 | 0.024 | 17117,14 13868,79 | 1540,01 1333,91 | 411 | 333 | 37 32 | 62,91 6,21 | 1,51 0,15
92 | ФССЦ-04.3.02.14-0101 | Смеси сухие известково-карбонатные штукатурные (т) | 0.013 | 10443.92 |  | 136
93 | ФЕРр62-26-4 | Окраска перхлорвиниловыми красками по подготовленной поверхности откосов наружных: простых за 2 раза с земли и лесов (100 м2) ИНДЕКС К ПОЗИЦИИ: ФЕРр62-26-4 ФЕРр62-26-4 ОЗП=20,7; ЭМ=5,6; ЗПМ=20,7; МАТ=13,57 | 0.024 | 3304,64 2609,44 | 540,23 24,01 | 79 | 63 | 13 1 | 14,59 0,1 | 0,35
94 | ФССЦ-14.3.02.03-0001 | Краски водно-дисперсионные поливинилацетатные: ВД-ВА-17 белая (т) | 0.0013 | 50427.56 |  | 66
95 | ФЕРр58-20-1 | Смена обделок из листовой стали (поясков, сандриков, отливов, карнизов) шириной: до 0,4 м (100 м) ИНДЕКС К ПОЗИЦИИ: ФЕРр58-20-1 ФЕРр58-20-1 ОЗП=20,7; ЭМ=8,78; ЗПМ=20,7; МАТ=7,99 | 0.032 | 8124,34 7311,86 | 45,04 31,88 | 260 | 234 | 1 1 | 41,41 0,12 | 1,33
96 | ФССЦ-08.3.05.05-0051 | Сталь листовая оцинкованная (т) | 0.0059 | 63483.92 |  | 375
97 | ФЕРр61-1-11 | Сплошное выравнивание внутренних поверхностей (однослойное оштукатуривание) из сухих растворных смесей толщиной до 10 мм для последующей окраски или оклейки обоями: оконных и дверных откосов плоских (100 м2) ИНДЕКС К ПОЗИЦИИ: ФЕРр61-1-11 ФЕРр61-1-11 ОЗП=20,7; ЭМ=14,72; ЗПМ=20,7; МАТ=9,7 | 0.034 | 15603,8 15235,61 | 350,63 300,36 | 531 | 518 | 12 10 | 87 1,34 | 2,96 0,05
98 | ФССЦ-04.3.02.05-0002 | Смесь штукатурная Ротбанд , КНАУФ (кг) | 42 | 20.65 |  | 867
99 | ФССЦ-14.4.01.15-0003 | Грунтовка (т) | 0.0012 | 21765.56 |  | 26
100 | ФЕРр62-16-4 | Окрашивание водоэмульсионными составами поверхностей откосов внутренних, ранее окрашенных: водоэмульсионной краской с расчисткой старой краски более 35% (100 м2) ИНДЕКС К ПОЗИЦИИ: ФЕРр62-16-4 ФЕРр62-16-4 ОЗП=20,7; ЭМ=8,7; ЗПМ=20,7; МАТ=5,07 | 0.034 | 7871,16 5293,82 | 61,51 42,44 | 268 | 180 | 2 1 | 29,6 0,16 | 1,01 0,01
101 | ФССЦ-14.3.02.03-0001 | Краски водно-дисперсионные поливинилацетатные: ВД-ВА-17 белая (т) | 0.0024 | 50427.56 |  | 121
102 | ФЕРр61-2-1 | Ремонт штукатурки внутренних стен по камню известковым раствором площадью отдельных мест: до 1 м2 толщиной слоя до 20 мм (100 м2) ИНДЕКС К ПОЗИЦИИ: ФЕРр61-2-1 ФЕРр61-2-1 ОЗП=20,7; ЭМ=9,62; ЗПМ=20,7; МАТ=6,94 | 0.1 | 45243,57 37243,44 | 201,44 187,34 | 4524 | 3724 | 20 19 | 203,07 0,67 | 20,31 0,07
103 | ФЕРр53-14-1 | Заделка трещин в кирпичных стенах: цементным раствором (10 м) ИНДЕКС К ПОЗИЦИИ: ФЕРр53-14-1 ФЕРр53-14-1 ОЗП=20,7; ЗПМ=20,7; МАТ=12 | 0.85 | 503,46 503,22 |  | 428 | 428 |  | 2,71 | 2,3
104 | ФССЦ-04.3.01.07-0012 | Раствор готовый отделочный тяжелый,: известковый 1:2,5 (м3) | 0.017 | 3542.32 |  | 60
105 | ФЕРр62-7-5 | Улучшенная масляная окраска ранее окрашенных стен: за два раза с расчисткой старой краски до 35% (100 м2) ИНДЕКС К ПОЗИЦИИ: ФЕРр62-7-5 ФЕРр62-7-5 ОЗП=20,7; ЭМ=8,7; ЗПМ=20,7; МАТ=4,71 | 0.56 | 10876,04 9155,2 | 61,51 42,44 | 6091 | 5127 | 34 24 | 51,19 0,16 | 28,67 0,09
106 | ФССЦ-14.4.02.04-0241 | Краски цветные, готовые к применению для внутренних работ МА-22: светло-голубая, синяя (т) | 0.0118 | 60627.56 |  | 715
107 | ФЕРр62-16-3 | Окрашивание водоэмульсионными составами поверхностей стен, ранее окрашенных: водоэмульсионной краской с расчисткой старой краски до 35% (100 м2) ИНДЕКС К ПОЗИЦИИ: ФЕРр62-16-3 ФЕРр62-16-3 ОЗП=20,7; ЭМ=8,7; ЗПМ=20,7; МАТ=4,83 | 0.9 | 7161,99 5011,26 | 61,51 42,44 | 6446 | 4510 | 55 38 | 28,02 0,16 | 25,22 0,14
108 | ФССЦ-14.3.02.03-0001 | Краски водно-дисперсионные поливинилацетатные: ВД-ВА-17 белая (т) | 0.0603 | 50427.56 |  | 3041
109 | ФЕРр62-17-3 | Окрашивание водоэмульсионными составами поверхностей потолков, ранее окрашенных: водоэмульсионной краской, с расчисткой старой краски до 35% (100 м2) ИНДЕКС К ПОЗИЦИИ: ФЕРр62-17-3 ФЕРр62-17-3 ОЗП=20,7; ЭМ=8,7; ЗПМ=20,7; МАТ=4,83 | 0.22 | 8716,9 6483,24 | 61,51 42,44 | 1918 | 1426 | 14 9 | 36,25 0,16 | 7,98 0,04
110 | ФССЦ-14.3.02.03-0001 | Краски водно-дисперсионные поливинилацетатные: ВД-ВА-17 белая (т) | 0.0147 | 50427.56 |  | 741
111 | ФЕР11-01-015-01 | Устройство покрытий: бетонных толщиной 30 мм (100 м2) (п.8.7.1 При ремонтно-строительных работах и работах по реконструкции объектов капитального строительства (аналогичных технологическим процессам в новом строительстве, в том числе по возведению новых конструктивных элементов) ОЗП=1,15; ЭМ=1,25 к расх.; ЗПМ=1,25; ТЗ=1,15; ТЗМ=1,25) ИНДЕКС К ПОЗИЦИИ: ФЕР11-1-15-1 ФЕР11-1-15-1 ОЗП=20,7; ЭМ=7,36; ЗПМ=20,7; МАТ=9,68 | 0.22 | 9645,45 7641,64 | 1921,14 813,25 | 2122 | 1681 | 423 179 | 46,4945 3,55 | 10,23 0,78
112 | ФССЦ-04.1.02.05-0006 | Бетон тяжелый, класс: В15 (М200) (м3) | 0.6732 | 4465.04 |  | 3006
113 | ФЕР11-01-015-02 | Устройство покрытий: на каждые 5 мм изменения толщины покрытия добавлять или исключать к расценке 11-01-015-01 (100 м2) (п.8.7.1 При ремонтно-строительных работах и работах по реконструкции объектов капитального строительства (аналогичных технологическим процессам в новом строительстве, в том числе по возведению новых конструктивных элементов) ОЗП=1,15; ЭМ=1,25 к расх.; ЗПМ=1,25; ТЗ=1,15; ТЗМ=1,25) ИНДЕКС К ПОЗИЦИИ: ФЕР11-1-15-2 ФЕР11-1-15-2 ОЗП=20,7; ЭМ=9,61; ЗПМ=20,7 | 3.08 | 301,24 224,96 | 76,28 66,5 | 928 | 693 | 235 205 | 1,3685 0,2375 | 4,22 0,73
114 | ФССЦ-04.1.02.05-0006 | Бетон тяжелый, класс: В15 (М200) (м3) | 1.571 | 4465.04 |  | 7015
115 | ФЕР11-01-015-07 | Шлифовка бетонных или металлоцементных покрытий (100 м2) (п.8.7.1 При ремонтно-строительных работах и работах по реконструкции объектов капитального строительства (аналогичных технологическим процессам в новом строительстве, в том числе по возведению новых конструктивных элементов) ОЗП=1,15; ЭМ=1,25 к расх.; ЗПМ=1,25; ТЗ=1,15; ТЗМ=1,25) ИНДЕКС К ПОЗИЦИИ: ФЕР11-1-15-7 ФЕР11-1-15-7 ОЗП=20,7; ЭМ=7,93; ЗПМ=20,7; МАТ=15,82 | 0.22 | 19879,69 17281,48 | 2340,34 544,15 | 4374 | 3802 | 515 120 | 92,046 2,6125 | 20,25 0,57
116 | ФЕРр62-32-2 | Окраска масляными составами ранее окрашенных поверхностей труб: стальных за 2 раза (100 м2) ИНДЕКС К ПОЗИЦИИ: ФЕРр62-32-2 ФЕРр62-32-2 ОЗП=20,7; ЭМ=7,94; ЗПМ=20,7; МАТ=5,1 | 0.055 | 14281,6 13497,44 | 5,24 2,48 | 785 | 742 |  | 80,6 0,01 | 4,43
117 | ФССЦ-14.4.02.04-0241 | Краски цветные, готовые к применению для внутренних работ МА-22: светло-голубая, синяя (т) | 0.0009 | 60627.56 |  | 55
Раздел 4. Бокс №3
118 | ФЕРр61-2-1 | Ремонт штукатурки внутренних стен по камню известковым раствором площадью отдельных мест: до 1 м2 толщиной слоя до 20 мм (100 м2) ИНДЕКС К ПОЗИЦИИ: ФЕРр61-2-1 ФЕРр61-2-1 ОЗП=20,7; ЭМ=9,62; ЗПМ=20,7; МАТ=6,94 | 0.07 | 45243,57 37243,44 | 201,44 187,34 | 3167 | 2607 | 14 13 | 203,07 0,67 | 14,21 0,05
119 | ФЕРр53-14-1 | Заделка трещин в кирпичных стенах: цементным раствором (10 м) ИНДЕКС К ПОЗИЦИИ: ФЕРр53-14-1 ФЕРр53-14-1 ОЗП=20,7; ЗПМ=20,7; МАТ=12 | 0.9 | 503,46 503,22 |  | 453 | 453 |  | 2,71 | 2,44
120 | ФССЦ-04.3.01.07-0012 | Раствор готовый отделочный тяжелый,: известковый 1:2,5 (м3) | 0.018 | 3542.32 |  | 64
121 | ФЕРр62-7-5 | Улучшенная масляная окраска ранее окрашенных стен: за два раза с расчисткой старой краски до 35% (100 м2) ИНДЕКС К ПОЗИЦИИ: ФЕРр62-7-5 ФЕРр62-7-5 ОЗП=20,7; ЭМ=8,7; ЗПМ=20,7; МАТ=4,71 | 0.54 | 10876,04 9155,2 | 61,51 42,44 | 5873 | 4944 | 33 23 | 51,19 0,16 | 27,64 0,09
122 | ФССЦ-14.4.02.04-0241 | Краски цветные, готовые к применению для внутренних работ МА-22: светло-голубая, синяя (т) | 0.0114 | 60627.56 |  | 691
123 | ФЕРр62-16-3 | Окрашивание водоэмульсионными составами поверхностей стен, ранее окрашенных: водоэмульсионной краской с расчисткой старой краски до 35% (100 м2) ИНДЕКС К ПОЗИЦИИ: ФЕРр62-16-3 ФЕРр62-16-3 ОЗП=20,7; ЭМ=8,7; ЗПМ=20,7; МАТ=4,83 | 0.9 | 7161,99 5011,26 | 61,51 42,44 | 6446 | 4510 | 55 38 | 28,02 0,16 | 25,22 0,14
124 | ФССЦ-14.3.02.03-0001 | Краски водно-дисперсионные поливинилацетатные: ВД-ВА-17 белая (т) | 0.0603 | 50427.56 |  | 3041
125 | ФЕРр62-17-3 | Окрашивание водоэмульсионными составами поверхностей потолков, ранее окрашенных: водоэмульсионной краской, с расчисткой старой краски до 35% (100 м2) ИНДЕКС К ПОЗИЦИИ: ФЕРр62-17-3 ФЕРр62-17-3 ОЗП=20,7; ЭМ=8,7; ЗПМ=20,7; МАТ=4,83 | 0.22 | 8716,9 6483,24 | 61,51 42,44 | 1918 | 1426 | 14 9 | 36,25 0,16 | 7,98 0,04
126 | ФССЦ-14.3.02.03-0001 | Краски водно-дисперсионные поливинилацетатные: ВД-ВА-17 белая (т) | 0.0147 | 50427.56 |  | 741
127 | ФЕРр62-32-2 | Окраска масляными составами ранее окрашенных поверхностей труб: стальных за 2 раза (100 м2) ИНДЕКС К ПОЗИЦИИ: ФЕРр62-32-2 ФЕРр62-32-2 ОЗП=20,7; ЭМ=7,94; ЗПМ=20,7; МАТ=5,1 | 0.039 | 14281,6 13497,44 | 5,24 2,48 | 557 | 526 |  | 80,6 0,01 | 3,14
128 | ФССЦ-14.4.02.04-0241 | Краски цветные, готовые к применению для внутренних работ МА-22: светло-голубая, синяя (т) | 0.0006 | 60627.56 |  | 36
Итого прямые затраты по смете в текущих ценах | [5 empty] | 245826 | 88965 | 4587 2484 |  | 494,66 10,19
Итого прямые затраты по смете с учетом коэффициентов к итогам | [5 empty] | 253202 | 91635 | 4723 2557 |  | 509,49 10,48
В том числе, справочно:
Зональный коэффициент ПЗ=3% (ОЗП=3%; ЭМ=3%; ЗПМ=3%; МАТ=3%; ТЗ=3%; ТЗМ=3%) (Поз. 1, 51, 88, 2-3, 52-53, 89-90, 4-6, 11-13, 29, 33-34, 54-56, 61-63, 66, 70-71, 73-74, 91-92, 97-99, 102, 118, 7-8, 14-15, 36-37, 39-40, 49-50, 57-58, 64-65, 75-80, 86-87, 93-94, 100-101, 105-110, 116-117, 121-128, 9-10, 59-60, 95-96, 16-28, 81-85, 111-115, 30-31, 67-68, 103-104, 119-120, 32, 35, 38, 69, 72, 41-48) | [5 empty] | 7376 | 2669 | 138 75 |  | 14,8398 0,3057
Накладные расходы | [5 empty] | 89188
В том числе, справочно:
79% ФОТ (от 13927) (Поз. 4-6, 11-13, 29, 33-34, 54-56, 61-63, 66, 70-71, 73-74, 91-92, 97-99, 102, 118) | [5 empty] | 11002
80% ФОТ (от 36415) (Поз. 7-8, 14-15, 36-37, 39-40, 49-50, 57-58, 64-65, 75-80, 86-87, 93-94, 100-101, 105-110, 116-117, 121-128, 16-18) | [5 empty] | 29132
83% ФОТ (от 606) (Поз. 9-10, 59-60, 95-96) | [5 empty] | 503
86% ФОТ (от 1892) (Поз. 30-31, 67-68, 103-104, 119-120) | [5 empty] | 1627
95% ФОТ (от 1561) (Поз. 41-48) | [5 empty] | 1483
105% ФОТ (от 14678) (Поз. 32, 35, 38, 69, 72) | [5 empty] | 15412
110% ФОТ (от 4865) (Поз. 1, 51, 88) | [5 empty] | 5352
118% ФОТ (от 4559) (Поз. 2-3, 52-53, 89-90) | [5 empty] | 5380
123% ФОТ (от 15689) (Поз. 19-28, 81-85, 111-115) | [5 empty] | 19297
Сметная прибыль | [5 empty] | 50487
В том числе, справочно:
50% ФОТ (от 48892) (Поз. 4-6, 11-13, 29, 33-34, 54-56, 61-63, 66, 70-71, 73-74, 91-92, 97-99, 102, 118, 7-8, 14-15, 36-37, 39-40, 49-50, 57-58, 64-65, 75-80, 86-87, 93-94, 100-101, 105-110, 116-117, 121-128) | [5 empty] | 24447
47% = 55%*0.85 ФОТ (от 14678) (Поз. 32, 35, 38, 69, 72) | [5 empty] | 6899
54% = 63%*0.85 ФОТ (от 4559) (Поз. 2-3, 52-53, 89-90) | [5 empty] | 2462
65% ФОТ (от 2167) (Поз. 9-10, 59-60, 95-96, 41-48) | [5 empty] | 1409
68% ФОТ (от 1450) (Поз. 16-18) | [5 empty] | 986
70% ФОТ (от 1892) (Поз. 30-31, 67-68, 103-104, 119-120) | [5 empty] | 1324
60% = 70%*0.85 ФОТ (от 4865) (Поз. 1, 51, 88) | [5 empty] | 2919
64% = 75%*0.85 ФОТ (от 15689) (Поз. 19-28, 81-85, 111-115) | [5 empty] | 10041
Итоги по смете:
Итого Строительные работы | [5 empty] | 384748 |  |  |  | 501,82 10,44
Итого Монтажные работы | [5 empty] | 8129 |  |  |  | 7,67 0,04
Итого | [5 empty] | 392877 |  |  |  | 509,49 10,48
В том числе:
Материалы | [5 empty] | 156844
Машины и механизмы | [5 empty] | 4723
ФОТ | [5 empty] | 94192
Накладные расходы | [5 empty] | 89188
Сметная прибыль | [5 empty] | 50487
Командировочные затраты ((ТЗ+ТЗМ)/8)*600 | [5 empty] | 38998
Итого | [5 empty] | 431875
Резерв средств на непредвиденные работы и затраты 3% | [5 empty] | 12956
Итого с непредвиденными | [5 empty] | 444831
Дефлятор 5% | [5 empty] | 22242
ВСЕГО по смете | [5 empty] | 467073 |  |  |  | 509,49 10,48