## До 1 км (hidden)
СМЕТА №1
на проектные работы
№ п/п | Наименование работ | Обоснования расчета стоимости | Расчет стоимости в ценах 2001 г., тыс.руб. | [19 empty] | Стоимость (тыс.руб.) в ценах 4 кв 2019 г. (№51579-ДВ/09 от 31.12.2019)
1 | Рабочий проект ВЛ-6 (10) кВ | Справочник базовых цен на проектные работы для строительства КИСиС. Москва 2012 г. Табл. 18 п.7 Прим. 2.8.2.9 | ( | 9.09 | [5 empty] | ) | х | 1.15 | х | 0.7 | х | 1.3 | х | 1.2 | = | 11.4152 |  |  | 11.4152 | х | 4.27 | = | 48.743
где:
1,15 - коэф. по прим. 2.8.2.9, 0,7 - стадия РД 1,3- районный коэффициент 1,2 - сокращенные сроки строительства
2 | Рабочий проект ВЛ-0,4 кВ | Справочник базовых цен на проектные работы для строительства КИСиС. Москва 2012 г. Табл. 18 п.1 Прим. 2.8.2.9 Методические указания от 29.12.2009г. п.3.11 | ( | 6.15 | [5 empty] | ) | х | 1.15 | х | 0.7 | х | 1.3 | х | 1.2 | = | 7.7232 |  |  | 7.7232 | х | 4.27 | = | 32.9779
где:
1,15 - коэф. по прим. 2.8.2.9, 0,7 - стадия РД 1,3- районный коэффициент 1,2 - сокращенные сроки строительства
3 | Рабочий проект КЛ до 35 кВ до 100 м | Справочник базовых цен на проектные работы для строительства КИСиС. Москва 2012 г. Табл. 17 п.1 Прим. 2.8.1.1 Методические указания от 29.12.2009г. п.3.11 | ( | 11.96 | [5 empty] | ) | х | 1 | х | 1.1 | х | 0.7 | х | 1.3 | х | 1.2 | = | 14.3664 | 14.3664 | х | 4.27 | = | 61.3443
где:
1,4 и 1,1 - коэф. по прим. 2.8.1.1, 0,7 - стадия РД 1,3- районный коэффициент 1,2 - сокращенные сроки строительства
3 | Рабочий проект КЛ до 35 кВ от 100 до 500м | Справочник базовых цен на проектные работы для строительства КИСиС. Москва 2012 г. Табл. 17 п.2 Прим. 2.8.1.1 Методические указания от 29.12.2009г. п.3.11 | ( | 7.763 | + | ( | 0.042 | х | 100 | ) | х | 1 | х | 1.1 | х | 0.7 | х | 1.3 | х | 1.2 | = | 14.37 | 14.37 | х | 4.27 | = | 61.3597
где:
1,4 и 1,1 - коэф. по прим. 2.8.1.1, 0,7 - стадия РД 1,3- районный коэффициент 1,2 - сокращенные сроки строительства
3.1 | Рабочий проект КЛ до 35 кВ от 500 до 1000м | Справочник базовых цен на проектные работы для строительства КИСиС. Москва 2012 г. Табл. 17 п.2 Прим. 2.8.1.1 Методические указания от 29.12.2009г. п.3.11 | ( | 8.265 | + | ( | 0.041 | х | 500 | ) | х | 1 | х | 1.1 | х | 0.7 | х | 1.3 | х | 1.2 | = | 34.5525 | 34.5525 | х | 4.27 | = | 147.5393
где:
1,4 и 1,1 - коэф. по прим. 2.8.1.1, 0,7 - стадия РД 1,3- районный коэффициент 1,2 - сокращенные сроки строительства
3.2 | Рабочий проект КЛ до 35 кВ от 1000 до 5000м | Справочник базовых цен на проектные работы для строительства КИСиС. Москва 2012 г. Табл. 17 п.2 Прим. 2.8.1.1 Методические указания от 29.12.2009г. п.3.11 | ( | 12.265 | + | ( | 0.037 | х | 1000 | ) | х | 1 | х | 1.1 | х | 0.7 | х | 1.3 | х | 1.2 | = | 59.1771 | 59.1771 | х | 4.27 | = | 252.6863
где:
1,4 и 1,1 - коэф. по прим. 2.8.1.1, 0,7 - стадия РД 1,3- районный коэффициент 1,2 - сокращенные сроки строительства
4 | Рабочий проект МТП | Справочник базовых цен на проектные работы для строительства КИСиС. Москва 2012 г. Табл. 37 п.1 Прим. 2.8.7.1 |  | 6.6 | х | 0.7 | х | 0.5 | х | 1.3 | х | 0.2 | = | 0.6006 | [8 empty] | 0.6006 | х | 4.27 | = | 2.5646
где: 0,5 - коэф. по прим. 2.8.7.1 0,7 - стадия РД 1,3- районный коэффициент 0,2 - привязка к типовому проекту (Методические указания от 29.12.2009г. п. 3.2)
5 | Рабочий проект КТП | Справочник базовых цен на проектные работы для строительства КИСиС. Москва 2012 г. Табл. 37 п.2 Прим. 2.8.7.1 |  | 20.8 | х | 0.7 | х | 0.5 | х | 1.3 | х | 0.2 | = | 1.8928 | [8 empty] | 1.8928 | х | 4.27 | = | 8.0823
где: 0,5 - коэф. по прим. 2.8.7.1 0,7 - стадия РД 1,3- районный коэффициент 0,2 - привязка к типовому проекту (Методические указания от 29.12.2009г. п. 3.2)
Итого по смете (тыс.руб.): | [22 empty] | 615.2973
Итого по смете в рублях | [22 empty] | 615297.331
Итого проектных и изыскательских работ | [22 empty] | 615297.331
НДС 20% | [22 empty] | 123059.4662
Итого с НДС | [22 empty] | 738356.7972

## ЛСР по форме №4
СОГЛАСОВАНО: | [7 empty] | УТВЕРЖДАЮ:
______________ | [7 empty] | ____________
" _____ " ________________ 2019 г. | [7 empty] | "_____ " ______________2019 г.
(наименование стройки)
ЛОКАЛЬНЫЙ СМЕТНЫЙ РАСЧЕТ №
(локальная смета)
на | 142
(наименование работ и затрат, наименование объекта)
Основание:
| Сметная стоимость _______________________________________________________________________________________________ |  | ___________________________9042,502 |  | тыс. руб.
| строительных работ _______________________________________________________________________________________________ |  | _______________________________________________________________________________________________1764,449 |  | тыс. руб.
| монтажных работ _______________________________________________________________________________________________ |  | _______________________________________________________________________________________________2794,074 |  | тыс. руб.
| прочих _______________________________________________________________________________________________ |  | _______________________________________________________________________________________________116,387 |  | тыс. руб.
| оборудования _______________________________________________________________________________________________ |  | _______________________________________________________________________________________________2298,907 |  | тыс. руб.
| Средства на оплату труда _______________________________________________________________________________________________ |  | ___________________________572,517 |  | тыс. руб.
| Сметная трудоемкость _______________________________________________________________________________________________ |  | _______________________________________________________________________________________________1785,04 |  | чел.час
Составлен(а) в текущих (прогнозных) ценах по состоянию на ______________
№ пп | Шифр и номер позиции норматива | Наименование работ и затрат, единица измерения | Количество | Стоимость единицы, руб. |  | Общая стоимость, руб. |  |  | Затраты труда рабочих, чел.-ч, не занятых обслуживанием машин
|  |  |  | всего | эксплуата- ции машин | Всего | оплаты труда | эксплуата- ция машин
|  |  |  | оплаты труда | в т.ч. оплаты труда |  |  | в т.ч. оплаты труда | на единицу | всего
1 | 2 | 3 | 4 | 5 | 6 | 7 | 8 | 9 | 10 | 11
Раздел 1. Строительство ВЛ-0,4 кВ отпайка от опоры № 5 ф. 2 ТП-1128 с. Ильинка протяженностью 0,030 км (заявитель: Колесникова Е.О.) (СМР)
1 | ФЕР33-04-003-02 Приказ Минстроя России от 30.12.2016 №1039/пр | Установка железобетонных опор ВЛ 0,38; 6-10 кВ с траверсами без приставок: одностоечных с одним подкосом (шт) ИНДЕКС К ПОЗИЦИИ: ФЕР33-04-003-02 Индекс 1 квартал 2020 г. к ФЕР33-04-003-02 ОЗП=26,09; ЭМ=7,4; ЗПМ=26,09; МАТ=7,29 НР (2689 руб.): 105% от ФОТ СП (1537 руб.): 60% от ФОТ | 1 | 4259,84 1826,04 | 2101,3 684,08 | 4260 | 1826 | 2101 684 | 7.9 | 7.9
2 | ФССЦ-05.1.02.07-0066 Приказ Минстроя России от 30.12.2016 №1039/пр | Стойка опоры: СВ 95-3,5-а /бетон В22,5 (М300), объем 0,36 м3, расход арматуры 39,4 кг/ (серия 3.407.1-143 вып. 7) (шт) ИНДЕКС К ПОЗИЦИИ: ФССЦ-05.1.02.07-0066 Индекс 1 квартал 2020 г. к ФССЦ-05.1.02.07-0066 МАТ=9,83 | 2 1*2 | 9232.53 |  | 18465
3 |  | Узел крепления подкоса У-3 (шт) МАТ=960,42/1,18 | 1 | 813,92 960,42/1,18 |  | 814
4 | Справочник базовых цен на инженерно-геодезические изыскания для строительства СБЦ | Определение и закрепление мест установки опор по трассам ВЛ (1 ед.) МАТ=194802/28 | 1 | 6957,21 194802/28 |  | 6957
5 | ФЕРм08-02-144-05 Приказ Минстроя России от 30.12.2016 №1039/пр | Присоединение к зажимам жил проводов или кабелей сечением: до 70 мм2 (100 шт) ИНДЕКС К ПОЗИЦИИ: ФЕРм08-02-144-05 Индекс 1 квартал 2020 г. к ФЕРм08-02-144-05 ОЗП=26,09; ЗПМ=26,09; МАТ=26,08 НР (147 руб.): 95% от ФОТ СП (101 руб.): 65% от ФОТ | 0,04 1/100*4 | 3870,68 3794,79 |  | 155 | 152 |  | 15.12 | 0.6
6 |  | Ответвительный зажим Р 70 (шт.) МАТ=298,84/1,18 | 4 | 253,25 298,84/1,18 |  | 1013
7 | ФЕР33-04-017-01 Приказ Минстроя России от 30.12.2016 №1039/пр | Подвеска самонесущих изолированных проводов (СИП-2А) напряжением от 0,4 кВ до 1 кВ (со снятием напряжения) при количестве 29 опор: с использованием автогидроподъемника (1000 м) ИНДЕКС К ПОЗИЦИИ: ФЕР33-04-017-01 Индекс 1 квартал 2020 г. к ФЕР33-04-017-01 ОЗП=26,09; ЭМ=7,61; ЗПМ=26,09; МАТ=3,98 НР (855 руб.): 105% от ФОТ СП (488 руб.): 60% от ФОТ | 0,03 1/1000*(30) | 69296,32 16187,02 | 23515,05 10412 | 2079 | 486 | 705 312 | 65.24 | 1.96
8 | ФССЦ-21.2.01.01-0019 Приказ Минстроя России от 30.12.2016 №1039/пр | Провода самонесущие изолированные для воздушных линий электропередачи с алюминиевыми жилами марки: СИП-2 3х25+1х35-0,6/1,0 (1000 м) ИНДЕКС К ПОЗИЦИИ: ФССЦ-21.2.01.01-0019 Индекс 1 квартал 2020 г. к ФССЦ-21.2.01.01-0019 МАТ=6,54 | 0,031 округл(30*1,045/1000;3) | 97084.99 |  | 3010
9 | ФЕРм10-06-034-18 Приказ Минстроя России от 30.12.2016 №1039/пр Применительно маркировка провода | Антивандальная маркировка провода СИП (100 м) ИНДЕКС К ПОЗИЦИИ: ФЕРм10-06-034-18 Индекс 1 квартал 2020 г. к ФЕРм10-06-034-18 ОЗП=26,09; ЭМ=8,68; ЗПМ=26,09; МАТ=3,94 НР (14 руб.): 100% от ФОТ СП (9 руб.): 65% от ФОТ | 0,0155 (1/2*0,1*31) / 100 | 1429 752,96 | 365,69 115,06 | 22 | 12 | 6 2 | 3 | 0.05
10 | ФЕРм08-02-472-08 Приказ Минстроя России от 30.12.2016 №1039/пр | Проводник заземляющий открыто по строительным основаниям: из круглой стали диаметром 8 мм (100 м) ИНДЕКС К ПОЗИЦИИ: ФЕРм08-02-472-08 Индекс 1 квартал 2020 г. к ФЕРм08-02-472-08 ОЗП=26,09; ЭМ=6,46; ЗПМ=26,09; МАТ=4,11 НР (339 руб.): 95% от ФОТ СП (232 руб.): 65% от ФОТ | 0,07 7/100*1 | 8193,94 4929,44 | 302,13 72,27 | 574 | 345 | 21 5 | 20.1 | 1.41
11 | ФССЦ-08.3.04.02-0091 Приказ Минстроя России от 30.12.2016 №1039/пр | Сталь круглая углеродистая обыкновенного качества марки ВСт3пс5-1 диаметром: 8 мм (т) ИНДЕКС К ПОЗИЦИИ: ФССЦ-08.3.04.02-0091 Индекс 1 квартал 2020 г. к ФССЦ-08.3.04.02-0091 МАТ=8,37 | 0,002765 0,395*7/1000*1 | 43775.18 |  | 121
12 | ФССЦ-20.1.01.08-0014 Приказ Минстроя России от 30.12.2016 №1039/пр | Зажим ответвительный с прокалыванием изоляции (СИП): P 645 (100 шт) ИНДЕКС К ПОЗИЦИИ: ФССЦ-20.1.01.08-0014 Индекс 1 квартал 2020 г. к ФССЦ-20.1.01.08-0014 МАТ=5,71 | 0,01 1/100*1 | 19545.33 |  | 195
13 | ФЕРм08-02-471-01 Приказ Минстроя России от 30.12.2016 №1039/пр | Заземлитель вертикальный из угловой стали размером: 50х50х5 мм (10 шт) ИНДЕКС К ПОЗИЦИИ: ФЕРм08-02-471-01 Индекс 1 квартал 2020 г. к ФЕРм08-02-471-01 ОЗП=26,09; ЭМ=7,29; ЗПМ=26,09; МАТ=1,81 НР (265 руб.): 95% от ФОТ СП (181 руб.): 65% от ФОТ | 0,1 0,1*1 | 3852,99 2624,13 | 349,48 124,45 | 385 | 262 | 35 12 | 10.7 | 1.07
14 | ФССЦ-08.3.08.02-0052 Приказ Минстроя России от 30.12.2016 №1039/пр | Сталь угловая равнополочная, марка стали: ВСт3кп2, размером 50x50x5 мм (т) ИНДЕКС К ПОЗИЦИИ: ФССЦ-08.3.08.02-0052 Индекс 1 квартал 2020 г. к ФССЦ-08.3.08.02-0052 МАТ=7,79 | 0,01131 3,77*3/1000*1 | 44893.77 |  | 508
15 | ФЕРп01-11-010-01 Приказ Минстроя России от 30.12.2016 №1039/пр | Измерение сопротивления растеканию тока: заземлителя (измерение) ИНДЕКС К ПОЗИЦИИ: ФЕРп01-11-010-01 Индекс 1 квартал 2020 г. к ФЕРп01-11-010-01 ОЗП=26,09 НР (270 руб.): 65% от ФОТ СП (166 руб.): 40% от ФОТ | 1 | 407,53 407,53 |  | 408 | 408 |  | 1.22 | 1.22
16 | ФЕРм08-02-144-05 Приказ Минстроя России от 30.12.2016 №1039/пр | Присоединение к зажимам жил проводов или кабелей сечением: до 70 мм2 (100 шт) ИНДЕКС К ПОЗИЦИИ: ФЕРм08-02-144-05 Индекс 1 квартал 2020 г. к ФЕРм08-02-144-05 ОЗП=26,09; ЗПМ=26,09; МАТ=26,08 НР (147 руб.): 95% от ФОТ СП (101 руб.): 65% от ФОТ | 0,04 1/100*4 | 3870,68 3794,79 |  | 155 | 152 |  | 15.12 | 0.6
17 |  | Зажим для временного заземления РС 481 (Niled) (шт.) МАТ=799/1,18 | 4 | 677,12 799/1,18 |  | 2708
Раздел 2. Реконструкция ВЛ-0,4 кВ с. Полетное в пролетах опор №3 - 3/6 ф. 2 ТП-678 с. Полетное ул. Зеленая с заменой провода А-35 на СИП2 (Инв№ HB010876) (заявитель: Скороходский В.А.) (СМР)
18 | ФЕР33-04-003-01 Приказ Минстроя России от 30.12.2016 №1039/пр | Установка железобетонных опор ВЛ 0,38; 6-10 кВ с траверсами без приставок: одностоечных (шт) ИНДЕКС К ПОЗИЦИИ: ФЕР33-04-003-01 Индекс 1 квартал 2020 г. к ФЕР33-04-003-01 ОЗП=26,09; ЭМ=7,4; ЗПМ=26,09; МАТ=7,29 НР (1293 руб.): 105% от ФОТ СП (739 руб.): 60% от ФОТ | 1 | 2102,94 878,45 | 892 293,51 | 2103 | 878 | 892 294 | 3.8 | 3.8
19 | ФССЦ-05.1.02.07-0066 Приказ Минстроя России от 30.12.2016 №1039/пр | Стойка опоры: СВ 95-3,5-а /бетон В22,5 (М300), объем 0,36 м3, расход арматуры 39,4 кг/ (серия 3.407.1-143 вып. 7) (шт) ИНДЕКС К ПОЗИЦИИ: ФССЦ-05.1.02.07-0066 Индекс 1 квартал 2020 г. к ФССЦ-05.1.02.07-0066 МАТ=9,83 | 1 | 9232.53 |  | 9233
20 |  | Узел крепления подкоса У-3 (шт) МАТ=960,42/1,18 | 1 | 813,92 960,42/1,18 |  | 814
21 | ФЕРм08-02-144-05 Приказ Минстроя России от 30.12.2016 №1039/пр | Присоединение к зажимам жил проводов или кабелей сечением: до 70 мм2 (100 шт) ИНДЕКС К ПОЗИЦИИ: ФЕРм08-02-144-05 Индекс 1 квартал 2020 г. к ФЕРм08-02-144-05 ОЗП=26,09; ЗПМ=26,09; МАТ=26,08 НР (152 руб.): 95% от ФОТ СП (104 руб.): 65% от ФОТ | 0,04 1/100*4 | 3870,68 3794,79 |  | 155 | 152 |  | 15.12 | 0.6
22 |  | Ответвительный зажим Р 70 (шт.) МАТ=298,84/1,18 | 4 | 253,25 298,84/1,18 |  | 1013
23 | ФЕР33-04-017-01 Приказ Минстроя России от 30.12.2016 №1039/пр | Подвеска самонесущих изолированных проводов (СИП-2А) напряжением от 0,4 кВ до 1 кВ (со снятием напряжения) при количестве 29 опор: с использованием автогидроподъемника (1000 м) ИНДЕКС К ПОЗИЦИИ: ФЕР33-04-017-01 Индекс 1 квартал 2020 г. к ФЕР33-04-017-01 ОЗП=26,09; ЭМ=7,61; ЗПМ=26,09; МАТ=3,98 НР (7038 руб.): 105% от ФОТ СП (4022 руб.): 60% от ФОТ | 0,24 1/1000*(240) | 69296,32 16187,02 | 23515,05 10412 | 16631 | 3885 | 5644 2499 | 65.24 | 15.66
24 | ФССЦ-21.2.01.01-0029 Приказ Минстроя России от 30.12.2016 №1039/пр | Провода самонесущие изолированные для воздушных линий электропередачи с алюминиевыми жилами марки: СИП-2 3х50+1х54,6-0,6/1,0 (1000 м) ИНДЕКС К ПОЗИЦИИ: ФССЦ-21.2.01.01-0029 Индекс 1 квартал 2020 г. к ФССЦ-21.2.01.01-0029 МАТ=6,63 | 0,251 округл(240*1,045/1000;3) | 160043.36 |  | 40171
25 | ФЕРм10-06-034-18 Приказ Минстроя России от 30.12.2016 №1039/пр Применительно маркировка провода | Антивандальная маркировка провода СИП (100 м) ИНДЕКС К ПОЗИЦИИ: ФЕРм10-06-034-18 Индекс 1 квартал 2020 г. к ФЕРм10-06-034-18 ОЗП=26,09; ЭМ=8,68; ЗПМ=26,09; МАТ=3,94 НР (114 руб.): 100% от ФОТ СП (74 руб.): 65% от ФОТ | 0,1255 (1/2*0,1*251) / 100 | 1429 752,96 | 365,69 115,06 | 179 | 94 | 46 14 | 3 | 0.38
26 | ФЕРм08-02-472-08 Приказ Минстроя России от 30.12.2016 №1039/пр | Проводник заземляющий открыто по строительным основаниям: из круглой стали диаметром 8 мм (100 м) ИНДЕКС К ПОЗИЦИИ: ФЕРм08-02-472-08 Индекс 1 квартал 2020 г. к ФЕРм08-02-472-08 ОЗП=26,09; ЭМ=6,46; ЗПМ=26,09; МАТ=4,11 НР (699 руб.): 95% от ФОТ СП (478 руб.): 65% от ФОТ | 0,14 7/100*2 | 8193,94 4929,44 | 302,13 72,27 | 1147 | 690 | 42 10 | 20.1 | 2.81
27 | ФССЦ-08.3.04.02-0091 Приказ Минстроя России от 30.12.2016 №1039/пр | Сталь круглая углеродистая обыкновенного качества марки ВСт3пс5-1 диаметром: 8 мм (т) ИНДЕКС К ПОЗИЦИИ: ФССЦ-08.3.04.02-0091 Индекс 1 квартал 2020 г. к ФССЦ-08.3.04.02-0091 МАТ=8,37 | 0,00553 0,395*7/1000*2 | 43775.18 |  | 242
28 | ФССЦ-20.1.01.08-0014 Приказ Минстроя России от 30.12.2016 №1039/пр | Зажим ответвительный с прокалыванием изоляции (СИП): P 645 (100 шт) ИНДЕКС К ПОЗИЦИИ: ФССЦ-20.1.01.08-0014 Индекс 1 квартал 2020 г. к ФССЦ-20.1.01.08-0014 МАТ=5,71 | 0,02 1/100*2 | 19545.33 |  | 391
29 | ФЕРм08-02-471-01 Приказ Минстроя России от 30.12.2016 №1039/пр | Заземлитель вертикальный из угловой стали размером: 50х50х5 мм (10 шт) ИНДЕКС К ПОЗИЦИИ: ФЕРм08-02-471-01 Индекс 1 квартал 2020 г. к ФЕРм08-02-471-01 ОЗП=26,09; ЭМ=7,29; ЗПМ=26,09; МАТ=1,81 НР (548 руб.): 95% от ФОТ СП (375 руб.): 65% от ФОТ | 0,2 0,1*2 | 3852,99 2624,13 | 349,48 124,45 | 771 | 525 | 70 25 | 10.7 | 2.14
30 | ФССЦ-08.3.08.02-0052 Приказ Минстроя России от 30.12.2016 №1039/пр | Сталь угловая равнополочная, марка стали: ВСт3кп2, размером 50x50x5 мм (т) ИНДЕКС К ПОЗИЦИИ: ФССЦ-08.3.08.02-0052 Индекс 1 квартал 2020 г. к ФССЦ-08.3.08.02-0052 МАТ=7,79 | 0,02262 3,77*3/1000*2 | 44893.77 |  | 1015
31 | ФЕРп01-11-010-01 Приказ Минстроя России от 30.12.2016 №1039/пр | Измерение сопротивления растеканию тока: заземлителя (измерение) ИНДЕКС К ПОЗИЦИИ: ФЕРп01-11-010-01 Индекс 1 квартал 2020 г. к ФЕРп01-11-010-01 ОЗП=26,09 НР (556 руб.): 65% от ФОТ СП (342 руб.): 40% от ФОТ | 2 | 407,53 407,53 |  | 815 | 815 |  | 1.22 | 2.44
32 | ФЕРм08-02-144-05 Приказ Минстроя России от 30.12.2016 №1039/пр | Присоединение к зажимам жил проводов или кабелей сечением: до 70 мм2 (100 шт) ИНДЕКС К ПОЗИЦИИ: ФЕРм08-02-144-05 Индекс 1 квартал 2020 г. к ФЕРм08-02-144-05 ОЗП=26,09; ЗПМ=26,09; МАТ=26,08 НР (152 руб.): 95% от ФОТ СП (104 руб.): 65% от ФОТ | 0,04 1/100*4 | 3870,68 3794,79 |  | 155 | 152 |  | 15.12 | 0.6
33 |  | Зажим для временного заземления РС 481 (Niled) (шт.) МАТ=799/1,18 | 4 | 677,12 799/1,18 |  | 2708
34 | ФЕР33-04-013-02 Приказ Минстроя России от 30.12.2016 №1039/пр | Устройство ответвлений от ВЛ 0,38 кВ к зданиям: с помощью механизмов при количестве проводов в ответвлении 2 (ответвление) ИНДЕКС К ПОЗИЦИИ: ФЕР33-04-013-02 Индекс 1 квартал 2020 г. к ФЕР33-04-013-02 ОЗП=26,09; ЭМ=7,81; ЗПМ=26,09; МАТ=10,75 НР (3807 руб.): 105% от ФОТ СП (2176 руб.): 60% от ФОТ | 5 | 1008,18 466,23 | 526,47 224,37 | 5041 | 2331 | 2632 1122 | 1.97 | 9.85
35 | ФССЦ-21.2.01.01-0062 Приказ Минстроя России от 30.12.2016 №1039/пр | Провода самонесущие изолированные для воздушных линий электропередачи с алюминиевыми жилами марки: СИП-4 2х16-0,6/1,0 (1000 м) ИНДЕКС К ПОЗИЦИИ: ФССЦ-21.2.01.01-0062 Индекс 1 квартал 2020 г. к ФССЦ-21.2.01.01-0062 МАТ=6,56 | 0,075 1/1000*15*5 | 31527.1 |  | 2365
36 | ФССЦ-20.1.01.08-0014 Приказ Минстроя России от 30.12.2016 №1039/пр | Зажим ответвительный с прокалыванием изоляции (СИП): P 645 (100 шт) ИНДЕКС К ПОЗИЦИИ: ФССЦ-20.1.01.08-0014 Индекс 1 квартал 2020 г. к ФССЦ-20.1.01.08-0014 МАТ=5,71 | 0,2 1*2/100*5*2 | 19545.33 |  | 3909
37 | ФССЦ-20.1.01.01-0001 Приказ Минстроя России от 30.12.2016 №1039/пр | Зажим анкерный (СИП): DN 123 (100 шт) ИНДЕКС К ПОЗИЦИИ: ФССЦ-20.1.01.01-0001 Индекс 1 квартал 2020 г. к ФССЦ-20.1.01.01-0001 МАТ=3,57 | 0,1 1*2/100*5 | 9785.37 |  | 979
Демонтаж
38 | ФЕР33-04-040-01 Приказ Минстроя России от 30.12.2016 №1039/пр | Демонтаж 3-х проводов ВЛ 0,38 кВ с одной опоры (шт) ИНДЕКС К ПОЗИЦИИ: ФЕР33-04-040-01 Индекс 1 квартал 2020 г. к ФЕР33-04-040-01 ОЗП=26,09; ЭМ=7,8; ЗПМ=26,09 НР (3420 руб.): 105% от ФОТ СП (1954 руб.): 60% от ФОТ | 8 4+4 | 532,81 277,6 | 255,21 110,1 | 4262 | 2221 | 2041 881 | 1.27 | 10.16
39 | ФЕР33-04-040-02 Приказ Минстроя России от 30.12.2016 №1039/пр | Демонтаж одного дополнительного провода с одной опоры (шт) ИНДЕКС К ПОЗИЦИИ: ФЕР33-04-040-02 Индекс 1 квартал 2020 г. к ФЕР33-04-040-02 ОЗП=26,09; ЭМ=7,8; ЗПМ=26,09 НР (236 руб.): 105% от ФОТ СП (135 руб.): 60% от ФОТ | 4 | 82,43 32,35 | 50,08 21,39 | 330 | 129 | 201 86 | 0.15 | 0.6
40 | ФЕРм08-02-305-04 Приказ Минстроя России от 30.12.2016 №1039/пр | Траверса на опоре (шт) ИНДЕКС К ПОЗИЦИИ: ФЕРм08-02-305-04 Индекс 1 квартал 2020 г. к ФЕРм08-02-305-04 ОЗП=26,09; ЭМ=8,66; ЗПМ=26,09; МАТ=24,5 НР (526 руб.): 95% от ФОТ СП (360 руб.): 65% от ФОТ | 5 | 170,51 68,67 | 101,84 37,07 | 853 | 343 | 510 185 | 0.287 | 1.44
41 | ФЕР33-04-041-02 Приказ Минстроя России от 30.12.2016 №1039/пр | Снятие ответвлений ВЛ 0,38 кВ к зданиям при количестве проводов в ответвлении: 2 (ответвление) ИНДЕКС К ПОЗИЦИИ: ФЕР33-04-041-02 Индекс 1 квартал 2020 г. к ФЕР33-04-041-02 ОЗП=26,09; ЭМ=7,24; ЗПМ=26,09 НР (825 руб.): 105% от ФОТ СП (472 руб.): 60% от ФОТ | 5 | 154,89 140,63 | 14,26 9,13 | 774 | 703 | 71 46 | 0.66 | 3.3
Раздел 3. Реконструкция ВЛ-0,4 кВ с. Переяславка ул. Чапаева, Котовск, Индустр. п. Переяславка ул. Чапаева с заменой опор и провода в пролетах от опор № 8 – 8/2 ВЛ-0,4 кВ Ф-3 ТП-676 (Инв. № HB010860) (заявитель: Дунисов Я.Я.) (СМР)
42 | ФЕР33-04-016-02 Приказ Минстроя России от 30.12.2016 №1039/пр | Развозка конструкций и материалов опор ВЛ 0,38-10 кВ по трассе: одностоечных железобетонных опор (шт) ИНДЕКС К ПОЗИЦИИ: ФЕР33-04-016-02 Индекс 1 квартал 2020 г. к ФЕР33-04-016-02 ОЗП=26,09; ЭМ=9,02; ЗПМ=26,09 НР (1127 руб.): 105% от ФОТ СП (644 руб.): 60% от ФОТ | 4 2+1*2 | 506,33 93,66 | 412,67 169,06 | 2025 | 375 | 1650 676 | 0.44 | 1.76
43 | ФЕР33-04-016-05 Приказ Минстроя России от 30.12.2016 №1039/пр | Развозка конструкций и материалов опор ВЛ 0,38-10 кВ по трассе: материалов оснастки одностоечных опор (шт) ИНДЕКС К ПОЗИЦИИ: ФЕР33-04-016-05 Индекс 1 квартал 2020 г. к ФЕР33-04-016-05 ОЗП=26,09; ЭМ=9,52; ЗПМ=26,09 НР (219 руб.): 105% от ФОТ СП (125 руб.): 60% от ФОТ | 2 | 158,04 53,22 | 104,82 49,31 | 316 | 106 | 210 99 | 0.25 | 0.5
44 | ФЕР33-04-016-06 Приказ Минстроя России от 30.12.2016 №1039/пр | Развозка конструкций и материалов опор ВЛ 0,38-10 кВ по трассе: материалов оснастки сложных опор (шт) ИНДЕКС К ПОЗИЦИИ: ФЕР33-04-016-06 Индекс 1 квартал 2020 г. к ФЕР33-04-016-06 ОЗП=26,09; ЭМ=9,52; ЗПМ=26,09 НР (128 руб.): 105% от ФОТ СП (73 руб.): 60% от ФОТ | 1 | 183,68 63,92 | 119,76 56,35 | 184 | 64 | 120 56 | 0.3 | 0.3
45 | ФЕР33-04-003-01 Приказ Минстроя России от 30.12.2016 №1039/пр | Установка железобетонных опор ВЛ 0,38; 6-10 кВ с траверсами без приставок: одностоечных (шт) ИНДЕКС К ПОЗИЦИИ: ФЕР33-04-003-01 Индекс 1 квартал 2020 г. к ФЕР33-04-003-01 ОЗП=26,09; ЭМ=7,4; ЗПМ=26,09; МАТ=7,29 НР (2511 руб.): 105% от ФОТ СП (1435 руб.): 60% от ФОТ | 2 | 2102,94 878,45 | 892 293,51 | 4206 | 1757 | 1784 587 | 3.8 | 7.6
46 | ФЕР33-04-003-02 Приказ Минстроя России от 30.12.2016 №1039/пр | Установка железобетонных опор ВЛ 0,38; 6-10 кВ с траверсами без приставок: одностоечных с одним подкосом (шт) ИНДЕКС К ПОЗИЦИИ: ФЕР33-04-003-02 Индекс 1 квартал 2020 г. к ФЕР33-04-003-02 ОЗП=26,09; ЭМ=7,4; ЗПМ=26,09; МАТ=7,29 НР (2689 руб.): 105% от ФОТ СП (1537 руб.): 60% от ФОТ | 1 | 4259,84 1826,04 | 2101,3 684,08 | 4260 | 1826 | 2101 684 | 7.9 | 7.9
47 | ФССЦ-05.1.02.07-0066 Приказ Минстроя России от 30.12.2016 №1039/пр | Стойка опоры: СВ 95-3,5-а /бетон В22,5 (М300), объем 0,36 м3, расход арматуры 39,4 кг/ (серия 3.407.1-143 вып. 7) (шт) ИНДЕКС К ПОЗИЦИИ: ФССЦ-05.1.02.07-0066 Индекс 1 квартал 2020 г. к ФССЦ-05.1.02.07-0066 МАТ=9,83 | 4 2+1*2 | 9232.53 |  | 36930
48 |  | Узел крепления подкоса У-3 (шт) МАТ=960,42/1,18 | 1 | 813,92 960,42/1,18 |  | 814
49 | ФЕРм08-02-144-05 Приказ Минстроя России от 30.12.2016 №1039/пр | Присоединение к зажимам жил проводов или кабелей сечением: до 70 мм2 (100 шт) ИНДЕКС К ПОЗИЦИИ: ФЕРм08-02-144-05 Индекс 1 квартал 2020 г. к ФЕРм08-02-144-05 ОЗП=26,09; ЗПМ=26,09; МАТ=26,08 НР (147 руб.): 95% от ФОТ СП (101 руб.): 65% от ФОТ | 0,04 1/100*4 | 3870,68 3794,79 |  | 155 | 152 |  | 15.12 | 0.6
50 |  | Ответвительный зажим Р 70 (шт.) МАТ=298,84/1,18 | 4 | 253,25 298,84/1,18 |  | 1013
51 | ФЕР33-04-017-01 Приказ Минстроя России от 30.12.2016 №1039/пр | Подвеска самонесущих изолированных проводов (СИП-2А) напряжением от 0,4 кВ до 1 кВ (со снятием напряжения) при количестве 29 опор: с использованием автогидроподъемника (1000 м) ИНДЕКС К ПОЗИЦИИ: ФЕР33-04-017-01 Индекс 1 квартал 2020 г. к ФЕР33-04-017-01 ОЗП=26,09; ЭМ=7,61; ЗПМ=26,09; МАТ=3,98 НР (2280 руб.): 105% от ФОТ СП (1303 руб.): 60% от ФОТ | 0,08 1/1000*(80) | 69296,32 16187,02 | 23515,05 10412 | 5544 | 1295 | 1881 833 | 65.24 | 5.22
52 | ФССЦ-21.2.01.01-0025 Приказ Минстроя России от 30.12.2016 №1039/пр | Провода самонесущие изолированные для воздушных линий электропередачи с алюминиевыми жилами марки: СИП-2 3х35+1х54,6-0,6/1,0 (1000 м) ИНДЕКС К ПОЗИЦИИ: ФССЦ-21.2.01.01-0025 Индекс 1 квартал 2020 г. к ФССЦ-21.2.01.01-0025 МАТ=6,61 | 0,084 округл(80*1,045/1000;3) | 136108.82 |  | 11433
53 | ФЕРм10-06-034-18 Приказ Минстроя России от 30.12.2016 №1039/пр Применительно маркировка провода | Антивандальная маркировка провода СИП (100 м) ИНДЕКС К ПОЗИЦИИ: ФЕРм10-06-034-18 Индекс 1 квартал 2020 г. к ФЕРм10-06-034-18 ОЗП=26,09; ЭМ=8,68; ЗПМ=26,09; МАТ=3,94 НР (38 руб.): 100% от ФОТ СП (25 руб.): 65% от ФОТ | 0,042 (1/2*0,1*84) / 100 | 1429 752,96 | 365,69 115,06 | 60 | 32 | 15 5 | 3 | 0.13
54 | ФЕРм08-02-472-08 Приказ Минстроя России от 30.12.2016 №1039/пр | Проводник заземляющий открыто по строительным основаниям: из круглой стали диаметром 8 мм (100 м) ИНДЕКС К ПОЗИЦИИ: ФЕРм08-02-472-08 Индекс 1 квартал 2020 г. к ФЕРм08-02-472-08 ОЗП=26,09; ЭМ=6,46; ЗПМ=26,09; МАТ=4,11 НР (678 руб.): 95% от ФОТ СП (464 руб.): 65% от ФОТ | 0,14 7/100*2 | 8193,94 4929,44 | 302,13 72,27 | 1147 | 690 | 42 10 | 20.1 | 2.81
55 | ФССЦ-08.3.04.02-0091 Приказ Минстроя России от 30.12.2016 №1039/пр | Сталь круглая углеродистая обыкновенного качества марки ВСт3пс5-1 диаметром: 8 мм (т) ИНДЕКС К ПОЗИЦИИ: ФССЦ-08.3.04.02-0091 Индекс 1 квартал 2020 г. к ФССЦ-08.3.04.02-0091 МАТ=8,37 | 0,00553 0,395*7/1000*2 | 43775.18 |  | 242
56 | ФССЦ-20.1.01.08-0014 Приказ Минстроя России от 30.12.2016 №1039/пр | Зажим ответвительный с прокалыванием изоляции (СИП): P 645 (100 шт) ИНДЕКС К ПОЗИЦИИ: ФССЦ-20.1.01.08-0014 Индекс 1 квартал 2020 г. к ФССЦ-20.1.01.08-0014 МАТ=5,71 | 0,02 1/100*2 | 19545.33 |  | 391
57 | ФЕРм08-02-471-01 Приказ Минстроя России от 30.12.2016 №1039/пр | Заземлитель вертикальный из угловой стали размером: 50х50х5 мм (10 шт) ИНДЕКС К ПОЗИЦИИ: ФЕРм08-02-471-01 Индекс 1 квартал 2020 г. к ФЕРм08-02-471-01 ОЗП=26,09; ЭМ=7,29; ЗПМ=26,09; МАТ=1,81 НР (534 руб.): 95% от ФОТ СП (365 руб.): 65% от ФОТ | 0,2 0,1*2 | 3852,99 2624,13 | 349,48 124,45 | 771 | 525 | 70 25 | 10.7 | 2.14
58 | ФССЦ-08.3.08.02-0052 Приказ Минстроя России от 30.12.2016 №1039/пр | Сталь угловая равнополочная, марка стали: ВСт3кп2, размером 50x50x5 мм (т) ИНДЕКС К ПОЗИЦИИ: ФССЦ-08.3.08.02-0052 Индекс 1 квартал 2020 г. к ФССЦ-08.3.08.02-0052 МАТ=7,79 | 0,02262 3,77*3/1000*2 | 44893.77 |  | 1015
59 | ФЕРп01-11-010-01 Приказ Минстроя России от 30.12.2016 №1039/пр | Измерение сопротивления растеканию тока: заземлителя (измерение) ИНДЕКС К ПОЗИЦИИ: ФЕРп01-11-010-01 Индекс 1 квартал 2020 г. к ФЕРп01-11-010-01 ОЗП=26,09 НР (540 руб.): 65% от ФОТ СП (332 руб.): 40% от ФОТ | 2 | 407,53 407,53 |  | 815 | 815 |  | 1.22 | 2.44
60 | ФЕРм08-02-144-05 Приказ Минстроя России от 30.12.2016 №1039/пр | Присоединение к зажимам жил проводов или кабелей сечением: до 70 мм2 (100 шт) ИНДЕКС К ПОЗИЦИИ: ФЕРм08-02-144-05 Индекс 1 квартал 2020 г. к ФЕРм08-02-144-05 ОЗП=26,09; ЗПМ=26,09; МАТ=26,08 НР (147 руб.): 95% от ФОТ СП (101 руб.): 65% от ФОТ | 0,04 1/100*4 | 3870,68 3794,79 |  | 155 | 152 |  | 15.12 | 0.6
61 |  | Зажим для временного заземления РС 481 (Niled) (шт.) МАТ=799/1,18 | 4 | 677,12 799/1,18 |  | 2708
62 | ФЕРм08-02-305-04 Приказ Минстроя России от 30.12.2016 №1039/пр | Траверса на опоре (шт) ИНДЕКС К ПОЗИЦИИ: ФЕРм08-02-305-04 Индекс 1 квартал 2020 г. к ФЕРм08-02-305-04 ОЗП=26,09; ЭМ=8,66; ЗПМ=26,09; МАТ=24,5 НР (146 руб.): 95% от ФОТ СП (100 руб.): 65% от ФОТ | 1 | 245,55 98,1 | 145,49 52,96 | 246 | 98 | 145 53 | 0.41 | 0.41
63 | ФССЦ-07.2.02.05-0021 Приказ Минстроя России от 30.12.2016 №1039/пр | Траверса ТН-9 (т) ИНДЕКС К ПОЗИЦИИ: ФССЦ-07.2.02.05-0021 Индекс 1 квартал 2020 г. к ФССЦ-07.2.02.05-0021 МАТ=6,97 | 0,005 5/1000*1 | 75505.52 |  | 378
Демонтаж
64 | ФЕР33-04-040-01 Приказ Минстроя России от 30.12.2016 №1039/пр | Демонтаж 3-х проводов ВЛ 0,38 кВ с одной опоры (шт) ИНДЕКС К ПОЗИЦИИ: ФЕР33-04-040-01 Индекс 1 квартал 2020 г. к ФЕР33-04-040-01 ОЗП=26,09; ЭМ=7,8; ЗПМ=26,09 НР (1246 руб.): 105% от ФОТ СП (712 руб.): 60% от ФОТ | 3 | 532,81 277,6 | 255,21 110,1 | 1598 | 833 | 765 330 | 1.27 | 3.81
65 | ФЕР33-04-040-02 Приказ Минстроя России от 30.12.2016 №1039/пр | Демонтаж одного дополнительного провода с одной опоры (шт) ИНДЕКС К ПОЗИЦИИ: ФЕР33-04-040-02 Индекс 1 квартал 2020 г. к ФЕР33-04-040-02 ОЗП=26,09; ЭМ=7,8; ЗПМ=26,09 НР (-172 руб.): 105% от ФОТ СП (-98 руб.): 60% от ФОТ | -3 | 82,43 32,35 | 50,08 21,39 | -247 | -97 | -150 -64 | 0.15 | -0.45
66 | ФЕР33-04-042-01 Приказ Минстроя России от 30.12.2016 №1039/пр | Демонтаж опор ВЛ 0,38-10 кВ: без приставок одностоечных (шт) ИНДЕКС К ПОЗИЦИИ: ФЕР33-04-042-01 Индекс 1 квартал 2020 г. к ФЕР33-04-042-01 ОЗП=26,09; ЭМ=7,41; ЗПМ=26,09 НР (722 руб.): 105% от ФОТ СП (413 руб.): 60% от ФОТ | 2 | 662,96 191,76 | 471,2 145,06 | 1326 | 384 | 942 290 | 0.81 | 1.62
67 | ФЕР33-04-042-04 Приказ Минстроя России от 30.12.2016 №1039/пр | Демонтаж опор ВЛ 0,38-10 кВ: с приставками одностоечных (шт) ИНДЕКС К ПОЗИЦИИ: ФЕР33-04-042-04 Индекс 1 квартал 2020 г. к ФЕР33-04-042-04 ОЗП=26,09; ЭМ=7,42; ЗПМ=26,09 НР (672 руб.): 105% от ФОТ СП (384 руб.): 60% от ФОТ | 1 | 1391,82 293,51 | 1098,31 332,91 | 1392 | 294 | 1098 333 | 1.24 | 1.24
68 | ФСЭМ-91.14.02-001 Приказ Минстроя России от 30.12.2016 №1039/пр | Автомобили бортовые, грузоподъемность: до 5 т (маш.-ч) ИНДЕКС К ПОЗИЦИИ: ФСЭМ-91.14.02-001 Индекс 1 квартал 2020 г. к ФСЭМ-91.14.02-001 ЭМ=7,84; ЗПМ=26,09 НР 0% от ФОТ СП 0% от ФОТ | 4 | 515.17 | 515,17 302,64 | 2061 |  | 2061 1211
Раздел 4. Строительство ВЛ-0,4 кВ отпайка от опоры №5/4 Ф-4 ТП-1078 с. Ракитное протяженностью 0,165 км (заявитель: Борисенко Н.Н.) (ПИР, СМР)
69 | ФЕР33-04-016-02 Приказ Минстроя России от 30.12.2016 №1039/пр | Развозка конструкций и материалов опор ВЛ 0,38-10 кВ по трассе: одностоечных железобетонных опор (шт) ИНДЕКС К ПОЗИЦИИ: ФЕР33-04-016-02 Индекс 1 квартал 2020 г. к ФЕР33-04-016-02 ОЗП=26,09; ЭМ=9,02; ЗПМ=26,09 НР (1970 руб.): 105% от ФОТ СП (1126 руб.): 60% от ФОТ | 7 3+2*2 | 506,33 93,66 | 412,67 169,06 | 3544 | 656 | 2888 1183 | 0.44 | 3.08
70 | ФЕР33-04-016-05 Приказ Минстроя России от 30.12.2016 №1039/пр | Развозка конструкций и материалов опор ВЛ 0,38-10 кВ по трассе: материалов оснастки одностоечных опор (шт) ИНДЕКС К ПОЗИЦИИ: ФЕР33-04-016-05 Индекс 1 квартал 2020 г. к ФЕР33-04-016-05 ОЗП=26,09; ЭМ=9,52; ЗПМ=26,09 НР (330 руб.): 105% от ФОТ СП (188 руб.): 60% от ФОТ | 3 | 158,04 53,22 | 104,82 49,31 | 474 | 160 | 314 148 | 0.25 | 0.75
71 | ФЕР33-04-016-06 Приказ Минстроя России от 30.12.2016 №1039/пр | Развозка конструкций и материалов опор ВЛ 0,38-10 кВ по трассе: материалов оснастки сложных опор (шт) ИНДЕКС К ПОЗИЦИИ: ФЕР33-04-016-06 Индекс 1 квартал 2020 г. к ФЕР33-04-016-06 ОЗП=26,09; ЭМ=9,52; ЗПМ=26,09 НР (258 руб.): 105% от ФОТ СП (148 руб.): 60% от ФОТ | 2 | 183,68 63,92 | 119,76 56,35 | 367 | 128 | 239 113 | 0.3 | 0.6
72 | ФЕР33-04-003-01 Приказ Минстроя России от 30.12.2016 №1039/пр | Установка железобетонных опор ВЛ 0,38; 6-10 кВ с траверсами без приставок: одностоечных (шт) ИНДЕКС К ПОЗИЦИИ: ФЕР33-04-003-01 Индекс 1 квартал 2020 г. к ФЕР33-04-003-01 ОЗП=26,09; ЭМ=7,4; ЗПМ=26,09; МАТ=7,29 НР (3766 руб.): 105% от ФОТ СП (2152 руб.): 60% от ФОТ | 3 | 2102,94 878,45 | 892 293,51 | 6309 | 2635 | 2676 881 | 3.8 | 11.4
73 | ФЕР33-04-003-02 Приказ Минстроя России от 30.12.2016 №1039/пр | Установка железобетонных опор ВЛ 0,38; 6-10 кВ с траверсами без приставок: одностоечных с одним подкосом (шт) ИНДЕКС К ПОЗИЦИИ: ФЕР33-04-003-02 Индекс 1 квартал 2020 г. к ФЕР33-04-003-02 ОЗП=26,09; ЭМ=7,4; ЗПМ=26,09; МАТ=7,29 НР (5376 руб.): 105% от ФОТ СП (3072 руб.): 60% от ФОТ | 2 | 4259,84 1826,04 | 2101,3 684,08 | 8520 | 3652 | 4203 1368 | 7.9 | 15.8
74 | ФССЦ-05.1.02.07-0066 Приказ Минстроя России от 30.12.2016 №1039/пр | Стойка опоры: СВ 95-3,5-а /бетон В22,5 (М300), объем 0,36 м3, расход арматуры 39,4 кг/ (серия 3.407.1-143 вып. 7) (шт) ИНДЕКС К ПОЗИЦИИ: ФССЦ-05.1.02.07-0066 Индекс 1 квартал 2020 г. к ФССЦ-05.1.02.07-0066 МАТ=9,83 | 7 3+2*2 | 9232.53 |  | 64628
75 |  | Узел крепления подкоса У-3 (шт) МАТ=960,42/1,18 | 2 | 813,92 960,42/1,18 |  | 1628
76 | Справочник базовых цен на инженерно-геодезические изыскания для строительства СБЦ | Определение и закрепление мест установки опор по трассам ВЛ (1 ед.) МАТ=194802/28 | 2 | 6957,21 194802/28 |  | 13914
77 | ФЕРм08-02-144-05 Приказ Минстроя России от 30.12.2016 №1039/пр | Присоединение к зажимам жил проводов или кабелей сечением: до 70 мм2 (100 шт) ИНДЕКС К ПОЗИЦИИ: ФЕРм08-02-144-05 Индекс 1 квартал 2020 г. к ФЕРм08-02-144-05 ОЗП=26,09; ЗПМ=26,09; МАТ=26,08 НР (147 руб.): 95% от ФОТ СП (101 руб.): 65% от ФОТ | 0,04 1/100*4 | 3870,68 3794,79 |  | 155 | 152 |  | 15.12 | 0.6
78 |  | Ответвительный зажим Р 70 (шт.) МАТ=298,84/1,18 | 4 | 253,25 298,84/1,18 |  | 1013
79 | ФЕР33-04-017-01 Приказ Минстроя России от 30.12.2016 №1039/пр | Подвеска самонесущих изолированных проводов (СИП-2А) напряжением от 0,4 кВ до 1 кВ (со снятием напряжения) при количестве 29 опор: с использованием автогидроподъемника (1000 м) ИНДЕКС К ПОЗИЦИИ: ФЕР33-04-017-01 Индекс 1 квартал 2020 г. к ФЕР33-04-017-01 ОЗП=26,09; ЭМ=7,61; ЗПМ=26,09; МАТ=3,98 НР (4700 руб.): 105% от ФОТ СП (2686 руб.): 60% от ФОТ | 0,165 1/1000*(165) | 69296,32 16187,02 | 23515,05 10412 | 11434 | 2671 | 3880 1718 | 65.24 | 10.76
80 | ФССЦ-21.2.01.01-0029 Приказ Минстроя России от 30.12.2016 №1039/пр | Провода самонесущие изолированные для воздушных линий электропередачи с алюминиевыми жилами марки: СИП-2 3х50+1х54,6-0,6/1,0 (1000 м) ИНДЕКС К ПОЗИЦИИ: ФССЦ-21.2.01.01-0029 Индекс 1 квартал 2020 г. к ФССЦ-21.2.01.01-0029 МАТ=6,63 | 0,172 округл(165*1,045/1000;3) | 160043.36 |  | 27527
81 | ФЕРм10-06-034-18 Приказ Минстроя России от 30.12.2016 №1039/пр Применительно маркировка провода | Антивандальная маркировка провода СИП (100 м) ИНДЕКС К ПОЗИЦИИ: ФЕРм10-06-034-18 Индекс 1 квартал 2020 г. к ФЕРм10-06-034-18 ОЗП=26,09; ЭМ=8,68; ЗПМ=26,09; МАТ=3,94 НР (72 руб.): 100% от ФОТ СП (47 руб.): 65% от ФОТ | 0,0825 (1/2*0,1*165) / 100 | 1429 752,96 | 365,69 115,06 | 118 | 62 | 30 9 | 3 | 0.25
82 | ФЕРм08-02-472-08 Приказ Минстроя России от 30.12.2016 №1039/пр | Проводник заземляющий открыто по строительным основаниям: из круглой стали диаметром 8 мм (100 м) ИНДЕКС К ПОЗИЦИИ: ФЕРм08-02-472-08 Индекс 1 квартал 2020 г. к ФЕРм08-02-472-08 ОЗП=26,09; ЭМ=6,46; ЗПМ=26,09; МАТ=4,11 НР (678 руб.): 95% от ФОТ СП (464 руб.): 65% от ФОТ | 0,14 7/100*2 | 8193,94 4929,44 | 302,13 72,27 | 1147 | 690 | 42 10 | 20.1 | 2.81
83 | ФССЦ-08.3.04.02-0091 Приказ Минстроя России от 30.12.2016 №1039/пр | Сталь круглая углеродистая обыкновенного качества марки ВСт3пс5-1 диаметром: 8 мм (т) ИНДЕКС К ПОЗИЦИИ: ФССЦ-08.3.04.02-0091 Индекс 1 квартал 2020 г. к ФССЦ-08.3.04.02-0091 МАТ=8,37 | 0,00553 0,395*7/1000*2 | 43775.18 |  | 242
84 | ФССЦ-20.1.01.08-0014 Приказ Минстроя России от 30.12.2016 №1039/пр | Зажим ответвительный с прокалыванием изоляции (СИП): P 645 (100 шт) ИНДЕКС К ПОЗИЦИИ: ФССЦ-20.1.01.08-0014 Индекс 1 квартал 2020 г. к ФССЦ-20.1.01.08-0014 МАТ=5,71 | 0,02 1/100*2 | 19545.33 |  | 391
85 | ФЕРм08-02-471-01 Приказ Минстроя России от 30.12.2016 №1039/пр | Заземлитель вертикальный из угловой стали размером: 50х50х5 мм (10 шт) ИНДЕКС К ПОЗИЦИИ: ФЕРм08-02-471-01 Индекс 1 квартал 2020 г. к ФЕРм08-02-471-01 ОЗП=26,09; ЭМ=7,29; ЗПМ=26,09; МАТ=1,81 НР (534 руб.): 95% от ФОТ СП (365 руб.): 65% от ФОТ | 0,2 0,1*2 | 3852,99 2624,13 | 349,48 124,45 | 771 | 525 | 70 25 | 10.7 | 2.14
86 | ФССЦ-08.3.08.02-0052 Приказ Минстроя России от 30.12.2016 №1039/пр | Сталь угловая равнополочная, марка стали: ВСт3кп2, размером 50x50x5 мм (т) ИНДЕКС К ПОЗИЦИИ: ФССЦ-08.3.08.02-0052 Индекс 1 квартал 2020 г. к ФССЦ-08.3.08.02-0052 МАТ=7,79 | 0,02262 3,77*3/1000*2 | 44893.77 |  | 1015
87 | ФЕРп01-11-010-01 Приказ Минстроя России от 30.12.2016 №1039/пр | Измерение сопротивления растеканию тока: заземлителя (измерение) ИНДЕКС К ПОЗИЦИИ: ФЕРп01-11-010-01 Индекс 1 квартал 2020 г. к ФЕРп01-11-010-01 ОЗП=26,09 НР (540 руб.): 65% от ФОТ СП (332 руб.): 40% от ФОТ | 2 | 407,53 407,53 |  | 815 | 815 |  | 1.22 | 2.44
88 | ФЕРм08-02-144-05 Приказ Минстроя России от 30.12.2016 №1039/пр | Присоединение к зажимам жил проводов или кабелей сечением: до 70 мм2 (100 шт) ИНДЕКС К ПОЗИЦИИ: ФЕРм08-02-144-05 Индекс 1 квартал 2020 г. к ФЕРм08-02-144-05 ОЗП=26,09; ЗПМ=26,09; МАТ=26,08 НР (147 руб.): 95% от ФОТ СП (101 руб.): 65% от ФОТ | 0,04 1/100*4 | 3870,68 3794,79 |  | 155 | 152 |  | 15.12 | 0.6
89 |  | Зажим для временного заземления РС 481 (Niled) (шт.) МАТ=799/1,18 | 4 | 677,12 799/1,18 |  | 2708
Раздел 5. Строительство ВЛ-6 кВ отпайка от опоры № 16/30 ф. 1А ПС Краснореченская с. Краснореченское протяженностью 0,010 км (заявители: Коровин С.В., Пономаренко А.А., Мякин Е.Э.) (СМР)
90 | ФЕРм08-02-305-04 Приказ Минстроя России от 30.12.2016 №1039/пр | Траверса на опоре (шт) ИНДЕКС К ПОЗИЦИИ: ФЕРм08-02-305-04 Индекс 1 квартал 2020 г. к ФЕРм08-02-305-04 ОЗП=26,09; ЭМ=8,66; ЗПМ=26,09; МАТ=24,5 НР (146 руб.): 95% от ФОТ СП (100 руб.): 65% от ФОТ | 1 | 245,55 98,1 | 145,49 52,96 | 246 | 98 | 145 53 | 0.41 | 0.41
91 | ФССЦ-07.2.02.05-0021 Приказ Минстроя России от 30.12.2016 №1039/пр | Траверсы стальные (т) ИНДЕКС К ПОЗИЦИИ: ФССЦ-07.2.02.05-0021 Индекс 1 квартал 2020 г. к ФССЦ-07.2.02.05-0021 МАТ=6,97 | 0,0188 ((22,3+1,9)*0+(18,8+6,7*0)*1+(3,9+33)*0)/1000 | 75505.52 |  | 1420
92 | ФЕРм08-02-144-05 Приказ Минстроя России от 30.12.2016 №1039/пр | Присоединение к зажимам жил проводов или кабелей сечением: до 70 мм2 (100 шт) ИНДЕКС К ПОЗИЦИИ: ФЕРм08-02-144-05 Индекс 1 квартал 2020 г. к ФЕРм08-02-144-05 ОЗП=26,09; ЗПМ=26,09; МАТ=26,08 НР (116 руб.): 95% от ФОТ СП (79 руб.): 65% от ФОТ | 0,03 1/100*3 | 4060,42 3984,53 |  | 122 | 120 |  | 15.876 | 0.48
93 |  | Зажим ответвительный RP150 (шт.) МАТ=1111,89/1,18 | 3 | 942,28 1111,89/1,18 |  | 2827
94 | ФЕР33-04-009-02 Приказ Минстроя России от 30.12.2016 №1039/пр | Подвеска проводов ВЛ 6-10 кВ в ненаселенной местности сечением: свыше 35 мм2 с помощью механизмов (км) ИНДЕКС К ПОЗИЦИИ: ФЕР33-04-009-02 Индекс 1 квартал 2020 г. к ФЕР33-04-009-02 ОЗП=26,09; ЭМ=8,67; ЗПМ=26,09; МАТ=6,23 НР (182 руб.): 105% от ФОТ СП (104 руб.): 60% от ФОТ | 0,01 1/1000*10 | 25123,57 11861,82 | 11012,29 5144,43 | 251 | 119 | 110 51 | 48.94 | 0.49
95 | ФССЦ-21.2.01.01-0047 Приказ Минстроя России от 30.12.2016 №1039/пр | Провода самонесущие изолированные для воздушных линий электропередачи с алюминиевыми жилами марки: СИП-3 1х50-20 (1000 м) ИНДЕКС К ПОЗИЦИИ: ФССЦ-21.2.01.01-0047 Индекс 1 квартал 2020 г. к ФССЦ-21.2.01.01-0047 МАТ=5,99 | 0,031 округл(10*3*1,045/1000;3) | 47885.2 |  | 1484
96 |  | Изолятор ШФ 20Г.1 (шт.) МАТ=499,35/1,18 | 3 | 423,18 499,35/1,18 |  | 1270
97 |  | Вязка спиральная СО 35 (35-50) (шт.) МАТ=81,63/1,18 | 6 3*2 | 69,18 81,63/1,18 |  | 415
98 |  | Изолятор полимерный ЛК-70/10-Б-4 (шт.) МАТ=771,55/1,18 | 3 | 653,86 771,55/1,18 |  | 1962
99 | ФССЦ-20.5.04.04-0001 Приказ Минстроя России от 30.12.2016 №1039/пр | Зажим натяжной: болтовый НБ-2-6 (шт) ИНДЕКС К ПОЗИЦИИ: ФССЦ-20.5.04.04-0001 Индекс 1 квартал 2020 г. к ФССЦ-20.5.04.04-0001 МАТ=6,16 | 3 | 550.95 |  | 1653
100 | ФССЦ-01.7.15.10-0031 Приказ Минстроя России от 30.12.2016 №1039/пр | Скоба: СК-7-1А (шт) ИНДЕКС К ПОЗИЦИИ: ФССЦ-01.7.15.10-0031 Индекс 1 квартал 2020 г. к ФССЦ-01.7.15.10-0031 МАТ=4,73 | 3 | 132.77 |  | 398
101 | ФЕР33-04-030-03 Приказ Минстроя России от 30.12.2016 №1039/пр | Установка разъединителей: с помощью механизмов (компл.) ИНДЕКС К ПОЗИЦИИ: ФЕР33-04-030-03 Индекс 1 квартал 2020 г. к ФЕР33-04-030-03 ОЗП=26,09; ЭМ=8,28; ЗПМ=26,09; МАТ=11,62 НР (2655 руб.): 105% от ФОТ СП (1517 руб.): 60% от ФОТ | 1 | 2984,42 2123,47 | 835,04 356,65 | 2984 | 2123 | 835 357 | 8.09 | 8.09
102 | ФССЦ-22.2.02.07-0003 Приказ Минстроя России от 30.12.2016 №1039/пр | Конструкции стальные: порталов ОРУ К-т констр.под РЛНД-10/400 (54,02кг) (РА-1,РА-2,РА-3=2шт, РА-4,РА-5=3шт;,Х-7=3шт,Х-8,ЗП-1(4,5м) (т) ИНДЕКС К ПОЗИЦИИ: ФССЦ-22.2.02.07-0003 Индекс 1 квартал 2020 г. к ФССЦ-22.2.02.07-0003 МАТ=5,51 | 0,05402 (54,02)/1000*1 | 68875 |  | 3721
103 |  | Разъединитель РЛНД-1-10-/400 УХЛ1 с приводом ПРНЗ-10 (шт) МАТ=12451/1,2 | 1 | 10375,83 12451/1,2 |  | 10376
104 | ФЕРм08-02-472-09 Приказ Минстроя России от 30.12.2016 №1039/пр | Проводник заземляющий открыто по строительным основаниям: из круглой стали диаметром 12 мм (100 м) ИНДЕКС К ПОЗИЦИИ: ФЕРм08-02-472-09 Индекс 1 квартал 2020 г. к ФЕРм08-02-472-09 ОЗП=26,09; ЭМ=6,85; ЗПМ=26,09; МАТ=2,15 НР (725 руб.): 95% от ФОТ СП (496 руб.): 65% от ФОТ | 0,14 (6+8)/100*1 | 6950,61 5223,74 | 417,71 124,45 | 973 | 731 | 58 17 | 21.3 | 2.98
105 | ФССЦ-08.3.04.02-0092 Приказ Минстроя России от 30.12.2016 №1039/пр | Сталь круглая углеродистая обыкновенного качества марки ВСт3пс5-1 диаметром: 10 мм (т) ИНДЕКС К ПОЗИЦИИ: ФССЦ-08.3.04.02-0092 Индекс 1 квартал 2020 г. к ФССЦ-08.3.04.02-0092 МАТ=8,08 | 0,008624 0,616*(6+8)/1000*1 | 42258.48 |  | 364
106 | ФЕРм08-02-472-02 Приказ Минстроя России от 30.12.2016 №1039/пр | Заземлитель из стали: полосовой сечением 160 мм2 (заземление РЛНД) (100 м) ИНДЕКС К ПОЗИЦИИ: ФЕРм08-02-472-02 Индекс 1 квартал 2020 г. к ФЕРм08-02-472-02 ОЗП=26,09; ЭМ=7,01; ЗПМ=26,09; МАТ=1,77 НР (367 руб.): 95% от ФОТ СП (251 руб.): 65% от ФОТ | 0,09 9/100*1 | 6107,05 4071,08 | 451,79 144,02 | 550 | 366 | 41 13 | 16.6 | 1.49
107 | ФССЦ-08.3.07.01-0042 Приказ Минстроя России от 30.12.2016 №1039/пр | Сталь полосовая: 40х4 мм, кипящая (т) ИНДЕКС К ПОЗИЦИИ: ФССЦ-08.3.07.01-0042 Индекс 1 квартал 2020 г. к ФССЦ-08.3.07.01-0042 МАТ=8,58 | 0,01134 1,26*9/1000*1 | 53196 |  | 603
108 | ФЕРм08-02-471-01 Приказ Минстроя России от 30.12.2016 №1039/пр | Заземлитель из угловой стали размером: 50х50х5 мм (заземление РЛНД) (10 шт) ИНДЕКС К ПОЗИЦИИ: ФЕРм08-02-471-01 Индекс 1 квартал 2020 г. к ФЕРм08-02-471-01 ОЗП=26,09; ЭМ=7,29; ЗПМ=26,09; МАТ=1,81 НР (799 руб.): 95% от ФОТ СП (547 руб.): 65% от ФОТ | 0,3 3/10*1 | 3852,99 2624,13 | 349,48 124,45 | 1156 | 787 | 105 37 | 10.7 | 3.21
109 | ФССЦ-08.3.08.02-0052 Приказ Минстроя России от 30.12.2016 №1039/пр | Сталь угловая равнополочная, марка стали: ВСт3кп2, размером 50x50x5 мм (т) ИНДЕКС К ПОЗИЦИИ: ФССЦ-08.3.08.02-0052 Индекс 1 квартал 2020 г. к ФССЦ-08.3.08.02-0052 МАТ=7,79 | 0,03393 3,77*3/1000*3*1 | 44893.77 |  | 1523
Раздел 6. Строительство МТП 160/6/0,4 с. Краснореченское (заявители: Коровин С.В., Пономаренко А.А., Мякин Е.Э.) (ПИР, СМР)
110 | ФЕР01-02-027-05 Приказ Минстроя России от 30.12.2016 №1039/пр | Планировка площадей: ручным способом, группа грунтов 2 (1000 м2) ИНДЕКС К ПОЗИЦИИ: ФЕР01-02-027-05 Индекс 1 квартал 2020 г. к ФЕР01-02-027-05 ОЗП=26,09; ЗПМ=26,09 НР (446 руб.): 80% от ФОТ СП (251 руб.): 45% от ФОТ | 0,02 1/1000*20 | 27373,37 27373,37 |  | 547 | 547 |  | 123 | 2.46
111 | ФЕР01-02-055-03 Приказ Минстроя России от 30.12.2016 №1039/пр | Разработка грунта вручную с креплениями в траншеях шириной до 2 м, глубиной: до 2 м, группа грунтов 3 (100 м3) ИНДЕКС К ПОЗИЦИИ: ФЕР01-02-055-03 Индекс 1 квартал 2020 г. к ФЕР01-02-055-03 ОЗП=26,09; ЗПМ=26,09 НР (1487 руб.): 80% от ФОТ СП (837 руб.): 45% от ФОТ | 0,03 1/100*3 | 60780,31 60780,31 |  | 1823 | 1823 |  | 278 | 8.34
112 | ФЕРм08-02-472-02 Приказ Минстроя России от 30.12.2016 №1039/пр | Заземлитель горизонтальный из стали: полосовой сечением 160 мм2 (100 м) ИНДЕКС К ПОЗИЦИИ: ФЕРм08-02-472-02 Индекс 1 квартал 2020 г. к ФЕРм08-02-472-02 ОЗП=26,09; ЭМ=7,01; ЗПМ=26,09; МАТ=1,77 НР (981 руб.): 95% от ФОТ СП (671 руб.): 65% от ФОТ | 0,24 1/100*24 | 6107,05 4071,08 | 451,79 144,02 | 1466 | 977 | 108 35 | 16.6 | 3.98
113 | ФССЦ-08.3.07.01-0042 Приказ Минстроя России от 30.12.2016 №1039/пр | Сталь полосовая: 40х4 мм, кипящая (т) ИНДЕКС К ПОЗИЦИИ: ФССЦ-08.3.07.01-0042 Индекс 1 квартал 2020 г. к ФССЦ-08.3.07.01-0042 МАТ=8,58 | 0,03024 1,26/1000*24 | 53196 |  | 1609
114 | ФЕРм08-02-471-01 Приказ Минстроя России от 30.12.2016 №1039/пр | Заземлитель вертикальный из угловой стали размером: 50х50х5 мм (10 шт) ИНДЕКС К ПОЗИЦИИ: ФЕРм08-02-471-01 Индекс 1 квартал 2020 г. к ФЕРм08-02-471-01 ОЗП=26,09; ЭМ=7,29; ЗПМ=26,09; МАТ=1,81 НР (2131 руб.): 95% от ФОТ СП (1458 руб.): 65% от ФОТ | 0,8 1/10*8 | 3852,99 2624,13 | 349,48 124,45 | 3082 | 2099 | 280 100 | 10.7 | 8.56
115 | ФССЦ-08.3.08.02-0052 Приказ Минстроя России от 30.12.2016 №1039/пр | Сталь угловая равнополочная, марка стали: ВСт3кп2, размером 50x50x5 мм (т) ИНДЕКС К ПОЗИЦИИ: ФССЦ-08.3.08.02-0052 Индекс 1 квартал 2020 г. к ФССЦ-08.3.08.02-0052 МАТ=7,79 | 0,0754 3,77*2,5/1000*8 | 44893.77 |  | 3385
116 | ФЕР01-02-061-02 Приказ Минстроя России от 30.12.2016 №1039/пр | Засыпка вручную траншей, пазух котлованов и ям, группа грунтов: 2 (100 м3) ИНДЕКС К ПОЗИЦИИ: ФЕР01-02-061-02 Индекс 1 квартал 2020 г. к ФЕР01-02-061-02 ОЗП=26,09; ЗПМ=26,09 НР (466 руб.): 80% от ФОТ СП (262 руб.): 45% от ФОТ | 0,03 1/100*3 | 19019,61 19019,61 |  | 571 | 571 |  | 97.2 | 2.92
117 | ФЕР33-04-027-03 Приказ Минстроя России от 30.12.2016 №1039/пр | Установка мачтовых трансформаторных подстанций мощностью до 250 кВ·А,: установка строительных конструкций (шт) ИНДЕКС К ПОЗИЦИИ: ФЕР33-04-027-03 Индекс 1 квартал 2020 г. к ФЕР33-04-027-03 ОЗП=26,09; ЭМ=7,42; ЗПМ=26,09; МАТ=11,83 НР (1563 руб.): 105% от ФОТ СП (893 руб.): 60% от ФОТ | 1 | 2757,01 931,67 | 1788,67 526,5 | 2757 | 932 | 1789 527 | 4.03 | 4.03
118 | ФССЦ-05.1.02.07-0070 Приказ Минстроя России от 30.12.2016 №1039/пр | Стойка опоры: СВ 105 /бетон В30 (М400), объем 0,47 м3, расход арматуры 74,8 кг/ (серия 3.407.1-143; 3.407.1-136) (шт) ИНДЕКС К ПОЗИЦИИ: ФССЦ-05.1.02.07-0070 Индекс 1 квартал 2020 г. к ФССЦ-05.1.02.07-0070 МАТ=8,2 | 2 | 12829.72 |  | 25659
119 | ФЕР33-04-027-04 Приказ Минстроя России от 30.12.2016 №1039/пр | Установка мачтовых трансформаторных подстанций мощностью до 250 кВ·А,: установка оборудования (шт) ИНДЕКС К ПОЗИЦИИ: ФЕР33-04-027-04 Индекс 1 квартал 2020 г. к ФЕР33-04-027-04 ОЗП=26,09; ЭМ=8,29; ЗПМ=26,09 НР (18636 руб.): 105% от ФОТ СП (10649 руб.): 60% от ФОТ | 1 | 19282,75 16236,59 | 3046,16 1164,14 | 19283 | 16237 | 3046 1164 | 65.44 | 65.44
ПНР
120 | ФЕРп01-02-002-01 Приказ Минстроя России от 30.12.2016 №1039/пр | Трансформатор силовой трехфазный масляный двухобмоточный напряжением: до 11 кВ, мощностью до 0,32 МВА (шт) ИНДЕКС К ПОЗИЦИИ: ФЕРп01-02-002-01 Индекс 1 квартал 2020 г. к ФЕРп01-02-002-01 ОЗП=26,09 НР (1413 руб.): 65% от ФОТ СП (870 руб.): 40% от ФОТ | 1 | 2130,51 2130,51 |  | 2131 | 2131 |  | 6.3 | 6.3
121 | ФЕРп01-03-002-05 Приказ Минстроя России от 30.12.2016 №1039/пр | Выключатель трехполюсный напряжением до 1 кВ с: электромагнитным, тепловым или комбинированным расцепителем, номинальный ток до 200 А (шт) ИНДЕКС К ПОЗИЦИИ: ФЕРп01-03-002-05 Индекс 1 квартал 2020 г. к ФЕРп01-03-002-05 ОЗП=26,09 НР (439 руб.): 65% от ФОТ СП (270 руб.): 40% от ФОТ | 1 | 661,9 661,9 |  | 662 | 662 |  | 2.7 | 2.7
122 | ФЕРп01-11-010-02 Приказ Минстроя России от 30.12.2016 №1039/пр | Измерение сопротивления растеканию тока: контура с диагональю до 20 м (измерение) ИНДЕКС К ПОЗИЦИИ: ФЕРп01-11-010-02 Индекс 1 квартал 2020 г. к ФЕРп01-11-010-02 ОЗП=26,09 НР (359 руб.): 65% от ФОТ СП (221 руб.): 40% от ФОТ | 1 | 541,37 541,37 |  | 541 | 541 |  | 1.62 | 1.62
123 | ФЕРп01-11-011-01 Приказ Минстроя России от 30.12.2016 №1039/пр | Проверка наличия цепи между заземлителями и заземленными элементами (100 измерений) ИНДЕКС К ПОЗИЦИИ: ФЕРп01-11-011-01 Индекс 1 квартал 2020 г. к ФЕРп01-11-011-01 ОЗП=26,09 НР (143 руб.): 65% от ФОТ СП (88 руб.): 40% от ФОТ | 0.05 | 4329,64 4329,64 |  | 216 | 216 |  | 12.96 | 0.65
124 | ФЕРп01-11-027-02 Приказ Минстроя России от 30.12.2016 №1039/пр | Измерение токов утечки: ограничителя напряжения (измерение) ИНДЕКС К ПОЗИЦИИ: ФЕРп01-11-027-02 Индекс 1 квартал 2020 г. к ФЕРп01-11-027-02 ОЗП=26,09 НР (1343 руб.): 65% от ФОТ СП (826 руб.): 40% от ФОТ | 3 | 674,95 674,95 |  | 2025 | 2025 |  | 2.02 | 6.06
Оборудование
125 О |  | МТП-160/6/0,4 согласно опросного листа (1 шт) | 1 | 392422.93 |  | 392423
Раздел 7. Строительство ВЛ-0,4 кВ Ф-1 МТП 160/6/0,4 с. Краснореченское, протяженностью 0,520 км (заявители: Коровин С.В., Пономаренко А.А.) (ПИР, СМР)
126 | ФЕР33-04-016-02 Приказ Минстроя России от 30.12.2016 №1039/пр | Развозка конструкций и материалов опор ВЛ 0,38-10 кВ по трассе: одностоечных железобетонных опор (шт) ИНДЕКС К ПОЗИЦИИ: ФЕР33-04-016-02 Индекс 1 квартал 2020 г. к ФЕР33-04-016-02 ОЗП=26,09; ЭМ=9,02; ЗПМ=26,09 НР (5347 руб.): 105% от ФОТ СП (3055 руб.): 60% от ФОТ | 19 11+4*2 | 506,33 93,66 | 412,67 169,06 | 9620 | 1780 | 7840 3212 | 0.44 | 8.36
127 | ФЕР33-04-016-05 Приказ Минстроя России от 30.12.2016 №1039/пр | Развозка конструкций и материалов опор ВЛ 0,38-10 кВ по трассе: материалов оснастки одностоечных опор (шт) ИНДЕКС К ПОЗИЦИИ: ФЕР33-04-016-05 Индекс 1 квартал 2020 г. к ФЕР33-04-016-05 ОЗП=26,09; ЭМ=9,52; ЗПМ=26,09 НР (1208 руб.): 105% от ФОТ СП (690 руб.): 60% от ФОТ | 11 | 158,04 53,22 | 104,82 49,31 | 1738 | 585 | 1153 542 | 0.25 | 2.75
128 | ФЕР33-04-016-06 Приказ Минстроя России от 30.12.2016 №1039/пр | Развозка конструкций и материалов опор ВЛ 0,38-10 кВ по трассе: материалов оснастки сложных опор (шт) ИНДЕКС К ПОЗИЦИИ: ФЕР33-04-016-06 Индекс 1 квартал 2020 г. к ФЕР33-04-016-06 ОЗП=26,09; ЭМ=9,52; ЗПМ=26,09 НР (516 руб.): 105% от ФОТ СП (295 руб.): 60% от ФОТ | 4 | 183,68 63,92 | 119,76 56,35 | 735 | 256 | 479 225 | 0.3 | 1.2
129 | ФЕР33-04-003-01 Приказ Минстроя России от 30.12.2016 №1039/пр | Установка железобетонных опор ВЛ 0,38; 6-10 кВ с траверсами без приставок: одностоечных (шт) ИНДЕКС К ПОЗИЦИИ: ФЕР33-04-003-01 Индекс 1 квартал 2020 г. к ФЕР33-04-003-01 ОЗП=26,09; ЭМ=7,4; ЗПМ=26,09; МАТ=7,29 НР (13808 руб.): 105% от ФОТ СП (7890 руб.): 60% от ФОТ | 11 | 2102,94 878,45 | 892 293,51 | 23132 | 9663 | 9812 3229 | 3.8 | 41.8
130 | ФЕР33-04-003-02 Приказ Минстроя России от 30.12.2016 №1039/пр | Установка железобетонных опор ВЛ 0,38; 6-10 кВ с траверсами без приставок: одностоечных с одним подкосом (шт) ИНДЕКС К ПОЗИЦИИ: ФЕР33-04-003-02 Индекс 1 квартал 2020 г. к ФЕР33-04-003-02 ОЗП=26,09; ЭМ=7,4; ЗПМ=26,09; МАТ=7,29 НР (10753 руб.): 105% от ФОТ СП (6145 руб.): 60% от ФОТ | 4 | 4259,84 1826,04 | 2101,3 684,08 | 17039 | 7304 | 8405 2736 | 7.9 | 31.6
131 | ФССЦ-05.1.02.07-0066 Приказ Минстроя России от 30.12.2016 №1039/пр | Стойка опоры: СВ 95-3,5-а /бетон В22,5 (М300), объем 0,36 м3, расход арматуры 39,4 кг/ (серия 3.407.1-143 вып. 7) (шт) ИНДЕКС К ПОЗИЦИИ: ФССЦ-05.1.02.07-0066 Индекс 1 квартал 2020 г. к ФССЦ-05.1.02.07-0066 МАТ=9,83 | 19 11+4*2 | 9232.53 |  | 175418
132 |  | Узел крепления подкоса У-3 (шт) МАТ=960,42/1,18 | 2 | 813,92 960,42/1,18 |  | 1628
133 | Справочник базовых цен на инженерно-геодезические изыскания для строительства СБЦ | Определение и закрепление мест установки опор по трассам ВЛ (1 ед.) МАТ=194802/28 | 4 | 6957,21 194802/28 |  | 27829
134 | ФЕРм08-02-144-05 Приказ Минстроя России от 30.12.2016 №1039/пр | Присоединение к зажимам жил проводов или кабелей сечением: до 70 мм2 (100 шт) ИНДЕКС К ПОЗИЦИИ: ФЕРм08-02-144-05 Индекс 1 квартал 2020 г. к ФЕРм08-02-144-05 ОЗП=26,09; ЗПМ=26,09; МАТ=26,08 НР (147 руб.): 95% от ФОТ СП (101 руб.): 65% от ФОТ | 0,04 1/100*4 | 3870,68 3794,79 |  | 155 | 152 |  | 15.12 | 0.6
135 | ФЕРм08-02-411-06 Приказ Минстроя России от 30.12.2016 №1039/пр | Ввод гибкий, наружный диаметр металлорукава: до 60 мм (шт) ИНДЕКС К ПОЗИЦИИ: ФЕРм08-02-411-06 Индекс 1 квартал 2020 г. к ФЕРм08-02-411-06 ОЗП=26,09; ЗПМ=26,09; МАТ=20,33 НР (195 руб.): 95% от ФОТ СП (133 руб.): 65% от ФОТ | 1 | 288,57 201,15 |  | 289 | 201 |  | 0.82 | 0.82
136 | ФССЦ-20.2.12.03-0001 Приказ Минстроя России от 30.12.2016 №1039/пр | Трубы гибкие гофрированные двустенные "DKC" диаметром: 50 мм (10 м) ИНДЕКС К ПОЗИЦИИ: ФССЦ-20.2.12.03-0001 Индекс 4 квартал 2019 г. к ФССЦ-20.2.12.03-0001 МАТ=5,94 | 0,8 8/10 | 695.57 |  | 556
137 | ФЕР33-04-017-01 Приказ Минстроя России от 30.12.2016 №1039/пр | Подвеска самонесущих изолированных проводов (СИП-2А) напряжением от 0,4 кВ до 1 кВ (со снятием напряжения) при количестве 29 опор: с использованием автогидроподъемника (1000 м) ИНДЕКС К ПОЗИЦИИ: ФЕР33-04-017-01 Индекс 1 квартал 2020 г. к ФЕР33-04-017-01 ОЗП=26,09; ЭМ=7,61; ЗПМ=26,09; МАТ=3,98 НР (14812 руб.): 105% от ФОТ СП (8464 руб.): 60% от ФОТ | 0,52 1/1000*(520) | 69296,32 16187,02 | 23515,05 10412 | 36034 | 8417 | 12228 5414 | 65.24 | 33.92
138 | ФССЦ-21.2.01.01-0032 Приказ Минстроя России от 30.12.2016 №1039/пр | Провода самонесущие изолированные для воздушных линий электропередачи с алюминиевыми жилами марки: СИП-2 3х70+1х54,6-0,6/1,0 (1000 м) ИНДЕКС К ПОЗИЦИИ: ФССЦ-21.2.01.01-0032 Индекс 1 квартал 2020 г. к ФССЦ-21.2.01.01-0032 МАТ=5,87 | 0,543 округл(520*1,045/1000;3) | 180471.57 |  | 97996
139 | ФЕРм10-06-034-18 Приказ Минстроя России от 30.12.2016 №1039/пр Применительно маркировка провода | Антивандальная маркировка провода СИП (100 м) ИНДЕКС К ПОЗИЦИИ: ФЕРм10-06-034-18 Индекс 1 квартал 2020 г. к ФЕРм10-06-034-18 ОЗП=26,09; ЭМ=8,68; ЗПМ=26,09; МАТ=3,94 НР (240 руб.): 100% от ФОТ СП (156 руб.): 65% от ФОТ | 0,2715 (1/2*0,1*543) / 100 | 1429 752,96 | 365,69 115,06 | 388 | 204 | 99 31 | 3 | 0.81
140 | ФЕРм08-02-472-08 Приказ Минстроя России от 30.12.2016 №1039/пр | Проводник заземляющий открыто по строительным основаниям: из круглой стали диаметром 8 мм (100 м) ИНДЕКС К ПОЗИЦИИ: ФЕРм08-02-472-08 Индекс 1 квартал 2020 г. к ФЕРм08-02-472-08 ОЗП=26,09; ЭМ=6,46; ЗПМ=26,09; МАТ=4,11 НР (1357 руб.): 95% от ФОТ СП (928 руб.): 65% от ФОТ | 0,28 7/100*4 | 8193,94 4929,44 | 302,13 72,27 | 2294 | 1380 | 85 20 | 20.1 | 5.63
141 | ФССЦ-08.3.04.02-0091 Приказ Минстроя России от 30.12.2016 №1039/пр | Сталь круглая углеродистая обыкновенного качества марки ВСт3пс5-1 диаметром: 8 мм (т) ИНДЕКС К ПОЗИЦИИ: ФССЦ-08.3.04.02-0091 Индекс 1 квартал 2020 г. к ФССЦ-08.3.04.02-0091 МАТ=8,37 | 0,01106 0,395*7/1000*4 | 43775.18 |  | 484
142 | ФССЦ-20.1.01.08-0014 Приказ Минстроя России от 30.12.2016 №1039/пр | Зажим ответвительный с прокалыванием изоляции (СИП): P 645 (100 шт) ИНДЕКС К ПОЗИЦИИ: ФССЦ-20.1.01.08-0014 Индекс 1 квартал 2020 г. к ФССЦ-20.1.01.08-0014 МАТ=5,71 | 0,04 1/100*4 | 19545.33 |  | 782
143 | ФЕРм08-02-471-01 Приказ Минстроя России от 30.12.2016 №1039/пр | Заземлитель вертикальный из угловой стали размером: 50х50х5 мм (10 шт) ИНДЕКС К ПОЗИЦИИ: ФЕРм08-02-471-01 Индекс 1 квартал 2020 г. к ФЕРм08-02-471-01 ОЗП=26,09; ЭМ=7,29; ЗПМ=26,09; МАТ=1,81 НР (1066 руб.): 95% от ФОТ СП (729 руб.): 65% от ФОТ | 0,4 0,1*4 | 3852,99 2624,13 | 349,48 124,45 | 1541 | 1050 | 140 50 | 10.7 | 4.28
144 | ФССЦ-08.3.08.02-0052 Приказ Минстроя России от 30.12.2016 №1039/пр | Сталь угловая равнополочная, марка стали: ВСт3кп2, размером 50x50x5 мм (т) ИНДЕКС К ПОЗИЦИИ: ФССЦ-08.3.08.02-0052 Индекс 1 квартал 2020 г. к ФССЦ-08.3.08.02-0052 МАТ=7,79 | 0,04524 3,77*3/1000*4 | 44893.77 |  | 2031
145 | ФЕРп01-11-010-01 Приказ Минстроя России от 30.12.2016 №1039/пр | Измерение сопротивления растеканию тока: заземлителя (измерение) ИНДЕКС К ПОЗИЦИИ: ФЕРп01-11-010-01 Индекс 1 квартал 2020 г. к ФЕРп01-11-010-01 ОЗП=26,09 НР (1081 руб.): 65% от ФОТ СП (665 руб.): 40% от ФОТ | 4 | 407,53 407,53 |  | 1630 | 1630 |  | 1.22 | 4.88
146 | ФЕРм08-02-144-05 Приказ Минстроя России от 30.12.2016 №1039/пр | Присоединение к зажимам жил проводов или кабелей сечением: до 70 мм2 (100 шт) ИНДЕКС К ПОЗИЦИИ: ФЕРм08-02-144-05 Индекс 1 квартал 2020 г. к ФЕРм08-02-144-05 ОЗП=26,09; ЗПМ=26,09; МАТ=26,08 НР (295 руб.): 95% от ФОТ СП (202 руб.): 65% от ФОТ | 0,08 1/100*8 | 3870,68 3794,79 |  | 310 | 304 |  | 15.12 | 1.21
147 |  | Зажим для временного заземления РС 481 (Niled) (шт.) МАТ=799/1,18 | 8 | 677,12 799/1,18 |  | 5417
148 | ФЕР33-02-013-05 Приказ Минстроя России от 30.12.2016 №1039/пр | Установка стальных: сварных траверс порталов массой до 0,2 т (т) ИНДЕКС К ПОЗИЦИИ: ФЕР33-02-013-05 Индекс 1 квартал 2020 г. к ФЕР33-02-013-05 ОЗП=26,09; ЭМ=6,48; ЗПМ=26,09; МАТ=6,46 НР (616 руб.): 105% от ФОТ СП (352 руб.): 60% от ФОТ | 0,0425 (1*42,5{1,5м}+0*52,92{2м}+0*64,16{2,5м}+0*101,1{3м}+0*114,58{3,5м}+0*134,99{4м})/1000 | 24238,66 9498,33 | 13740,78 4056,73 | 1030 | 404 | 584 172 | 36.7 | 1.56
149 | ФССЦ-07.2.02.05-0021 Приказ Минстроя России от 30.12.2016 №1039/пр | Траверсы стальные (надставки металлические) (т) ИНДЕКС К ПОЗИЦИИ: ФССЦ-07.2.02.05-0021 Индекс 1 квартал 2020 г. к ФССЦ-07.2.02.05-0021 МАТ=6,97 | 0,0425 (1*42,5{1,5м}+0*52,92{2м}+0*64,16{2,5м}+0*101,1{3м}+0*114,58{3,5м}+0*134,99{4м})/1000 | 75505.52 |  | 3209
Раздел 8. Строительство ВЛ-0,4 кВ Ф-2 МТП 160/6/0,4 с. Краснореченское, протяженностью 0,250 км (заявители: Мякин Е.Э.) (СМР)
150 | ФЕР33-04-017-01 Приказ Минстроя России от 30.12.2016 №1039/пр | Подвеска самонесущих изолированных проводов (СИП-2А) напряжением от 0,4 кВ до 1 кВ (со снятием напряжения) при количестве 29 опор: с использованием автогидроподъемника (1000 м) ИНДЕКС К ПОЗИЦИИ: ФЕР33-04-017-01 Индекс 1 квартал 2020 г. к ФЕР33-04-017-01 ОЗП=26,09; ЭМ=7,61; ЗПМ=26,09; МАТ=3,98 НР (7122 руб.): 105% от ФОТ СП (4070 руб.): 60% от ФОТ | 0,25 1/1000*(250) | 69296,32 16187,02 | 23515,05 10412 | 17324 | 4047 | 5879 2603 | 65.24 | 16.31
151 | ФССЦ-21.2.01.01-0032 Приказ Минстроя России от 30.12.2016 №1039/пр | Провода самонесущие изолированные для воздушных линий электропередачи с алюминиевыми жилами марки: СИП-2 3х70+1х54,6-0,6/1,0 (1000 м) ИНДЕКС К ПОЗИЦИИ: ФССЦ-21.2.01.01-0032 Индекс 1 квартал 2020 г. к ФССЦ-21.2.01.01-0032 МАТ=5,87 | 0,261 округл(250*1,045/1000;3) | 180471.57 |  | 47103
152 | ФЕРм10-06-034-18 Приказ Минстроя России от 30.12.2016 №1039/пр Применительно маркировка провода | Антивандальная маркировка провода СИП (100 м) ИНДЕКС К ПОЗИЦИИ: ФЕРм10-06-034-18 Индекс 1 квартал 2020 г. к ФЕРм10-06-034-18 ОЗП=26,09; ЭМ=8,68; ЗПМ=26,09; МАТ=3,94 НР (110 руб.): 100% от ФОТ СП (72 руб.): 65% от ФОТ | 0,125 (1/2*0,1*250) / 100 | 1429 752,96 | 365,69 115,06 | 179 | 94 | 46 14 | 3 | 0.38
153 | ФЕРм08-02-472-08 Приказ Минстроя России от 30.12.2016 №1039/пр | Проводник заземляющий открыто по строительным основаниям: из круглой стали диаметром 8 мм (100 м) ИНДЕКС К ПОЗИЦИИ: ФЕРм08-02-472-08 Индекс 1 квартал 2020 г. к ФЕРм08-02-472-08 ОЗП=26,09; ЭМ=6,46; ЗПМ=26,09; МАТ=4,11 НР (678 руб.): 95% от ФОТ СП (464 руб.): 65% от ФОТ | 0,14 7/100*2 | 8193,94 4929,44 | 302,13 72,27 | 1147 | 690 | 42 10 | 20.1 | 2.81
154 | ФССЦ-08.3.04.02-0091 Приказ Минстроя России от 30.12.2016 №1039/пр | Сталь круглая углеродистая обыкновенного качества марки ВСт3пс5-1 диаметром: 8 мм (т) ИНДЕКС К ПОЗИЦИИ: ФССЦ-08.3.04.02-0091 Индекс 1 квартал 2020 г. к ФССЦ-08.3.04.02-0091 МАТ=8,37 | 0,00553 0,395*7/1000*2 | 43775.18 |  | 242
155 | ФССЦ-20.1.01.08-0014 Приказ Минстроя России от 30.12.2016 №1039/пр | Зажим ответвительный с прокалыванием изоляции (СИП): P 645 (100 шт) ИНДЕКС К ПОЗИЦИИ: ФССЦ-20.1.01.08-0014 Индекс 1 квартал 2020 г. к ФССЦ-20.1.01.08-0014 МАТ=5,71 | 0,02 1/100*2 | 19545.33 |  | 391
156 | ФЕРм08-02-471-01 Приказ Минстроя России от 30.12.2016 №1039/пр | Заземлитель вертикальный из угловой стали размером: 50х50х5 мм (10 шт) ИНДЕКС К ПОЗИЦИИ: ФЕРм08-02-471-01 Индекс 1 квартал 2020 г. к ФЕРм08-02-471-01 ОЗП=26,09; ЭМ=7,29; ЗПМ=26,09; МАТ=1,81 НР (534 руб.): 95% от ФОТ СП (365 руб.): 65% от ФОТ | 0,2 0,1*2 | 3852,99 2624,13 | 349,48 124,45 | 771 | 525 | 70 25 | 10.7 | 2.14
157 | ФССЦ-08.3.08.02-0052 Приказ Минстроя России от 30.12.2016 №1039/пр | Сталь угловая равнополочная, марка стали: ВСт3кп2, размером 50x50x5 мм (т) ИНДЕКС К ПОЗИЦИИ: ФССЦ-08.3.08.02-0052 Индекс 1 квартал 2020 г. к ФССЦ-08.3.08.02-0052 МАТ=7,79 | 0,02262 3,77*3/1000*2 | 44893.77 |  | 1015
158 | ФЕРп01-11-010-01 Приказ Минстроя России от 30.12.2016 №1039/пр | Измерение сопротивления растеканию тока: заземлителя (измерение) ИНДЕКС К ПОЗИЦИИ: ФЕРп01-11-010-01 Индекс 1 квартал 2020 г. к ФЕРп01-11-010-01 ОЗП=26,09 НР (540 руб.): 65% от ФОТ СП (332 руб.): 40% от ФОТ | 2 | 407,53 407,53 |  | 815 | 815 |  | 1.22 | 2.44
159 | ФЕРм08-02-144-05 Приказ Минстроя России от 30.12.2016 №1039/пр | Присоединение к зажимам жил проводов или кабелей сечением: до 70 мм2 (100 шт) ИНДЕКС К ПОЗИЦИИ: ФЕРм08-02-144-05 Индекс 1 квартал 2020 г. к ФЕРм08-02-144-05 ОЗП=26,09; ЗПМ=26,09; МАТ=26,08 НР (295 руб.): 95% от ФОТ СП (202 руб.): 65% от ФОТ | 0,08 1/100*8 | 3870,68 3794,79 |  | 310 | 304 |  | 15.12 | 1.21
160 |  | Зажим для временного заземления РС 481 (Niled) (шт.) МАТ=799/1,18 | 8 | 677,12 799/1,18 |  | 5417
161 | ФЕРм08-02-411-06 Приказ Минстроя России от 30.12.2016 №1039/пр | Ввод гибкий, наружный диаметр металлорукава: до 60 мм (шт) ИНДЕКС К ПОЗИЦИИ: ФЕРм08-02-411-06 Индекс 1 квартал 2020 г. к ФЕРм08-02-411-06 ОЗП=26,09; ЗПМ=26,09; МАТ=20,33 НР (195 руб.): 95% от ФОТ СП (133 руб.): 65% от ФОТ | 1 | 288,57 201,15 |  | 289 | 201 |  | 0.82 | 0.82
162 | ФССЦ-20.2.12.03-0001 Приказ Минстроя России от 30.12.2016 №1039/пр | Трубы гибкие гофрированные двустенные "DKC" диаметром: 50 мм (10 м) ИНДЕКС К ПОЗИЦИИ: ФССЦ-20.2.12.03-0001 Индекс 4 квартал 2019 г. к ФССЦ-20.2.12.03-0001 МАТ=5,94 | 0,6 6/10 | 695.57 |  | 417
Раздел 9. Реконструкция ВЛ-6 кВ Ф-1А ПС Краснореченская от оп.№16 с установкой укоса (Инв.№ HB039685) (заявитель: Мякин Е.Э.) (СМР)
163 | ФЕР33-04-003-01 Приказ Минстроя России от 30.12.2016 №1039/пр | Установка железобетонных опор ВЛ 0,38; 6-10 кВ с траверсами без приставок: одностоечных (шт) ИНДЕКС К ПОЗИЦИИ: ФЕР33-04-003-01 Индекс 1 квартал 2020 г. к ФЕР33-04-003-01 ОЗП=26,09; ЭМ=7,4; ЗПМ=26,09; МАТ=7,29 НР (1256 руб.): 105% от ФОТ СП (718 руб.): 60% от ФОТ | 1 | 2102,94 878,45 | 892 293,51 | 2103 | 878 | 892 294 | 3.8 | 3.8
164 | ФССЦ-05.1.02.07-0069 Приказ Минстроя России от 30.12.2016 №1039/пр | Стойка опоры: СВ 105-5 /бетон В30 (М400), объем 0,47 м3, расход арматуры 92,0 кг/ (серия 3.407.1-143 вып. 7) (шт) ИНДЕКС К ПОЗИЦИИ: ФССЦ-05.1.02.07-0069 Индекс 1 квартал 2020 г. к ФССЦ-05.1.02.07-0069 МАТ=10 | 1 | 16720.9 |  | 16721
165 |  | Узел крепления подкоса У-1 (шт) | 1 | 838.98 |  | 839
Раздел 10. Реконструкция ТП-1457 г. Хабаровск ул. Краснодарская с увеличением трансформаторной мощности до 630 кВА (Инв.№ HB036714) (заявитель: Вахитов С.Н.) (СМР)
Демонтаж
166 | ФЕРм08-01-062-02 Приказ Минстроя России от 30.12.2016 №1039/пр Демонтаж | Трансформатор силовой, автотрансформатор или масляный реактор, масса: до 3 т (шт) ИНДЕКС К ПОЗИЦИИ: ФЕРм08-01-062-02 Индекс 1 квартал 2020 г. к ФЕРм08-01-062-02 ОЗП=26,09; ЭМ=8,28; ЗПМ=26,09; МАТ=16,52 НР (7115 руб.): 95% от ФОТ СП (4868 руб.): 65% от ФОТ | 1 | 10439,26 5288,24 | 5151,02 2201,06 | 10439 | 5288 | 5151 2201 | 21.07 | 21.07
167 | ФЕРм08-01-061-01 Приказ Минстроя России от 30.12.2016 №1039/пр Демонтаж | Предохранитель (плавкие вставки) (шт) ИНДЕКС К ПОЗИЦИИ: ФЕРм08-01-061-01 Индекс 1 квартал 2020 г. к ФЕРм08-01-061-01 ОЗП=26,09; ЭМ=7,33; ЗПМ=26,09; МАТ=8,59 НР (599 руб.): 95% от ФОТ СП (410 руб.): 65% от ФОТ | 3 | 223,46 198,52 | 24,94 11,32 | 670 | 596 | 74 34 | 0.791 | 2.37
168 | ФЕРм08-03-521-30 Приказ Минстроя России от 30.12.2016 №1039/пр Демонтаж | Рубильник на плите с приводом, устанавливаемый на металлическом основании, трехполюсный на ток до 630 А (шт) ИНДЕКС К ПОЗИЦИИ: ФЕРм08-03-521-30 Индекс 1 квартал 2020 г. к ФЕРм08-03-521-30 ОЗП=26,09; ЭМ=6,54; ЗПМ=26,09; МАТ=9,02 НР (1945 руб.): 95% от ФОТ СП (1331 руб.): 65% от ФОТ | 1 | 2056,22 2042,35 | 13,87 4,75 | 2056 | 2042 | 14 5 | 7.35 | 7.35
169 | ФЕРм08-03-575-01 Приказ Минстроя России от 30.12.2016 №1039/пр Демонтаж | Прибор или аппарат (Автоматический выключатель) (шт) ИНДЕКС К ПОЗИЦИИ: ФЕРм08-03-575-01 Индекс 1 квартал 2020 г. к ФЕРм08-03-575-01 ОЗП=26,09; ЗПМ=26,09; МАТ=20,45 НР (193 руб.): 95% от ФОТ СП (132 руб.): 65% от ФОТ | 1 | 202,9 202,9 |  | 203 | 203 |  | 0.784 | 0.78
170 | ФЕРм08-01-053-01 Приказ Минстроя России от 30.12.2016 №1039/пр Демонтаж | Трансформатор тока напряжением: до 10 кВ (шт) ИНДЕКС К ПОЗИЦИИ: ФЕРм08-01-053-01 Индекс 1 квартал 2020 г. к ФЕРм08-01-053-01 ОЗП=26,09; ЭМ=7,32; ЗПМ=26,09; МАТ=17,69 НР (1281 руб.): 95% от ФОТ СП (876 руб.): 65% от ФОТ | 3 | 476,9 426,99 | 49,91 22,46 | 1431 | 1281 | 150 67 | 1.701 | 5.1
171 | ФЕРм08-01-068-01 Приказ Минстроя России от 30.12.2016 №1039/пр | Шина сборная - одна полоса в фазе, медная или алюминиевая сечением: до 250 мм2 (100 м) ИНДЕКС К ПОЗИЦИИ: ФЕРм08-01-068-01 Индекс 1 квартал 2020 г. к ФЕРм08-01-068-01 ОЗП=26,09; ЭМ=14,34; ЗПМ=26,09; МАТ=8,27 НР (6334 руб.): 95% от ФОТ СП (4334 руб.): 65% от ФОТ | 0.45 | 16075,69 13176,75 | 2065,82 1637,41 | 7234 | 5930 | 930 737 | 52.5 | 23.63
172 | ФСЭМ-91.14.02-001 Приказ Минстроя России от 30.12.2016 №1039/пр | Автомобили бортовые, грузоподъемность: до 5 т (маш.-ч) ИНДЕКС К ПОЗИЦИИ: ФСЭМ-91.14.02-001 Индекс 1 квартал 2020 г. к ФСЭМ-91.14.02-001 ЭМ=7,84; ЗПМ=26,09 НР 0% от ФОТ СП 0% от ФОТ | 4 | 515.17 | 515,17 302,64 | 2061 |  | 2061 1211
Монтаж
173 | ФЕРм08-01-062-02 Приказ Минстроя России от 30.12.2016 №1039/пр | Трансформатор силовой, автотрансформатор или масляный реактор, масса: до 3 т (шт) ИНДЕКС К ПОЗИЦИИ: ФЕРм08-01-062-02 Индекс 1 квартал 2020 г. к ФЕРм08-01-062-02 ОЗП=26,09; ЭМ=8,28; ЗПМ=26,09; МАТ=16,52 НР (10164 руб.): 95% от ФОТ СП (6954 руб.): 65% от ФОТ | 1 | 26675,3 7554,62 | 7358,6 3144,37 | 26675 | 7555 | 7359 3144 | 30.1 | 30.1
174 О |  | Трансформатор ТМГ 630/6-11 УХЛ1 (1 шт) | 1 | 413319.8 |  | 413320
175 | ФЕРм08-01-061-01 Приказ Минстроя России от 30.12.2016 №1039/пр | Предохранитель (шт) ИНДЕКС К ПОЗИЦИИ: ФЕРм08-01-061-01 Индекс 1 квартал 2020 г. к ФЕРм08-01-061-01 ОЗП=26,09; ЭМ=7,33; ЗПМ=26,09; МАТ=8,59 НР (855 руб.): 95% от ФОТ СП (585 руб.): 65% от ФОТ | 3 | 435,96 283,6 | 35,62 16,18 | 1308 | 851 | 107 49 | 1.13 | 3.39
176 |  | Предохранитель ПКТ-103-6-100-31.5-У3 (шт.) МАТ=3328/1,2 | 3 | 2773,33 3328/1,2 |  | 8320
177 | ФЕРм08-03-521-31 Приказ Минстроя России от 30.12.2016 №1039/пр | Рубильник на плите с приводом, устанавливаемый на металлическом основании, трехполюсный на ток до 1600 А (шт) ИНДЕКС К ПОЗИЦИИ: ФЕРм08-03-521-31 Индекс 1 квартал 2020 г. к ФЕРм08-03-521-31 ОЗП=26,09; ЭМ=6,44; ЗПМ=26,09; МАТ=9,54 НР (2779 руб.): 95% от ФОТ СП (1901 руб.): 65% от ФОТ | 1 | 3281,59 2917,64 | 20,41 6,78 | 3282 | 2918 | 20 7 | 10.5 | 10.5
178 |  | Разъединитель РЕ19-41-31140 1000А (шт.) МАТ=19107/1,2 | 1 | 15922,5 19107/1,2 |  | 15923
179 | ФЕРм08-03-575-01 Приказ Минстроя России от 30.12.2016 №1039/пр | Прибор или аппарат (шт) ИНДЕКС К ПОЗИЦИИ: ФЕРм08-03-575-01 Индекс 1 квартал 2020 г. к ФЕРм08-03-575-01 ОЗП=26,09; ЗПМ=26,09; МАТ=20,45 НР (276 руб.): 95% от ФОТ СП (189 руб.): 65% от ФОТ | 1 | 298,04 289,86 |  | 298 | 290 |  | 1.12 | 1.12
180 |  | Выключатель автоматический трехполюсный ВА88-43 1000А 50кА электронный расцепитель МР211 (шт.) МАТ=98726/1,2 | 1 | 82271,67 98726/1,2 |  | 82272
181 | ФЕРм08-01-053-01 Приказ Минстроя России от 30.12.2016 №1039/пр | Трансформатор тока напряжением: до 10 кВ (шт) ИНДЕКС К ПОЗИЦИИ: ФЕРм08-01-053-01 Индекс 1 квартал 2020 г. к ФЕРм08-01-053-01 ОЗП=26,09; ЭМ=7,32; ЗПМ=26,09; МАТ=17,69 НР (1830 руб.): 95% от ФОТ СП (1252 руб.): 65% от ФОТ | 3 | 821,03 609,98 | 71,3 32,09 | 2463 | 1830 | 214 96 | 2.43 | 7.29
182 |  | ТТ Т-0,66-4-0,5S-5ВА-1000/5 У3 (шт.) МАТ=1967/1,2 | 3 | 1639,17 1967/1,2 |  | 4918
183 | ФЕРм08-01-068-02 Приказ Минстроя России от 30.12.2016 №1039/пр | Шина сборная - одна полоса в фазе, медная или алюминиевая сечением: до 500 мм2 (100 м) ИНДЕКС К ПОЗИЦИИ: ФЕРм08-01-068-02 Индекс 1 квартал 2020 г. к ФЕРм08-01-068-02 ОЗП=26,09; ЭМ=13,43; ЗПМ=26,09; МАТ=9,28 НР (7921 руб.): 95% от ФОТ СП (5420 руб.): 65% от ФОТ | 0.45 | 20815,49 16188,58 | 3071,58 2339,49 | 9367 | 7285 | 1382 1053 | 64.5 | 29.03
184 О |  | Шина АДЗТ 80*60 (м) | 45 | 141.67 |  | 6375
ПНР
185 | ФЕРп01-02-002-02 Приказ Минстроя России от 30.12.2016 №1039/пр | Трансформатор силовой трехфазный масляный двухобмоточный напряжением: до 11 кВ, мощностью до 1,6 МВА (шт) ИНДЕКС К ПОЗИЦИИ: ФЕРп01-02-002-02 Индекс 1 квартал 2020 г. к ФЕРп01-02-002-02 ОЗП=26,09 НР (2374 руб.): 65% от ФОТ СП (1461 руб.): 40% от ФОТ | 1 | 3652,34 3652,34 |  | 3652 | 3652 |  | 10.8 | 10.8
186 | ФЕРп01-03-002-07 Приказ Минстроя России от 30.12.2016 №1039/пр | Выключатель трехполюсный напряжением до 1 кВ с: электромагнитным, тепловым или комбинированным расцепителем, номинальный ток до 1000 А (шт) ИНДЕКС К ПОЗИЦИИ: ФЕРп01-03-002-07 Индекс 1 квартал 2020 г. к ФЕРп01-03-002-07 ОЗП=26,09 НР (717 руб.): 65% от ФОТ СП (441 руб.): 40% от ФОТ | 1 | 1103,09 1103,09 |  | 1103 | 1103 |  | 4.5 | 4.5
187 | ФЕРп01-11-024-01 Приказ Минстроя России от 30.12.2016 №1039/пр | Фазировка электрической линии или трансформатора с сетью напряжением: до 1 кВ (шт) ИНДЕКС К ПОЗИЦИИ: ФЕРп01-11-024-01 Индекс 1 квартал 2020 г. к ФЕРп01-11-024-01 ОЗП=26,09 НР (534 руб.): 65% от ФОТ СП (329 руб.): 40% от ФОТ | 3 | 273,95 273,95 |  | 822 | 822 |  | 0.82 | 2.46
Раздел 11. Строительство ВЛ-10 кВ отпайка от опоры № 36 ф. 15 ПС ОПХ с. Малиновка ул. Центральная протяженностью 0,300 км (заявитель: Новатор МУП) (ПИР, СМР)
188 | ФЕРм08-02-305-04 Приказ Минстроя России от 30.12.2016 №1039/пр | Траверса на опоре (шт) ИНДЕКС К ПОЗИЦИИ: ФЕРм08-02-305-04 Индекс 1 квартал 2020 г. к ФЕРм08-02-305-04 ОЗП=26,09; ЭМ=8,66; ЗПМ=26,09; МАТ=24,5 НР (146 руб.): 95% от ФОТ СП (100 руб.): 65% от ФОТ | 1 | 245,55 98,1 | 145,49 52,96 | 246 | 98 | 145 53 | 0.41 | 0.41
189 | ФССЦ-07.2.02.05-0021 Приказ Минстроя России от 30.12.2016 №1039/пр | Траверсы стальные (т) ИНДЕКС К ПОЗИЦИИ: ФССЦ-07.2.02.05-0021 Индекс 1 квартал 2020 г. к ФССЦ-07.2.02.05-0021 МАТ=6,97 | 0,0188 ((22,3+1,9)*0+(18,8+6,7*0)*1+(3,9+33)*0)/1000 | 75505.52 |  | 1420
190 | ФЕР33-04-016-02 Приказ Минстроя России от 30.12.2016 №1039/пр | Развозка конструкций и материалов опор ВЛ 0,38-10 кВ по трассе: одностоечных железобетонных опор (шт) ИНДЕКС К ПОЗИЦИИ: ФЕР33-04-016-02 Индекс 1 квартал 2020 г. к ФЕР33-04-016-02 ОЗП=26,09; ЭМ=9,02; ЗПМ=26,09 НР (7316 руб.): 105% от ФОТ СП (4181 руб.): 60% от ФОТ | 26 11+6*2+1*3 | 506,33 93,66 | 412,67 169,06 | 13165 | 2435 | 10730 4396 | 0.44 | 11.44
191 | ФЕР33-04-016-05 Приказ Минстроя России от 30.12.2016 №1039/пр | Развозка конструкций и материалов опор ВЛ 0,38-10 кВ по трассе: материалов оснастки одностоечных опор (шт) ИНДЕКС К ПОЗИЦИИ: ФЕР33-04-016-05 Индекс 1 квартал 2020 г. к ФЕР33-04-016-05 ОЗП=26,09; ЭМ=9,52; ЗПМ=26,09 НР (1208 руб.): 105% от ФОТ СП (690 руб.): 60% от ФОТ | 11 | 158,04 53,22 | 104,82 49,31 | 1738 | 585 | 1153 542 | 0.25 | 2.75
192 | ФЕР33-04-016-06 Приказ Минстроя России от 30.12.2016 №1039/пр | Развозка конструкций и материалов опор ВЛ 0,38-10 кВ по трассе: материалов оснастки сложных опор (шт) ИНДЕКС К ПОЗИЦИИ: ФЕР33-04-016-06 Индекс 1 квартал 2020 г. к ФЕР33-04-016-06 ОЗП=26,09; ЭМ=9,52; ЗПМ=26,09 НР (901 руб.): 105% от ФОТ СП (515 руб.): 60% от ФОТ | 7 6+1 | 183,68 63,92 | 119,76 56,35 | 1286 | 447 | 839 394 | 0.3 | 2.1
193 | ФЕР33-04-003-01 Приказ Минстроя России от 30.12.2016 №1039/пр | Установка железобетонных опор ВЛ 0,38; 6-10 кВ с траверсами без приставок: одностоечных (шт) ИНДЕКС К ПОЗИЦИИ: ФЕР33-04-003-01 Индекс 1 квартал 2020 г. к ФЕР33-04-003-01 ОЗП=26,09; ЭМ=7,4; ЗПМ=26,09; МАТ=7,29 НР (13808 руб.): 105% от ФОТ СП (7890 руб.): 60% от ФОТ | 11 | 2102,94 878,45 | 892 293,51 | 23132 | 9663 | 9812 3229 | 3.8 | 41.8
194 | ФЕР33-04-003-02 Приказ Минстроя России от 30.12.2016 №1039/пр | Установка железобетонных опор ВЛ 0,38; 6-10 кВ с траверсами без приставок: одностоечных с одним подкосом (шт) ИНДЕКС К ПОЗИЦИИ: ФЕР33-04-003-02 Индекс 1 квартал 2020 г. к ФЕР33-04-003-02 ОЗП=26,09; ЭМ=7,4; ЗПМ=26,09; МАТ=7,29 НР (16129 руб.): 105% от ФОТ СП (9217 руб.): 60% от ФОТ | 6 | 4259,84 1826,04 | 2101,3 684,08 | 25559 | 10956 | 12608 4104 | 7.9 | 47.4
195 | ФЕР33-04-003-03 Приказ Минстроя России от 30.12.2016 №1039/пр | Установка железобетонных опор ВЛ 0,38; 6-10 кВ с траверсами без приставок: одностоечных с двумя подкосами (шт) ИНДЕКС К ПОЗИЦИИ: ФЕР33-04-003-03 Индекс 1 квартал 2020 г. к ФЕР33-04-003-03 ОЗП=26,09; ЭМ=7,4; ЗПМ=26,09; МАТ=7,29 НР (4172 руб.): 105% от ФОТ СП (2384 руб.): 60% от ФОТ | 1 | 6514,16 2799,2 | 3382,47 1095,78 | 6514 | 2799 | 3382 1096 | 12.11 | 12.11
196 | ФССЦ-05.1.02.07-0069 Приказ Минстроя России от 30.12.2016 №1039/пр | Стойка опоры: СВ 105-5 /бетон В30 (М400), объем 0,47 м3, расход арматуры 92,0 кг/ (серия 3.407.1-143 вып. 7) (шт) ИНДЕКС К ПОЗИЦИИ: ФССЦ-05.1.02.07-0069 Индекс 1 квартал 2020 г. к ФССЦ-05.1.02.07-0069 МАТ=10 | 26 11+6*2+1*3 | 16720.9 |  | 434743
197 |  | Узел крепления подкоса У-1 (шт) МАТ=897,17/1,18 | 8 6+1*2 | 760,31 897,17/1,18 |  | 6082
198 | Справочник базовых цен на инженерно-геодезические изыскания для строительства СБЦ | Определение и закрепление мест установки опор по трассам ВЛ (1 ед.) МАТ=194802/28 | 6 | 6957,21 194802/28 |  | 41743
199 | ФССЦ-07.2.02.05-0021 Приказ Минстроя России от 30.12.2016 №1039/пр | Траверсы стальные (т) ИНДЕКС К ПОЗИЦИИ: ФССЦ-07.2.02.05-0021 Индекс 1 квартал 2020 г. к ФССЦ-07.2.02.05-0021 МАТ=6,97 | 0,4561 ((22,3+1,9)*11+(18,8+6,7)*6+(3,9+33)*1)/1000 | 75505.52 |  | 34438
200 | ФЕР33-02-013-05 Приказ Минстроя России от 30.12.2016 №1039/пр | Установка стальных: сварных траверс порталов массой до 0,2 т (т) ИНДЕКС К ПОЗИЦИИ: ФЕР33-02-013-05 Индекс 1 квартал 2020 г. к ФЕР33-02-013-05 ОЗП=26,09; ЭМ=6,48; ЗПМ=26,09; МАТ=6,46 НР (2935 руб.): 105% от ФОТ СП (1677 руб.): 60% от ФОТ | 0,2022 (0*42,5{1,5м}+0*52,92{2м}+0*64,16{2,5м}+2*101,1{3м}+0*114,58{3,5м}+0*134,99{4м})/1000 | 24238,66 9498,33 | 13740,78 4056,73 | 4901 | 1921 | 2778 820 | 36.7 | 7.42
201 | ФССЦ-07.2.02.05-0021 Приказ Минстроя России от 30.12.2016 №1039/пр | Траверсы стальные (надставки металлические) (т) ИНДЕКС К ПОЗИЦИИ: ФССЦ-07.2.02.05-0021 Индекс 1 квартал 2020 г. к ФССЦ-07.2.02.05-0021 МАТ=6,97 | 0,2022 (0*42,5{1,5м}+0*52,92{2м}+0*64,16{2,5м}+2*101,1{3м}+0*114,58{3,5м}+0*134,99{4м})/1000 | 75505.52 |  | 15267
202 | ФЕРм08-02-144-05 Приказ Минстроя России от 30.12.2016 №1039/пр | Присоединение к зажимам жил проводов или кабелей сечением: до 70 мм2 (100 шт) ИНДЕКС К ПОЗИЦИИ: ФЕРм08-02-144-05 Индекс 1 квартал 2020 г. к ФЕРм08-02-144-05 ОЗП=26,09; ЗПМ=26,09; МАТ=26,08 НР (116 руб.): 95% от ФОТ СП (79 руб.): 65% от ФОТ | 0,03 1/100*3 | 4060,42 3984,53 |  | 122 | 120 |  | 15.876 | 0.48
203 |  | Зажим ответвительный RP150 (шт.) МАТ=1111,89/1,18 | 3 | 942,28 1111,89/1,18 |  | 2827
204 | ФЕР33-04-009-02 Приказ Минстроя России от 30.12.2016 №1039/пр | Подвеска проводов ВЛ 6-10 кВ в ненаселенной местности сечением: свыше 35 мм2 с помощью механизмов (км) ИНДЕКС К ПОЗИЦИИ: ФЕР33-04-009-02 Индекс 1 квартал 2020 г. к ФЕР33-04-009-02 ОЗП=26,09; ЭМ=8,67; ЗПМ=26,09; МАТ=6,23 НР (16394 руб.): 105% от ФОТ СП (9368 руб.): 60% от ФОТ | 0,9 1/1000*900 | 25123,57 11861,82 | 11012,29 5144,43 | 22611 | 10676 | 9911 4630 | 48.94 | 44.05
205 | ФЕР33-04-009-10 Приказ Минстроя России от 30.12.2016 №1039/пр | При увеличении количества опор на 1 км ВЛ добавлять: к расценке 33-04-009-02 (шт) ИНДЕКС К ПОЗИЦИИ: ФЕР33-04-009-10 Индекс 1 квартал 2020 г. к ФЕР33-04-009-10 ОЗП=26,09; ЭМ=7,8; ЗПМ=26,09; МАТ=6,2 НР (5740 руб.): 105% от ФОТ СП (3280 руб.): 60% от ФОТ | 9 11+6+1-9 | 3050,01 426,83 | 392,42 168,8 | 27450 | 3841 | 3532 1519 | 1.74 | 15.66
206 | ФССЦ-21.2.01.01-0047 Приказ Минстроя России от 30.12.2016 №1039/пр | Провода самонесущие изолированные для воздушных линий электропередачи с алюминиевыми жилами марки: СИП-3 1х50-20 (1000 м) ИНДЕКС К ПОЗИЦИИ: ФССЦ-21.2.01.01-0047 Индекс 1 квартал 2020 г. к ФССЦ-21.2.01.01-0047 МАТ=5,99 | 2,822 округл(900*3*1,045/1000;3) | 47885.2 |  | 135132
207 |  | Изолятор ШФ 20Г.1 (шт.) МАТ=499,35/1,18 | 42 | 423,18 499,35/1,18 |  | 17774
208 |  | Вязка спиральная СО 35 (35-50) (шт.) МАТ=81,63/1,18 | 84 | 69,18 81,63/1,18 |  | 5811
209 |  | Изолятор полимерный ЛК-70/10-Б-4 (шт.) МАТ=771,55/1,18 | 84 | 653,86 771,55/1,18 |  | 54924
210 | ФССЦ-20.5.04.04-0001 Приказ Минстроя России от 30.12.2016 №1039/пр | Зажим натяжной: болтовый НБ-2-6 (шт) ИНДЕКС К ПОЗИЦИИ: ФССЦ-20.5.04.04-0001 Индекс 1 квартал 2020 г. к ФССЦ-20.5.04.04-0001 МАТ=6,16 | 84 | 550.95 |  | 46280
211 | ФССЦ-01.7.15.10-0031 Приказ Минстроя России от 30.12.2016 №1039/пр | Скоба: СК-7-1А (шт) ИНДЕКС К ПОЗИЦИИ: ФССЦ-01.7.15.10-0031 Индекс 1 квартал 2020 г. к ФССЦ-01.7.15.10-0031 МАТ=4,73 | 84 | 132.77 |  | 11153
212 | ФЕРм08-02-472-09 Приказ Минстроя России от 30.12.2016 №1039/пр | Проводник заземляющий открыто по строительным основаниям: из круглой стали диаметром 12 мм (100 м) ИНДЕКС К ПОЗИЦИИ: ФЕРм08-02-472-09 Индекс 1 квартал 2020 г. к ФЕРм08-02-472-09 ОЗП=26,09; ЭМ=6,85; ЗПМ=26,09; МАТ=2,15 НР (14925 руб.): 95% от ФОТ СП (10212 руб.): 65% от ФОТ | 2,88 8*2/100*18 | 6950,61 5223,74 | 417,71 124,45 | 20018 | 15044 | 1203 358 | 21.3 | 61.34
213 | ФССЦ-08.3.04.02-0092 Приказ Минстроя России от 30.12.2016 №1039/пр | Сталь круглая углеродистая обыкновенного качества марки ВСт3пс5-1 диаметром: 10 мм (т) ИНДЕКС К ПОЗИЦИИ: ФССЦ-08.3.04.02-0092 Индекс 1 квартал 2020 г. к ФССЦ-08.3.04.02-0092 МАТ=8,08 | 0,177408 0,616/1000*8*2*18 | 42258.48 |  | 7497
214 | ФЕРм08-02-471-01 Приказ Минстроя России от 30.12.2016 №1039/пр | Заземлитель вертикальный из угловой стали размером: 50х50х5 мм (10 шт) ИНДЕКС К ПОЗИЦИИ: ФЕРм08-02-471-01 Индекс 1 квартал 2020 г. к ФЕРм08-02-471-01 ОЗП=26,09; ЭМ=7,29; ЗПМ=26,09; МАТ=1,81 НР (4793 руб.): 95% от ФОТ СП (3279 руб.): 65% от ФОТ | 1,8 1/10*18 | 3852,99 2624,13 | 349,48 124,45 | 6935 | 4723 | 629 224 | 10.7 | 19.26
215 | ФССЦ-08.3.08.02-0052 Приказ Минстроя России от 30.12.2016 №1039/пр | Сталь угловая равнополочная, марка стали: ВСт3кп2, размером 50x50x5 мм (т) ИНДЕКС К ПОЗИЦИИ: ФССЦ-08.3.08.02-0052 Индекс 1 квартал 2020 г. к ФССЦ-08.3.08.02-0052 МАТ=7,79 | 0,20358 3,77*3/1000*1*18 | 44893.77 |  | 9139
216 | ФЕРп01-11-010-01 Приказ Минстроя России от 30.12.2016 №1039/пр | Измерение сопротивления растеканию тока: заземлителя (измерение) ИНДЕКС К ПОЗИЦИИ: ФЕРп01-11-010-01 Индекс 1 квартал 2020 г. к ФЕРп01-11-010-01 ОЗП=26,09 НР (4864 руб.): 65% от ФОТ СП (2993 руб.): 40% от ФОТ | 18 | 407,53 407,53 |  | 7336 | 7336 |  | 1.22 | 21.96
217 | ФЕР33-04-030-03 Приказ Минстроя России от 30.12.2016 №1039/пр | Установка разъединителей: с помощью механизмов (компл.) ИНДЕКС К ПОЗИЦИИ: ФЕР33-04-030-03 Индекс 1 квартал 2020 г. к ФЕР33-04-030-03 ОЗП=26,09; ЭМ=8,28; ЗПМ=26,09; МАТ=11,62 НР (5312 руб.): 105% от ФОТ СП (3035 руб.): 60% от ФОТ | 2 | 2984,42 2123,47 | 835,04 356,65 | 5969 | 4247 | 1670 713 | 8.09 | 16.18
218 | ФССЦ-22.2.02.07-0003 Приказ Минстроя России от 30.12.2016 №1039/пр | Конструкции стальные: порталов ОРУ К-т констр.под РЛНД-10/400 (54,02кг) (РА-1,РА-2,РА-3=2шт, РА-4,РА-5=3шт;,Х-7=3шт,Х-8,ЗП-1(4,5м) (т) ИНДЕКС К ПОЗИЦИИ: ФССЦ-22.2.02.07-0003 Индекс 1 квартал 2020 г. к ФССЦ-22.2.02.07-0003 МАТ=5,51 | 0,10804 (54,02)/1000*2 | 68875 |  | 7441
219 |  | Разъединитель РЛНД-1-10-/400 УХЛ1 с приводом ПРНЗ-10 (шт) МАТ=12451/1,2 | 2 | 10375,83 12451/1,2 |  | 20752
220 | ФЕРм08-02-472-09 Приказ Минстроя России от 30.12.2016 №1039/пр | Проводник заземляющий открыто по строительным основаниям: из круглой стали диаметром 12 мм (100 м) ИНДЕКС К ПОЗИЦИИ: ФЕРм08-02-472-09 Индекс 1 квартал 2020 г. к ФЕРм08-02-472-09 ОЗП=26,09; ЭМ=6,85; ЗПМ=26,09; МАТ=2,15 НР (1452 руб.): 95% от ФОТ СП (993 руб.): 65% от ФОТ | 0,28 (6+8)/100*2 | 6950,61 5223,74 | 417,71 124,45 | 1946 | 1463 | 117 35 | 21.3 | 5.96
221 | ФССЦ-08.3.04.02-0092 Приказ Минстроя России от 30.12.2016 №1039/пр | Сталь круглая углеродистая обыкновенного качества марки ВСт3пс5-1 диаметром: 10 мм (т) ИНДЕКС К ПОЗИЦИИ: ФССЦ-08.3.04.02-0092 Индекс 1 квартал 2020 г. к ФССЦ-08.3.04.02-0092 МАТ=8,08 | 0,017248 0,616*(6+8)/1000*2 | 42258.48 |  | 729
222 | ФЕРм08-02-472-02 Приказ Минстроя России от 30.12.2016 №1039/пр | Заземлитель из стали: полосовой сечением 160 мм2 (заземление РЛНД) (100 м) ИНДЕКС К ПОЗИЦИИ: ФЕРм08-02-472-02 Индекс 1 квартал 2020 г. к ФЕРм08-02-472-02 ОЗП=26,09; ЭМ=7,01; ЗПМ=26,09; МАТ=1,77 НР (736 руб.): 95% от ФОТ СП (504 руб.): 65% от ФОТ | 0,18 9/100*2 | 6107,05 4071,08 | 451,79 144,02 | 1099 | 733 | 81 26 | 16.6 | 2.99
223 | ФССЦ-08.3.07.01-0042 Приказ Минстроя России от 30.12.2016 №1039/пр | Сталь полосовая: 40х4 мм, кипящая (т) ИНДЕКС К ПОЗИЦИИ: ФССЦ-08.3.07.01-0042 Индекс 1 квартал 2020 г. к ФССЦ-08.3.07.01-0042 МАТ=8,58 | 0,02268 1,26*9/1000*2 | 53196 |  | 1206
224 | ФЕРм08-02-471-01 Приказ Минстроя России от 30.12.2016 №1039/пр | Заземлитель из угловой стали размером: 50х50х5 мм (заземление РЛНД) (10 шт) ИНДЕКС К ПОЗИЦИИ: ФЕРм08-02-471-01 Индекс 1 квартал 2020 г. к ФЕРм08-02-471-01 ОЗП=26,09; ЭМ=7,29; ЗПМ=26,09; МАТ=1,81 НР (1598 руб.): 95% от ФОТ СП (1093 руб.): 65% от ФОТ | 0,6 3/10*2 | 3852,99 2624,13 | 349,48 124,45 | 2312 | 1574 | 210 75 | 10.7 | 6.42
225 | ФССЦ-08.3.08.02-0052 Приказ Минстроя России от 30.12.2016 №1039/пр | Сталь угловая равнополочная, марка стали: ВСт3кп2, размером 50x50x5 мм (т) ИНДЕКС К ПОЗИЦИИ: ФССЦ-08.3.08.02-0052 Индекс 1 квартал 2020 г. к ФССЦ-08.3.08.02-0052 МАТ=7,79 | 0,06786 3,77*3/1000*3*2 | 44893.77 |  | 3046
226 | ФЕР33-04-030-01 Приказ Минстроя России от 30.12.2016 №1039/пр | Установка разрядников: с помощью механизмов (компл.) ИНДЕКС К ПОЗИЦИИ: ФЕР33-04-030-01 Индекс 1 квартал 2020 г. к ФЕР33-04-030-01 ОЗП=26,09; ЭМ=7,78; ЗПМ=26,09; МАТ=10,48 НР (25309 руб.): 105% от ФОТ СП (14462 руб.): 60% от ФОТ | 18 54/3 | 1755,34 991,68 | 732,95 321,17 | 31596 | 17850 | 13193 5781 | 4.29 | 77.22
227 |  | Разрядник УЗД 1.3 (шт) МАТ=746/1,2 | 54 | 621,67 746/1,2 |  | 33570
228 | ФЕР01-02-099-04 Приказ Минстроя России от 30.12.2016 №1039/пр | Валка деревьев мягких пород с корня, диаметр стволов: до 28 см (100 шт) ИНДЕКС К ПОЗИЦИИ: ФЕР01-02-099-04 Индекс 1 квартал 2020 г. к ФЕР01-02-099-04 ОЗП=26,09; ЗПМ=26,09 НР (707 руб.): 80% от ФОТ СП (398 руб.): 45% от ФОТ | 0,35 1/100*35 | 2476,98 2476,98 |  | 867 | 867 |  | 10.1 | 3.54
229 | ФЕР01-02-100-02 Приказ Минстроя России от 30.12.2016 №1039/пр | Трелевка древесины на расстояние до 300 м тракторами мощностью: 59 кВт (80 л.с.), диаметр стволов до 30 см (100 шт) ИНДЕКС К ПОЗИЦИИ: ФЕР01-02-100-02 Индекс 1 квартал 2020 г. к ФЕР01-02-100-02 ОЗП=26,09; ЭМ=10,16; ЗПМ=26,09 НР (3286 руб.): 80% от ФОТ СП (1849 руб.): 45% от ФОТ | 0,35 1/100*35 | 18544,57 5775,28 | 12769,29 5734,06 | 6491 | 2021 | 4470 2007 | 28.38 | 9.93
230 | ФСЭМ-91.14.02-001 Приказ Минстроя России от 30.12.2016 №1039/пр | Автомобили бортовые, грузоподъемность: до 5 т (маш.-ч) ИНДЕКС К ПОЗИЦИИ: ФСЭМ-91.14.02-001 Индекс 1 квартал 2020 г. к ФСЭМ-91.14.02-001 ЭМ=7,84; ЗПМ=26,09 НР 0% от ФОТ СП 0% от ФОТ | 4 | 515.17 | 515,17 302,64 | 2061 |  | 2061 1211
ПНР
231 | ФЕРп01-11-010-01 Приказ Минстроя России от 30.12.2016 №1039/пр | Измерение сопротивления растеканию тока: заземлителя (измерение) ИНДЕКС К ПОЗИЦИИ: ФЕРп01-11-010-01 Индекс 1 квартал 2020 г. к ФЕРп01-11-010-01 ОЗП=26,09 НР (4864 руб.): 65% от ФОТ СП (2993 руб.): 40% от ФОТ | 18 | 407,53 407,53 |  | 7336 | 7336 |  | 1.22 | 21.96
232 | ФЕРп01-11-010-02 Приказ Минстроя России от 30.12.2016 №1039/пр | Измерение сопротивления растеканию тока: контура с диагональю до 20 м (измерение) ИНДЕКС К ПОЗИЦИИ: ФЕРп01-11-010-02 Индекс 1 квартал 2020 г. к ФЕРп01-11-010-02 ОЗП=26,09 НР (718 руб.): 65% от ФОТ СП (442 руб.): 40% от ФОТ | 2 | 541,37 541,37 |  | 1083 | 1083 |  | 1.62 | 3.24
Общее заземление электроустановок разных значений и напряжений (ПУЭ п. 1.7.55)
233 | ФЕР01-02-055-03 Приказ Минстроя России от 30.12.2016 №1039/пр | Разработка грунта вручную с креплениями в траншеях шириной до 2 м, глубиной: до 2 м, группа грунтов 3 (100 м3) ИНДЕКС К ПОЗИЦИИ: ФЕР01-02-055-03 Индекс 1 квартал 2020 г. к ФЕР01-02-055-03 ОЗП=26,09; ЗПМ=26,09 НР (486 руб.): 80% от ФОТ СП (274 руб.): 45% от ФОТ | 0,0098 0,2*0,7/100*7 | 60780,31 60780,31 |  | 596 | 596 |  | 278 | 2.72
234 | ФЕРм08-02-472-02 Приказ Минстроя России от 30.12.2016 №1039/пр | Заземлитель горизонтальный из стали: полосовой сечением 160 мм2 (100 м) ИНДЕКС К ПОЗИЦИИ: ФЕРм08-02-472-02 Индекс 1 квартал 2020 г. к ФЕРм08-02-472-02 ОЗП=26,09; ЭМ=7,01; ЗПМ=26,09; МАТ=1,77 НР (286 руб.): 95% от ФОТ СП (196 руб.): 65% от ФОТ | 0,07 7/100 | 6107,05 4071,08 | 451,79 144,02 | 427 | 285 | 32 10 | 16.6 | 1.16
235 | ФССЦ-08.3.07.01-0042 Приказ Минстроя России от 30.12.2016 №1039/пр | Сталь полосовая: 40х4 мм, кипящая (т) ИНДЕКС К ПОЗИЦИИ: ФССЦ-08.3.07.01-0042 Индекс 1 квартал 2020 г. к ФССЦ-08.3.07.01-0042 МАТ=8,58 | 0,00882 1,26/1000*7 | 53196 |  | 469
236 | ФЕР01-02-061-02 Приказ Минстроя России от 30.12.2016 №1039/пр | Засыпка вручную траншей, пазух котлованов и ям, группа грунтов: 2 (100 м3) ИНДЕКС К ПОЗИЦИИ: ФЕР01-02-061-02 Индекс 1 квартал 2020 г. к ФЕР01-02-061-02 ОЗП=26,09; ЗПМ=26,09 НР (152 руб.): 80% от ФОТ СП (86 руб.): 45% от ФОТ | 0,0098 0,2*0,7/100*7 | 19019,61 19019,61 |  | 186 | 186 |  | 97.2 | 0.95
Раздел 12. Строительство МТП 25/10/0,4 с. Малиновка ул. Центральная (заявитель: Новатор МУП) (ПИР, СМР)
237 | ФЕР01-02-027-05 Приказ Минстроя России от 30.12.2016 №1039/пр | Планировка площадей: ручным способом, группа грунтов 2 (1000 м2) ИНДЕКС К ПОЗИЦИИ: ФЕР01-02-027-05 Индекс 1 квартал 2020 г. к ФЕР01-02-027-05 ОЗП=26,09; ЗПМ=26,09 НР (446 руб.): 80% от ФОТ СП (251 руб.): 45% от ФОТ | 0,02 1/1000*20 | 27373,37 27373,37 |  | 547 | 547 |  | 123 | 2.46
238 | ФЕР01-02-055-03 Приказ Минстроя России от 30.12.2016 №1039/пр | Разработка грунта вручную с креплениями в траншеях шириной до 2 м, глубиной: до 2 м, группа грунтов 3 (100 м3) ИНДЕКС К ПОЗИЦИИ: ФЕР01-02-055-03 Индекс 1 квартал 2020 г. к ФЕР01-02-055-03 ОЗП=26,09; ЗПМ=26,09 НР (1487 руб.): 80% от ФОТ СП (837 руб.): 45% от ФОТ | 0,03 1/100*3 | 60780,31 60780,31 |  | 1823 | 1823 |  | 278 | 8.34
239 | ФЕРм08-02-472-02 Приказ Минстроя России от 30.12.2016 №1039/пр | Заземлитель горизонтальный из стали: полосовой сечением 160 мм2 (100 м) ИНДЕКС К ПОЗИЦИИ: ФЕРм08-02-472-02 Индекс 1 квартал 2020 г. к ФЕРм08-02-472-02 ОЗП=26,09; ЭМ=7,01; ЗПМ=26,09; МАТ=1,77 НР (981 руб.): 95% от ФОТ СП (671 руб.): 65% от ФОТ | 0,24 1/100*24 | 6107,05 4071,08 | 451,79 144,02 | 1466 | 977 | 108 35 | 16.6 | 3.98
240 | ФССЦ-08.3.07.01-0042 Приказ Минстроя России от 30.12.2016 №1039/пр | Сталь полосовая: 40х4 мм, кипящая (т) ИНДЕКС К ПОЗИЦИИ: ФССЦ-08.3.07.01-0042 Индекс 1 квартал 2020 г. к ФССЦ-08.3.07.01-0042 МАТ=8,58 | 0,03024 1,26/1000*24 | 53196 |  | 1609
241 | ФЕРм08-02-471-01 Приказ Минстроя России от 30.12.2016 №1039/пр | Заземлитель вертикальный из угловой стали размером: 50х50х5 мм (10 шт) ИНДЕКС К ПОЗИЦИИ: ФЕРм08-02-471-01 Индекс 1 квартал 2020 г. к ФЕРм08-02-471-01 ОЗП=26,09; ЭМ=7,29; ЗПМ=26,09; МАТ=1,81 НР (2131 руб.): 95% от ФОТ СП (1458 руб.): 65% от ФОТ | 0,8 1/10*8 | 3852,99 2624,13 | 349,48 124,45 | 3082 | 2099 | 280 100 | 10.7 | 8.56
242 | ФССЦ-08.3.08.02-0052 Приказ Минстроя России от 30.12.2016 №1039/пр | Сталь угловая равнополочная, марка стали: ВСт3кп2, размером 50x50x5 мм (т) ИНДЕКС К ПОЗИЦИИ: ФССЦ-08.3.08.02-0052 Индекс 1 квартал 2020 г. к ФССЦ-08.3.08.02-0052 МАТ=7,79 | 0,0754 3,77*2,5/1000*8 | 44893.77 |  | 3385
243 | ФЕР01-02-061-02 Приказ Минстроя России от 30.12.2016 №1039/пр | Засыпка вручную траншей, пазух котлованов и ям, группа грунтов: 2 (100 м3) ИНДЕКС К ПОЗИЦИИ: ФЕР01-02-061-02 Индекс 1 квартал 2020 г. к ФЕР01-02-061-02 ОЗП=26,09; ЗПМ=26,09 НР (466 руб.): 80% от ФОТ СП (262 руб.): 45% от ФОТ | 0,03 1/100*3 | 19019,61 19019,61 |  | 571 | 571 |  | 97.2 | 2.92
244 | ФЕР33-04-027-03 Приказ Минстроя России от 30.12.2016 №1039/пр | Установка мачтовых трансформаторных подстанций мощностью до 250 кВ·А,: установка строительных конструкций (шт) ИНДЕКС К ПОЗИЦИИ: ФЕР33-04-027-03 Индекс 1 квартал 2020 г. к ФЕР33-04-027-03 ОЗП=26,09; ЭМ=7,42; ЗПМ=26,09; МАТ=11,83 НР (1563 руб.): 105% от ФОТ СП (893 руб.): 60% от ФОТ | 1 | 2757,01 931,67 | 1788,67 526,5 | 2757 | 932 | 1789 527 | 4.03 | 4.03
245 | ФССЦ-05.1.02.07-0070 Приказ Минстроя России от 30.12.2016 №1039/пр | Стойка опоры: СВ 105 /бетон В30 (М400), объем 0,47 м3, расход арматуры 74,8 кг/ (серия 3.407.1-143; 3.407.1-136) (шт) ИНДЕКС К ПОЗИЦИИ: ФССЦ-05.1.02.07-0070 Индекс 1 квартал 2020 г. к ФССЦ-05.1.02.07-0070 МАТ=8,2 | 2 | 12829.72 |  | 25659
246 | ФЕР33-04-027-04 Приказ Минстроя России от 30.12.2016 №1039/пр | Установка мачтовых трансформаторных подстанций мощностью до 250 кВ·А,: установка оборудования (шт) ИНДЕКС К ПОЗИЦИИ: ФЕР33-04-027-04 Индекс 1 квартал 2020 г. к ФЕР33-04-027-04 ОЗП=26,09; ЭМ=8,29; ЗПМ=26,09 НР (18636 руб.): 105% от ФОТ СП (10649 руб.): 60% от ФОТ | 1 | 19282,75 16236,59 | 3046,16 1164,14 | 19283 | 16237 | 3046 1164 | 65.44 | 65.44
ПНР
247 | ФЕРп01-02-002-01 Приказ Минстроя России от 30.12.2016 №1039/пр | Трансформатор силовой трехфазный масляный двухобмоточный напряжением: до 11 кВ, мощностью до 0,32 МВА (шт) ИНДЕКС К ПОЗИЦИИ: ФЕРп01-02-002-01 Индекс 1 квартал 2020 г. к ФЕРп01-02-002-01 ОЗП=26,09 НР (1413 руб.): 65% от ФОТ СП (870 руб.): 40% от ФОТ | 1 | 2130,51 2130,51 |  | 2131 | 2131 |  | 6.3 | 6.3
248 | ФЕРп01-03-002-05 Приказ Минстроя России от 30.12.2016 №1039/пр | Выключатель трехполюсный напряжением до 1 кВ с: электромагнитным, тепловым или комбинированным расцепителем, номинальный ток до 200 А (шт) ИНДЕКС К ПОЗИЦИИ: ФЕРп01-03-002-05 Индекс 1 квартал 2020 г. к ФЕРп01-03-002-05 ОЗП=26,09 НР (439 руб.): 65% от ФОТ СП (270 руб.): 40% от ФОТ | 1 | 661,9 661,9 |  | 662 | 662 |  | 2.7 | 2.7
249 | ФЕРп01-11-010-02 Приказ Минстроя России от 30.12.2016 №1039/пр | Измерение сопротивления растеканию тока: контура с диагональю до 20 м (измерение) ИНДЕКС К ПОЗИЦИИ: ФЕРп01-11-010-02 Индекс 1 квартал 2020 г. к ФЕРп01-11-010-02 ОЗП=26,09 НР (359 руб.): 65% от ФОТ СП (221 руб.): 40% от ФОТ | 1 | 541,37 541,37 |  | 541 | 541 |  | 1.62 | 1.62
250 | ФЕРп01-11-011-01 Приказ Минстроя России от 30.12.2016 №1039/пр | Проверка наличия цепи между заземлителями и заземленными элементами (100 измерений) ИНДЕКС К ПОЗИЦИИ: ФЕРп01-11-011-01 Индекс 1 квартал 2020 г. к ФЕРп01-11-011-01 ОЗП=26,09 НР (143 руб.): 65% от ФОТ СП (88 руб.): 40% от ФОТ | 0.05 | 4329,64 4329,64 |  | 216 | 216 |  | 12.96 | 0.65
251 | ФЕРп01-11-027-02 Приказ Минстроя России от 30.12.2016 №1039/пр | Измерение токов утечки: ограничителя напряжения (измерение) ИНДЕКС К ПОЗИЦИИ: ФЕРп01-11-027-02 Индекс 1 квартал 2020 г. к ФЕРп01-11-027-02 ОЗП=26,09 НР (1343 руб.): 65% от ФОТ СП (826 руб.): 40% от ФОТ | 3 | 674,95 674,95 |  | 2025 | 2025 |  | 2.02 | 6.06
Оборудование
252 О |  | МТП-25/10/0,4 согласно опросного листа (1 шт) | 1 | 305508.47 |  | 305508
Раздел 13. Строительство ВЛ-0,4 кВ Ф-1 МТП 25/10/0,4 с. Малиновка ул. Центральная протяженностью 0,320 км (ПИР, СМР)
253 | ФЕР33-04-016-02 Приказ Минстроя России от 30.12.2016 №1039/пр | Развозка конструкций и материалов опор ВЛ 0,38-10 кВ по трассе: одностоечных железобетонных опор (шт) ИНДЕКС К ПОЗИЦИИ: ФЕР33-04-016-02 Индекс 1 квартал 2020 г. к ФЕР33-04-016-02 ОЗП=26,09; ЭМ=9,02; ЗПМ=26,09 НР (3939 руб.): 105% от ФОТ СП (2251 руб.): 60% от ФОТ | 14 7+2*2+1*3 | 506,33 93,66 | 412,67 169,06 | 7089 | 1311 | 5778 2367 | 0.44 | 6.16
254 | ФЕР33-04-016-05 Приказ Минстроя России от 30.12.2016 №1039/пр | Развозка конструкций и материалов опор ВЛ 0,38-10 кВ по трассе: материалов оснастки одностоечных опор (шт) ИНДЕКС К ПОЗИЦИИ: ФЕР33-04-016-05 Индекс 1 квартал 2020 г. к ФЕР33-04-016-05 ОЗП=26,09; ЭМ=9,52; ЗПМ=26,09 НР (769 руб.): 105% от ФОТ СП (439 руб.): 60% от ФОТ | 7 | 158,04 53,22 | 104,82 49,31 | 1106 | 373 | 733 345 | 0.25 | 1.75
255 | ФЕР33-04-016-06 Приказ Минстроя России от 30.12.2016 №1039/пр | Развозка конструкций и материалов опор ВЛ 0,38-10 кВ по трассе: материалов оснастки сложных опор (шт) ИНДЕКС К ПОЗИЦИИ: ФЕР33-04-016-06 Индекс 1 квартал 2020 г. к ФЕР33-04-016-06 ОЗП=26,09; ЭМ=9,52; ЗПМ=26,09 НР (386 руб.): 105% от ФОТ СП (221 руб.): 60% от ФОТ | 3 2+1 | 183,68 63,92 | 119,76 56,35 | 551 | 192 | 359 169 | 0.3 | 0.9
256 | ФЕР33-04-003-01 Приказ Минстроя России от 30.12.2016 №1039/пр | Установка железобетонных опор ВЛ 0,38; 6-10 кВ с траверсами без приставок: одностоечных (шт) ИНДЕКС К ПОЗИЦИИ: ФЕР33-04-003-01 Индекс 1 квартал 2020 г. к ФЕР33-04-003-01 ОЗП=26,09; ЭМ=7,4; ЗПМ=26,09; МАТ=7,29 НР (8786 руб.): 105% от ФОТ СП (5021 руб.): 60% от ФОТ | 7 | 2102,94 878,45 | 892 293,51 | 14721 | 6149 | 6244 2055 | 3.8 | 26.6
257 | ФЕР33-04-003-02 Приказ Минстроя России от 30.12.2016 №1039/пр | Установка железобетонных опор ВЛ 0,38; 6-10 кВ с траверсами без приставок: одностоечных с одним подкосом (шт) ИНДЕКС К ПОЗИЦИИ: ФЕР33-04-003-02 Индекс 1 квартал 2020 г. к ФЕР33-04-003-02 ОЗП=26,09; ЭМ=7,4; ЗПМ=26,09; МАТ=7,29 НР (5376 руб.): 105% от ФОТ СП (3072 руб.): 60% от ФОТ | 2 | 4259,84 1826,04 | 2101,3 684,08 | 8520 | 3652 | 4203 1368 | 7.9 | 15.8
258 | ФЕР33-04-003-03 Приказ Минстроя России от 30.12.2016 №1039/пр | Установка железобетонных опор ВЛ 0,38; 6-10 кВ с траверсами без приставок: одностоечных с двумя подкосами (шт) ИНДЕКС К ПОЗИЦИИ: ФЕР33-04-003-03 Индекс 1 квартал 2020 г. к ФЕР33-04-003-03 ОЗП=26,09; ЭМ=7,4; ЗПМ=26,09; МАТ=7,29 НР (4172 руб.): 105% от ФОТ СП (2384 руб.): 60% от ФОТ | 1 | 6514,16 2799,2 | 3382,47 1095,78 | 6514 | 2799 | 3382 1096 | 12.11 | 12.11
259 | ФССЦ-05.1.02.07-0066 Приказ Минстроя России от 30.12.2016 №1039/пр | Стойка опоры: СВ 95-3,5-а /бетон В22,5 (М300), объем 0,36 м3, расход арматуры 39,4 кг/ (серия 3.407.1-143 вып. 7) (шт) ИНДЕКС К ПОЗИЦИИ: ФССЦ-05.1.02.07-0066 Индекс 1 квартал 2020 г. к ФССЦ-05.1.02.07-0066 МАТ=9,83 | 14 7+2*2+1*3 | 9232.53 |  | 129255
260 |  | Узел крепления подкоса У-3 (шт) МАТ=960,42/1,18 | 4 2+2 | 813,92 960,42/1,18 |  | 3256
261 | Справочник базовых цен на инженерно-геодезические изыскания для строительства СБЦ | Определение и закрепление мест установки опор по трассам ВЛ (1 ед.) МАТ=194802/28 | 3 | 6957,21 194802/28 |  | 20872
262 | ФЕРм08-02-144-05 Приказ Минстроя России от 30.12.2016 №1039/пр | Присоединение к зажимам жил проводов или кабелей сечением: до 70 мм2 (100 шт) ИНДЕКС К ПОЗИЦИИ: ФЕРм08-02-144-05 Индекс 1 квартал 2020 г. к ФЕРм08-02-144-05 ОЗП=26,09; ЗПМ=26,09; МАТ=26,08 НР (147 руб.): 95% от ФОТ СП (101 руб.): 65% от ФОТ | 0,04 1/100*4 | 3870,68 3794,79 |  | 155 | 152 |  | 15.12 | 0.6
263 | ФЕРм08-02-411-06 Приказ Минстроя России от 30.12.2016 №1039/пр | Ввод гибкий, наружный диаметр металлорукава: до 60 мм (шт) ИНДЕКС К ПОЗИЦИИ: ФЕРм08-02-411-06 Индекс 1 квартал 2020 г. к ФЕРм08-02-411-06 ОЗП=26,09; ЗПМ=26,09; МАТ=20,33 НР (195 руб.): 95% от ФОТ СП (133 руб.): 65% от ФОТ | 1 | 288,57 201,15 |  | 289 | 201 |  | 0.82 | 0.82
264 | ФССЦ-20.2.12.03-0001 Приказ Минстроя России от 30.12.2016 №1039/пр | Трубы гибкие гофрированные двустенные "DKC" диаметром: 50 мм (10 м) ИНДЕКС К ПОЗИЦИИ: ФССЦ-20.2.12.03-0001 Индекс 4 квартал 2019 г. к ФССЦ-20.2.12.03-0001 МАТ=5,94 | 0,8 8/10 | 695.57 |  | 556
265 | ФЕР33-04-017-01 Приказ Минстроя России от 30.12.2016 №1039/пр | Подвеска самонесущих изолированных проводов (СИП-2А) напряжением от 0,4 кВ до 1 кВ (со снятием напряжения) при количестве 29 опор: с использованием автогидроподъемника (1000 м) ИНДЕКС К ПОЗИЦИИ: ФЕР33-04-017-01 Индекс 1 квартал 2020 г. к ФЕР33-04-017-01 ОЗП=26,09; ЭМ=7,61; ЗПМ=26,09; МАТ=3,98 НР (9117 руб.): 105% от ФОТ СП (5210 руб.): 60% от ФОТ | 0,32 1/1000*(320) | 69296,32 16187,02 | 23515,05 10412 | 22175 | 5180 | 7525 3332 | 65.24 | 20.88
266 | ФССЦ-21.2.01.01-0032 Приказ Минстроя России от 30.12.2016 №1039/пр | Провода самонесущие изолированные для воздушных линий электропередачи с алюминиевыми жилами марки: СИП-2 3х70+1х54,6-0,6/1,0 (1000 м) ИНДЕКС К ПОЗИЦИИ: ФССЦ-21.2.01.01-0032 Индекс 1 квартал 2020 г. к ФССЦ-21.2.01.01-0032 МАТ=5,87 | 0,334 округл(320*1,045/1000;3) | 180471.57 |  | 60278
267 | ФЕРм10-06-034-18 Приказ Минстроя России от 30.12.2016 №1039/пр Применительно маркировка провода | Антивандальная маркировка провода СИП (100 м) ИНДЕКС К ПОЗИЦИИ: ФЕРм10-06-034-18 Индекс 1 квартал 2020 г. к ФЕРм10-06-034-18 ОЗП=26,09; ЭМ=8,68; ЗПМ=26,09; МАТ=3,94 НР (148 руб.): 100% от ФОТ СП (96 руб.): 65% от ФОТ | 0,167 (1/2*0,1*334) / 100 | 1429 752,96 | 365,69 115,06 | 239 | 126 | 61 19 | 3 | 0.5
268 | ФЕРм08-02-472-08 Приказ Минстроя России от 30.12.2016 №1039/пр | Проводник заземляющий открыто по строительным основаниям: из круглой стали диаметром 8 мм (100 м) ИНДЕКС К ПОЗИЦИИ: ФЕРм08-02-472-08 Индекс 1 квартал 2020 г. к ФЕРм08-02-472-08 ОЗП=26,09; ЭМ=6,46; ЗПМ=26,09; МАТ=4,11 НР (678 руб.): 95% от ФОТ СП (464 руб.): 65% от ФОТ | 0,14 7/100*2 | 8193,94 4929,44 | 302,13 72,27 | 1147 | 690 | 42 10 | 20.1 | 2.81
269 | ФССЦ-08.3.04.02-0091 Приказ Минстроя России от 30.12.2016 №1039/пр | Сталь круглая углеродистая обыкновенного качества марки ВСт3пс5-1 диаметром: 8 мм (т) ИНДЕКС К ПОЗИЦИИ: ФССЦ-08.3.04.02-0091 Индекс 1 квартал 2020 г. к ФССЦ-08.3.04.02-0091 МАТ=8,37 | 0,00553 0,395*7/1000*2 | 43775.18 |  | 242
270 | ФССЦ-20.1.01.08-0014 Приказ Минстроя России от 30.12.2016 №1039/пр | Зажим ответвительный с прокалыванием изоляции (СИП): P 645 (100 шт) ИНДЕКС К ПОЗИЦИИ: ФССЦ-20.1.01.08-0014 Индекс 1 квартал 2020 г. к ФССЦ-20.1.01.08-0014 МАТ=5,71 | 0,02 1/100*2 | 19545.33 |  | 391
271 | ФЕРм08-02-471-01 Приказ Минстроя России от 30.12.2016 №1039/пр | Заземлитель вертикальный из угловой стали размером: 50х50х5 мм (10 шт) ИНДЕКС К ПОЗИЦИИ: ФЕРм08-02-471-01 Индекс 1 квартал 2020 г. к ФЕРм08-02-471-01 ОЗП=26,09; ЭМ=7,29; ЗПМ=26,09; МАТ=1,81 НР (534 руб.): 95% от ФОТ СП (365 руб.): 65% от ФОТ | 0,2 0,1*2 | 3852,99 2624,13 | 349,48 124,45 | 771 | 525 | 70 25 | 10.7 | 2.14
272 | ФССЦ-08.3.08.02-0052 Приказ Минстроя России от 30.12.2016 №1039/пр | Сталь угловая равнополочная, марка стали: ВСт3кп2, размером 50x50x5 мм (т) ИНДЕКС К ПОЗИЦИИ: ФССЦ-08.3.08.02-0052 Индекс 1 квартал 2020 г. к ФССЦ-08.3.08.02-0052 МАТ=7,79 | 0,02262 3,77*3/1000*2 | 44893.77 |  | 1015
273 | ФЕРп01-11-010-01 Приказ Минстроя России от 30.12.2016 №1039/пр | Измерение сопротивления растеканию тока: заземлителя (измерение) ИНДЕКС К ПОЗИЦИИ: ФЕРп01-11-010-01 Индекс 1 квартал 2020 г. к ФЕРп01-11-010-01 ОЗП=26,09 НР (540 руб.): 65% от ФОТ СП (332 руб.): 40% от ФОТ | 2 | 407,53 407,53 |  | 815 | 815 |  | 1.22 | 2.44
274 | ФЕРм08-02-144-05 Приказ Минстроя России от 30.12.2016 №1039/пр | Присоединение к зажимам жил проводов или кабелей сечением: до 70 мм2 (100 шт) ИНДЕКС К ПОЗИЦИИ: ФЕРм08-02-144-05 Индекс 1 квартал 2020 г. к ФЕРм08-02-144-05 ОЗП=26,09; ЗПМ=26,09; МАТ=26,08 НР (295 руб.): 95% от ФОТ СП (202 руб.): 65% от ФОТ | 0,08 1/100*8 | 3870,68 3794,79 |  | 310 | 304 |  | 15.12 | 1.21
275 |  | Зажим для временного заземления РС 481 (Niled) (шт.) МАТ=799/1,18 | 8 | 677,12 799/1,18 |  | 5417
Общее заземление электроустановок разных значений и напряжений (ПУЭ п. 1.7.55)
276 | ФЕР01-02-055-03 Приказ Минстроя России от 30.12.2016 №1039/пр | Разработка грунта вручную с креплениями в траншеях шириной до 2 м, глубиной: до 2 м, группа грунтов 3 (100 м3) ИНДЕКС К ПОЗИЦИИ: ФЕР01-02-055-03 Индекс 1 квартал 2020 г. к ФЕР01-02-055-03 ОЗП=26,09; ЗПМ=26,09 НР (486 руб.): 80% от ФОТ СП (274 руб.): 45% от ФОТ | 0,0098 0,2*0,7/100*7 | 60780,31 60780,31 |  | 596 | 596 |  | 278 | 2.72
277 | ФЕРм08-02-472-02 Приказ Минстроя России от 30.12.2016 №1039/пр | Заземлитель горизонтальный из стали: полосовой сечением 160 мм2 (100 м) ИНДЕКС К ПОЗИЦИИ: ФЕРм08-02-472-02 Индекс 1 квартал 2020 г. к ФЕРм08-02-472-02 ОЗП=26,09; ЭМ=7,01; ЗПМ=26,09; МАТ=1,77 НР (286 руб.): 95% от ФОТ СП (196 руб.): 65% от ФОТ | 0,07 1/100*7 | 6107,05 4071,08 | 451,79 144,02 | 427 | 285 | 32 10 | 16.6 | 1.16
278 | ФССЦ-08.3.07.01-0042 Приказ Минстроя России от 30.12.2016 №1039/пр | Сталь полосовая: 40х4 мм, кипящая (т) ИНДЕКС К ПОЗИЦИИ: ФССЦ-08.3.07.01-0042 Индекс 1 квартал 2020 г. к ФССЦ-08.3.07.01-0042 МАТ=8,58 | 0,00882 1,26/1000*7 | 53196 |  | 469
279 | ФЕР01-02-061-02 Приказ Минстроя России от 30.12.2016 №1039/пр | Засыпка вручную траншей, пазух котлованов и ям, группа грунтов: 2 (100 м3) ИНДЕКС К ПОЗИЦИИ: ФЕР01-02-061-02 Индекс 1 квартал 2020 г. к ФЕР01-02-061-02 ОЗП=26,09; ЗПМ=26,09 НР (152 руб.): 80% от ФОТ СП (86 руб.): 45% от ФОТ | 0,0098 0,2*0,7/100*7 | 19019,61 19019,61 |  | 186 | 186 |  | 97.2 | 0.95
Раздел 14. Реконструкция ВЛ-10 кВ ф5 ПС "Федоровка" - РП-10/6 с.Мичуринское - ВЛ-10 кВ ф11 ПС "Федоровка", с.Мичуринское с совместной подвеской провода ВЛ-0,4 кВ, протяженностью 0,105 км и установкой укоса (Инв. № HB036261) (заявитель: Черкашин Е.Г.) (СМР)
280 | ФЕР33-04-003-01 Приказ Минстроя России от 30.12.2016 №1039/пр | Установка железобетонных опор ВЛ 0,38; 6-10 кВ с траверсами без приставок: одностоечных (шт) ИНДЕКС К ПОЗИЦИИ: ФЕР33-04-003-01 Индекс 1 квартал 2020 г. к ФЕР33-04-003-01 ОЗП=26,09; ЭМ=7,4; ЗПМ=26,09; МАТ=7,29 НР (1256 руб.): 105% от ФОТ СП (718 руб.): 60% от ФОТ | 1 | 2102,94 878,45 | 892 293,51 | 2103 | 878 | 892 294 | 3.8 | 3.8
281 | ФССЦ-05.1.02.07-0066 Приказ Минстроя России от 30.12.2016 №1039/пр | Стойка опоры: СВ 95-3,5-а /бетон В22,5 (М300), объем 0,36 м3, расход арматуры 39,4 кг/ (серия 3.407.1-143 вып. 7) (шт) ИНДЕКС К ПОЗИЦИИ: ФССЦ-05.1.02.07-0066 Индекс 1 квартал 2020 г. к ФССЦ-05.1.02.07-0066 МАТ=9,83 | 1 | 9232.53 |  | 9233
282 |  | Узел крепления подкоса У-3 (шт) МАТ=960,42/1,18 | 1 | 813,92 960,42/1,18 |  | 814
283 | ФЕРм08-02-144-05 Приказ Минстроя России от 30.12.2016 №1039/пр | Присоединение к зажимам жил проводов или кабелей сечением: до 70 мм2 (100 шт) ИНДЕКС К ПОЗИЦИИ: ФЕРм08-02-144-05 Индекс 1 квартал 2020 г. к ФЕРм08-02-144-05 ОЗП=26,09; ЗПМ=26,09; МАТ=26,08 НР (147 руб.): 95% от ФОТ СП (101 руб.): 65% от ФОТ | 0,04 1/100*4 | 3870,68 3794,79 |  | 155 | 152 |  | 15.12 | 0.6
284 |  | Ответвительный зажим Р 70 (шт.) МАТ=298,84/1,18 | 4 | 253,25 298,84/1,18 |  | 1013
285 | ФЕР33-04-017-01 Приказ Минстроя России от 30.12.2016 №1039/пр | Подвеска самонесущих изолированных проводов (СИП-2А) напряжением от 0,4 кВ до 1 кВ (со снятием напряжения) при количестве 29 опор: с использованием автогидроподъемника (1000 м) ИНДЕКС К ПОЗИЦИИ: ФЕР33-04-017-01 Индекс 1 квартал 2020 г. к ФЕР33-04-017-01 ОЗП=26,09; ЭМ=7,61; ЗПМ=26,09; МАТ=3,98 НР (2991 руб.): 105% от ФОТ СП (1709 руб.): 60% от ФОТ | 0,105 1/1000*(105) | 69296,32 16187,02 | 23515,05 10412 | 7276 | 1700 | 2469 1093 | 65.24 | 6.85
286 | ФССЦ-21.2.01.01-0032 Приказ Минстроя России от 30.12.2016 №1039/пр | Провода самонесущие изолированные для воздушных линий электропередачи с алюминиевыми жилами марки: СИП-2 3х70+1х54,6-0,6/1,0 (1000 м) ИНДЕКС К ПОЗИЦИИ: ФССЦ-21.2.01.01-0032 Индекс 1 квартал 2020 г. к ФССЦ-21.2.01.01-0032 МАТ=5,87 | 0,11 округл(105*1,045/1000;3) | 180471.57 |  | 19852
287 | ФЕРм10-06-034-18 Приказ Минстроя России от 30.12.2016 №1039/пр Применительно маркировка провода | Антивандальная маркировка провода СИП (100 м) ИНДЕКС К ПОЗИЦИИ: ФЕРм10-06-034-18 Индекс 1 квартал 2020 г. к ФЕРм10-06-034-18 ОЗП=26,09; ЭМ=8,68; ЗПМ=26,09; МАТ=3,94 НР (48 руб.): 100% от ФОТ СП (31 руб.): 65% от ФОТ | 0,055 (1/2*0,1*110) / 100 | 1429 752,96 | 365,69 115,06 | 79 | 41 | 20 6 | 3 | 0.17
288 | ФЕРм08-02-472-08 Приказ Минстроя России от 30.12.2016 №1039/пр | Проводник заземляющий открыто по строительным основаниям: из круглой стали диаметром 8 мм (100 м) ИНДЕКС К ПОЗИЦИИ: ФЕРм08-02-472-08 Индекс 1 квартал 2020 г. к ФЕРм08-02-472-08 ОЗП=26,09; ЭМ=6,46; ЗПМ=26,09; МАТ=4,11 НР (339 руб.): 95% от ФОТ СП (232 руб.): 65% от ФОТ | 0,07 7/100*1 | 8193,94 4929,44 | 302,13 72,27 | 574 | 345 | 21 5 | 20.1 | 1.41
289 | ФССЦ-08.3.04.02-0091 Приказ Минстроя России от 30.12.2016 №1039/пр | Сталь круглая углеродистая обыкновенного качества марки ВСт3пс5-1 диаметром: 8 мм (т) ИНДЕКС К ПОЗИЦИИ: ФССЦ-08.3.04.02-0091 Индекс 1 квартал 2020 г. к ФССЦ-08.3.04.02-0091 МАТ=8,37 | 0,002765 0,395*7/1000*1 | 43775.18 |  | 121
290 | ФССЦ-20.1.01.08-0014 Приказ Минстроя России от 30.12.2016 №1039/пр | Зажим ответвительный с прокалыванием изоляции (СИП): P 645 (100 шт) ИНДЕКС К ПОЗИЦИИ: ФССЦ-20.1.01.08-0014 Индекс 1 квартал 2020 г. к ФССЦ-20.1.01.08-0014 МАТ=5,71 | 0,01 1/100*1 | 19545.33 |  | 195
291 | ФЕРм08-02-471-01 Приказ Минстроя России от 30.12.2016 №1039/пр | Заземлитель вертикальный из угловой стали размером: 50х50х5 мм (10 шт) ИНДЕКС К ПОЗИЦИИ: ФЕРм08-02-471-01 Индекс 1 квартал 2020 г. к ФЕРм08-02-471-01 ОЗП=26,09; ЭМ=7,29; ЗПМ=26,09; МАТ=1,81 НР (265 руб.): 95% от ФОТ СП (181 руб.): 65% от ФОТ | 0,1 0,1*1 | 3852,99 2624,13 | 349,48 124,45 | 385 | 262 | 35 12 | 10.7 | 1.07
292 | ФССЦ-08.3.08.02-0052 Приказ Минстроя России от 30.12.2016 №1039/пр | Сталь угловая равнополочная, марка стали: ВСт3кп2, размером 50x50x5 мм (т) ИНДЕКС К ПОЗИЦИИ: ФССЦ-08.3.08.02-0052 Индекс 1 квартал 2020 г. к ФССЦ-08.3.08.02-0052 МАТ=7,79 | 0,01131 3,77*3/1000*1 | 44893.77 |  | 508
293 | ФЕРп01-11-010-01 Приказ Минстроя России от 30.12.2016 №1039/пр | Измерение сопротивления растеканию тока: заземлителя (измерение) ИНДЕКС К ПОЗИЦИИ: ФЕРп01-11-010-01 Индекс 1 квартал 2020 г. к ФЕРп01-11-010-01 ОЗП=26,09 НР (270 руб.): 65% от ФОТ СП (166 руб.): 40% от ФОТ | 1 | 407,53 407,53 |  | 408 | 408 |  | 1.22 | 1.22
294 | ФЕРм08-02-144-05 Приказ Минстроя России от 30.12.2016 №1039/пр | Присоединение к зажимам жил проводов или кабелей сечением: до 70 мм2 (100 шт) ИНДЕКС К ПОЗИЦИИ: ФЕРм08-02-144-05 Индекс 1 квартал 2020 г. к ФЕРм08-02-144-05 ОЗП=26,09; ЗПМ=26,09; МАТ=26,08 НР (147 руб.): 95% от ФОТ СП (101 руб.): 65% от ФОТ | 0,04 1/100*4 | 3870,68 3794,79 |  | 155 | 152 |  | 15.12 | 0.6
295 |  | Зажим для временного заземления РС 481 (Niled) (шт.) МАТ=799/1,18 | 4 | 677,12 799/1,18 |  | 2708
Раздел 15. Строительство ВЛ-0,4 кВ отпайка от опоры №22 Ф-4 ТП-1384 с. Мичуринское протяженностью 0,060 км (заявитель: Грицкевич А.А.) (ПИР, СМР)
296 | ФЕР33-04-016-02 Приказ Минстроя России от 30.12.2016 №1039/пр | Развозка конструкций и материалов опор ВЛ 0,38-10 кВ по трассе: одностоечных железобетонных опор (шт) ИНДЕКС К ПОЗИЦИИ: ФЕР33-04-016-02 Индекс 1 квартал 2020 г. к ФЕР33-04-016-02 ОЗП=26,09; ЭМ=9,02; ЗПМ=26,09 НР (1406 руб.): 105% от ФОТ СП (803 руб.): 60% от ФОТ | 5 1+2*2 | 506,33 93,66 | 412,67 169,06 | 2532 | 468 | 2064 845 | 0.44 | 2.2
297 | ФЕР33-04-016-05 Приказ Минстроя России от 30.12.2016 №1039/пр | Развозка конструкций и материалов опор ВЛ 0,38-10 кВ по трассе: материалов оснастки одностоечных опор (шт) ИНДЕКС К ПОЗИЦИИ: ФЕР33-04-016-05 Индекс 1 квартал 2020 г. к ФЕР33-04-016-05 ОЗП=26,09; ЭМ=9,52; ЗПМ=26,09 НР (109 руб.): 105% от ФОТ СП (62 руб.): 60% от ФОТ | 1 | 158,04 53,22 | 104,82 49,31 | 158 | 53 | 105 49 | 0.25 | 0.25
298 | ФЕР33-04-016-06 Приказ Минстроя России от 30.12.2016 №1039/пр | Развозка конструкций и материалов опор ВЛ 0,38-10 кВ по трассе: материалов оснастки сложных опор (шт) ИНДЕКС К ПОЗИЦИИ: ФЕР33-04-016-06 Индекс 1 квартал 2020 г. к ФЕР33-04-016-06 ОЗП=26,09; ЭМ=9,52; ЗПМ=26,09 НР (258 руб.): 105% от ФОТ СП (148 руб.): 60% от ФОТ | 2 | 183,68 63,92 | 119,76 56,35 | 367 | 128 | 239 113 | 0.3 | 0.6
299 | ФЕР33-04-003-01 Приказ Минстроя России от 30.12.2016 №1039/пр | Установка железобетонных опор ВЛ 0,38; 6-10 кВ с траверсами без приставок: одностоечных (шт) ИНДЕКС К ПОЗИЦИИ: ФЕР33-04-003-01 Индекс 1 квартал 2020 г. к ФЕР33-04-003-01 ОЗП=26,09; ЭМ=7,4; ЗПМ=26,09; МАТ=7,29 НР (1256 руб.): 105% от ФОТ СП (718 руб.): 60% от ФОТ | 1 | 2102,94 878,45 | 892 293,51 | 2103 | 878 | 892 294 | 3.8 | 3.8
300 | ФЕР33-04-003-02 Приказ Минстроя России от 30.12.2016 №1039/пр | Установка железобетонных опор ВЛ 0,38; 6-10 кВ с траверсами без приставок: одностоечных с одним подкосом (шт) ИНДЕКС К ПОЗИЦИИ: ФЕР33-04-003-02 Индекс 1 квартал 2020 г. к ФЕР33-04-003-02 ОЗП=26,09; ЭМ=7,4; ЗПМ=26,09; МАТ=7,29 НР (5376 руб.): 105% от ФОТ СП (3072 руб.): 60% от ФОТ | 2 | 4259,84 1826,04 | 2101,3 684,08 | 8520 | 3652 | 4203 1368 | 7.9 | 15.8
301 | ФССЦ-05.1.02.07-0066 Приказ Минстроя России от 30.12.2016 №1039/пр | Стойка опоры: СВ 95-3,5-а /бетон В22,5 (М300), объем 0,36 м3, расход арматуры 39,4 кг/ (серия 3.407.1-143 вып. 7) (шт) ИНДЕКС К ПОЗИЦИИ: ФССЦ-05.1.02.07-0066 Индекс 1 квартал 2020 г. к ФССЦ-05.1.02.07-0066 МАТ=9,83 | 5 1+2*2 | 9232.53 |  | 46163
302 |  | Узел крепления подкоса У-3 (шт) МАТ=960,42/1,18 | 2 | 813,92 960,42/1,18 |  | 1628
303 | Справочник базовых цен на инженерно-геодезические изыскания для строительства СБЦ | Определение и закрепление мест установки опор по трассам ВЛ (1 ед.) МАТ=194802/28 | 2 | 6957,21 194802/28 |  | 13914
304 | ФЕРм08-02-144-05 Приказ Минстроя России от 30.12.2016 №1039/пр | Присоединение к зажимам жил проводов или кабелей сечением: до 70 мм2 (100 шт) ИНДЕКС К ПОЗИЦИИ: ФЕРм08-02-144-05 Индекс 1 квартал 2020 г. к ФЕРм08-02-144-05 ОЗП=26,09; ЗПМ=26,09; МАТ=26,08 НР (147 руб.): 95% от ФОТ СП (101 руб.): 65% от ФОТ | 0,04 1/100*4 | 3870,68 3794,79 |  | 155 | 152 |  | 15.12 | 0.6
305 |  | Ответвительный зажим Р 70 (шт.) МАТ=298,84/1,18 | 4 | 253,25 298,84/1,18 |  | 1013
306 | ФЕР33-04-017-01 Приказ Минстроя России от 30.12.2016 №1039/пр | Подвеска самонесущих изолированных проводов (СИП-2А) напряжением от 0,4 кВ до 1 кВ (со снятием напряжения) при количестве 29 опор: с использованием автогидроподъемника (1000 м) ИНДЕКС К ПОЗИЦИИ: ФЕР33-04-017-01 Индекс 1 квартал 2020 г. к ФЕР33-04-017-01 ОЗП=26,09; ЭМ=7,61; ЗПМ=26,09; МАТ=3,98 НР (1709 руб.): 105% от ФОТ СП (977 руб.): 60% от ФОТ | 0,06 1/1000*(60) | 69296,32 16187,02 | 23515,05 10412 | 4158 | 971 | 1411 625 | 65.24 | 3.91
307 | ФССЦ-21.2.01.01-0029 Приказ Минстроя России от 30.12.2016 №1039/пр | Провода самонесущие изолированные для воздушных линий электропередачи с алюминиевыми жилами марки: СИП-2 3х50+1х54,6-0,6/1,0 (1000 м) ИНДЕКС К ПОЗИЦИИ: ФССЦ-21.2.01.01-0029 Индекс 1 квартал 2020 г. к ФССЦ-21.2.01.01-0029 МАТ=6,63 | 0,063 округл(60*1,045/1000;3) | 160043.36 |  | 10083
308 | ФЕРм10-06-034-18 Приказ Минстроя России от 30.12.2016 №1039/пр Применительно маркировка провода | Антивандальная маркировка провода СИП (100 м) ИНДЕКС К ПОЗИЦИИ: ФЕРм10-06-034-18 Индекс 1 квартал 2020 г. к ФЕРм10-06-034-18 ОЗП=26,09; ЭМ=8,68; ЗПМ=26,09; МАТ=3,94 НР (28 руб.): 100% от ФОТ СП (18 руб.): 65% от ФОТ | 0,0315 (1/2*0,1*63) / 100 | 1429 752,96 | 365,69 115,06 | 45 | 24 | 12 4 | 3 | 0.09
309 | ФЕРм08-02-472-08 Приказ Минстроя России от 30.12.2016 №1039/пр | Проводник заземляющий открыто по строительным основаниям: из круглой стали диаметром 8 мм (100 м) ИНДЕКС К ПОЗИЦИИ: ФЕРм08-02-472-08 Индекс 1 квартал 2020 г. к ФЕРм08-02-472-08 ОЗП=26,09; ЭМ=6,46; ЗПМ=26,09; МАТ=4,11 НР (339 руб.): 95% от ФОТ СП (232 руб.): 65% от ФОТ | 0,07 7/100*1 | 8193,94 4929,44 | 302,13 72,27 | 574 | 345 | 21 5 | 20.1 | 1.41
310 | ФССЦ-08.3.04.02-0091 Приказ Минстроя России от 30.12.2016 №1039/пр | Сталь круглая углеродистая обыкновенного качества марки ВСт3пс5-1 диаметром: 8 мм (т) ИНДЕКС К ПОЗИЦИИ: ФССЦ-08.3.04.02-0091 Индекс 1 квартал 2020 г. к ФССЦ-08.3.04.02-0091 МАТ=8,37 | 0,002765 0,395*7/1000*1 | 43775.18 |  | 121
311 | ФССЦ-20.1.01.08-0014 Приказ Минстроя России от 30.12.2016 №1039/пр | Зажим ответвительный с прокалыванием изоляции (СИП): P 645 (100 шт) ИНДЕКС К ПОЗИЦИИ: ФССЦ-20.1.01.08-0014 Индекс 1 квартал 2020 г. к ФССЦ-20.1.01.08-0014 МАТ=5,71 | 0,01 1/100*1 | 19545.33 |  | 195
312 | ФЕРм08-02-471-01 Приказ Минстроя России от 30.12.2016 №1039/пр | Заземлитель вертикальный из угловой стали размером: 50х50х5 мм (10 шт) ИНДЕКС К ПОЗИЦИИ: ФЕРм08-02-471-01 Индекс 1 квартал 2020 г. к ФЕРм08-02-471-01 ОЗП=26,09; ЭМ=7,29; ЗПМ=26,09; МАТ=1,81 НР (265 руб.): 95% от ФОТ СП (181 руб.): 65% от ФОТ | 0,1 0,1*1 | 3852,99 2624,13 | 349,48 124,45 | 385 | 262 | 35 12 | 10.7 | 1.07
313 | ФССЦ-08.3.08.02-0052 Приказ Минстроя России от 30.12.2016 №1039/пр | Сталь угловая равнополочная, марка стали: ВСт3кп2, размером 50x50x5 мм (т) ИНДЕКС К ПОЗИЦИИ: ФССЦ-08.3.08.02-0052 Индекс 1 квартал 2020 г. к ФССЦ-08.3.08.02-0052 МАТ=7,79 | 0,01131 3,77*3/1000*1 | 44893.77 |  | 508
314 | ФЕРп01-11-010-01 Приказ Минстроя России от 30.12.2016 №1039/пр | Измерение сопротивления растеканию тока: заземлителя (измерение) ИНДЕКС К ПОЗИЦИИ: ФЕРп01-11-010-01 Индекс 1 квартал 2020 г. к ФЕРп01-11-010-01 ОЗП=26,09 НР (270 руб.): 65% от ФОТ СП (166 руб.): 40% от ФОТ | 1 | 407,53 407,53 |  | 408 | 408 |  | 1.22 | 1.22
315 | ФЕРм08-02-144-05 Приказ Минстроя России от 30.12.2016 №1039/пр | Присоединение к зажимам жил проводов или кабелей сечением: до 70 мм2 (100 шт) ИНДЕКС К ПОЗИЦИИ: ФЕРм08-02-144-05 Индекс 1 квартал 2020 г. к ФЕРм08-02-144-05 ОЗП=26,09; ЗПМ=26,09; МАТ=26,08 НР (147 руб.): 95% от ФОТ СП (101 руб.): 65% от ФОТ | 0,04 1/100*4 | 3870,68 3794,79 |  | 155 | 152 |  | 15.12 | 0.6
316 |  | Зажим для временного заземления РС 481 (Niled) (шт.) МАТ=799/1,18 | 4 | 677,12 799/1,18 |  | 2708
Зеленые насаждения
317 | ФЕР47-01-108-01 Приказ Минстроя России от 30.12.2016 №1039/пр | Обрезка и прореживание крон деревьев: при диаметре ствола до 250 мм, количеством срезов 15-20 (шт) ИНДЕКС К ПОЗИЦИИ: ФЕР47-01-108-01 Индекс 1 квартал 2020 г. к ФЕР47-01-108-01 ОЗП=26,09; ЗПМ=26,09 НР (856 руб.): 115% от ФОТ СП (670 руб.): 90% от ФОТ | 3 | 243,16 243,16 |  | 729 | 729 |  | 0.84 | 2.52
318 | ФСЭМ-91.14.02-001 Приказ Минстроя России от 30.12.2016 №1039/пр | Автомобили бортовые, грузоподъемность: до 5 т (маш.-ч) ИНДЕКС К ПОЗИЦИИ: ФСЭМ-91.14.02-001 Индекс 1 квартал 2020 г. к ФСЭМ-91.14.02-001 ЭМ=7,84; ЗПМ=26,09 НР 0% от ФОТ СП 0% от ФОТ | 4 | 515.17 | 515,17 302,64 | 2061 |  | 2061 1211
Раздел 16. Строительство ВЛ-0,4 кВ отпайка от опоры №9 Ф-1 ТП-1087 с. Краснореченское, протяженностью 0,160 км (заявитель: Гибадулин К.О.) (ПИР, СМР)
319 | ФЕР33-04-016-02 Приказ Минстроя России от 30.12.2016 №1039/пр | Развозка конструкций и материалов опор ВЛ 0,38-10 кВ по трассе: одностоечных железобетонных опор (шт) ИНДЕКС К ПОЗИЦИИ: ФЕР33-04-016-02 Индекс 1 квартал 2020 г. к ФЕР33-04-016-02 ОЗП=26,09; ЭМ=9,02; ЗПМ=26,09 НР (3939 руб.): 105% от ФОТ СП (2251 руб.): 60% от ФОТ | 14 7*2 | 506,33 93,66 | 412,67 169,06 | 7089 | 1311 | 5778 2367 | 0.44 | 6.16
320 | ФЕР33-04-016-06 Приказ Минстроя России от 30.12.2016 №1039/пр | Развозка конструкций и материалов опор ВЛ 0,38-10 кВ по трассе: материалов оснастки сложных опор (шт) ИНДЕКС К ПОЗИЦИИ: ФЕР33-04-016-06 Индекс 1 квартал 2020 г. к ФЕР33-04-016-06 ОЗП=26,09; ЭМ=9,52; ЗПМ=26,09 НР (901 руб.): 105% от ФОТ СП (515 руб.): 60% от ФОТ | 7 | 183,68 63,92 | 119,76 56,35 | 1286 | 447 | 839 394 | 0.3 | 2.1
321 | ФЕР33-04-003-02 Приказ Минстроя России от 30.12.2016 №1039/пр | Установка железобетонных опор ВЛ 0,38; 6-10 кВ с траверсами без приставок: одностоечных с одним подкосом (шт) ИНДЕКС К ПОЗИЦИИ: ФЕР33-04-003-02 Индекс 1 квартал 2020 г. к ФЕР33-04-003-02 ОЗП=26,09; ЭМ=7,4; ЗПМ=26,09; МАТ=7,29 НР (18819 руб.): 105% от ФОТ СП (10754 руб.): 60% от ФОТ | 7 | 4259,84 1826,04 | 2101,3 684,08 | 29819 | 12782 | 14709 4789 | 7.9 | 55.3
322 | ФССЦ-05.1.02.07-0066 Приказ Минстроя России от 30.12.2016 №1039/пр | Стойка опоры: СВ 95-3,5-а /бетон В22,5 (М300), объем 0,36 м3, расход арматуры 39,4 кг/ (серия 3.407.1-143 вып. 7) (шт) ИНДЕКС К ПОЗИЦИИ: ФССЦ-05.1.02.07-0066 Индекс 1 квартал 2020 г. к ФССЦ-05.1.02.07-0066 МАТ=9,83 | 14 7*2 | 9232.53 |  | 129255
323 |  | Узел крепления подкоса У-3 (шт) МАТ=960,42/1,18 | 7 | 813,92 960,42/1,18 |  | 5697
324 | Справочник базовых цен на инженерно-геодезические изыскания для строительства СБЦ | Определение и закрепление мест установки опор по трассам ВЛ (1 ед.) МАТ=194802/28 | 4 | 6957,21 194802/28 |  | 27829
325 | ФЕРм08-02-144-05 Приказ Минстроя России от 30.12.2016 №1039/пр | Присоединение к зажимам жил проводов или кабелей сечением: до 70 мм2 (100 шт) ИНДЕКС К ПОЗИЦИИ: ФЕРм08-02-144-05 Индекс 1 квартал 2020 г. к ФЕРм08-02-144-05 ОЗП=26,09; ЗПМ=26,09; МАТ=26,08 НР (147 руб.): 95% от ФОТ СП (101 руб.): 65% от ФОТ | 0,04 1/100*4 | 3870,68 3794,79 |  | 155 | 152 |  | 15.12 | 0.6
326 |  | Ответвительный зажим Р 70 (шт.) МАТ=298,84/1,18 | 4 | 253,25 298,84/1,18 |  | 1013
327 | ФЕР33-04-017-01 Приказ Минстроя России от 30.12.2016 №1039/пр | Подвеска самонесущих изолированных проводов (СИП-2А) напряжением от 0,4 кВ до 1 кВ (со снятием напряжения) при количестве 29 опор: с использованием автогидроподъемника (1000 м) ИНДЕКС К ПОЗИЦИИ: ФЕР33-04-017-01 Индекс 1 квартал 2020 г. к ФЕР33-04-017-01 ОЗП=26,09; ЭМ=7,61; ЗПМ=26,09; МАТ=3,98 НР (4558 руб.): 105% от ФОТ СП (2605 руб.): 60% от ФОТ | 0,16 1/1000*(160) | 69296,32 16187,02 | 23515,05 10412 | 11087 | 2590 | 3762 1666 | 65.24 | 10.44
328 | ФССЦ-21.2.01.01-0029 Приказ Минстроя России от 30.12.2016 №1039/пр | Провода самонесущие изолированные для воздушных линий электропередачи с алюминиевыми жилами марки: СИП-2 3х50+1х54,6-0,6/1,0 (1000 м) ИНДЕКС К ПОЗИЦИИ: ФССЦ-21.2.01.01-0029 Индекс 1 квартал 2020 г. к ФССЦ-21.2.01.01-0029 МАТ=6,63 | 0,167 округл(160*1,045/1000;3) | 160043.36 |  | 26727
329 | ФЕРм10-06-034-18 Приказ Минстроя России от 30.12.2016 №1039/пр Применительно маркировка провода | Антивандальная маркировка провода СИП (100 м) ИНДЕКС К ПОЗИЦИИ: ФЕРм10-06-034-18 Индекс 1 квартал 2020 г. к ФЕРм10-06-034-18 ОЗП=26,09; ЭМ=8,68; ЗПМ=26,09; МАТ=3,94 НР (74 руб.): 100% от ФОТ СП (48 руб.): 65% от ФОТ | 0,0835 (1/2*0,1*167) / 100 | 1429 752,96 | 365,69 115,06 | 119 | 63 | 31 10 | 3 | 0.25
330 | ФЕРм08-02-472-08 Приказ Минстроя России от 30.12.2016 №1039/пр | Проводник заземляющий открыто по строительным основаниям: из круглой стали диаметром 8 мм (100 м) ИНДЕКС К ПОЗИЦИИ: ФЕРм08-02-472-08 Индекс 1 квартал 2020 г. к ФЕРм08-02-472-08 ОЗП=26,09; ЭМ=6,46; ЗПМ=26,09; МАТ=4,11 НР (339 руб.): 95% от ФОТ СП (232 руб.): 65% от ФОТ | 0,07 7/100*1 | 8193,94 4929,44 | 302,13 72,27 | 574 | 345 | 21 5 | 20.1 | 1.41
331 | ФССЦ-08.3.04.02-0091 Приказ Минстроя России от 30.12.2016 №1039/пр | Сталь круглая углеродистая обыкновенного качества марки ВСт3пс5-1 диаметром: 8 мм (т) ИНДЕКС К ПОЗИЦИИ: ФССЦ-08.3.04.02-0091 Индекс 1 квартал 2020 г. к ФССЦ-08.3.04.02-0091 МАТ=8,37 | 0,002765 0,395*7/1000*1 | 43775.18 |  | 121
332 | ФССЦ-20.1.01.08-0014 Приказ Минстроя России от 30.12.2016 №1039/пр | Зажим ответвительный с прокалыванием изоляции (СИП): P 645 (100 шт) ИНДЕКС К ПОЗИЦИИ: ФССЦ-20.1.01.08-0014 Индекс 1 квартал 2020 г. к ФССЦ-20.1.01.08-0014 МАТ=5,71 | 0,01 1/100*1 | 19545.33 |  | 195
333 | ФЕРм08-02-471-01 Приказ Минстроя России от 30.12.2016 №1039/пр | Заземлитель вертикальный из угловой стали размером: 50х50х5 мм (10 шт) ИНДЕКС К ПОЗИЦИИ: ФЕРм08-02-471-01 Индекс 1 квартал 2020 г. к ФЕРм08-02-471-01 ОЗП=26,09; ЭМ=7,29; ЗПМ=26,09; МАТ=1,81 НР (265 руб.): 95% от ФОТ СП (181 руб.): 65% от ФОТ | 0,1 0,1*1 | 3852,99 2624,13 | 349,48 124,45 | 385 | 262 | 35 12 | 10.7 | 1.07
334 | ФССЦ-08.3.08.02-0052 Приказ Минстроя России от 30.12.2016 №1039/пр | Сталь угловая равнополочная, марка стали: ВСт3кп2, размером 50x50x5 мм (т) ИНДЕКС К ПОЗИЦИИ: ФССЦ-08.3.08.02-0052 Индекс 1 квартал 2020 г. к ФССЦ-08.3.08.02-0052 МАТ=7,79 | 0,01131 3,77*3/1000*1 | 44893.77 |  | 508
335 | ФЕРп01-11-010-01 Приказ Минстроя России от 30.12.2016 №1039/пр | Измерение сопротивления растеканию тока: заземлителя (измерение) ИНДЕКС К ПОЗИЦИИ: ФЕРп01-11-010-01 Индекс 1 квартал 2020 г. к ФЕРп01-11-010-01 ОЗП=26,09 НР (270 руб.): 65% от ФОТ СП (166 руб.): 40% от ФОТ | 1 | 407,53 407,53 |  | 408 | 408 |  | 1.22 | 1.22
336 | ФЕРм08-02-144-05 Приказ Минстроя России от 30.12.2016 №1039/пр | Присоединение к зажимам жил проводов или кабелей сечением: до 70 мм2 (100 шт) ИНДЕКС К ПОЗИЦИИ: ФЕРм08-02-144-05 Индекс 1 квартал 2020 г. к ФЕРм08-02-144-05 ОЗП=26,09; ЗПМ=26,09; МАТ=26,08 НР (147 руб.): 95% от ФОТ СП (101 руб.): 65% от ФОТ | 0,04 1/100*4 | 3870,68 3794,79 |  | 155 | 152 |  | 15.12 | 0.6
337 |  | Зажим для временного заземления РС 481 (Niled) (шт.) МАТ=799/1,18 | 4 | 677,12 799/1,18 |  | 2708
Раздел 17. Строительство ВЛ-0,4 кВ от опоры №1 Ф-новый ТП-1700 с.Тополево протяженностью 0,210 км (заявитель: Зазулинский С.М.) (ПИР, СМР)
338 | ФЕР33-04-016-02 Приказ Минстроя России от 30.12.2016 №1039/пр | Развозка конструкций и материалов опор ВЛ 0,38-10 кВ по трассе: одностоечных железобетонных опор (шт) ИНДЕКС К ПОЗИЦИИ: ФЕР33-04-016-02 Индекс 1 квартал 2020 г. к ФЕР33-04-016-02 ОЗП=26,09; ЭМ=9,02; ЗПМ=26,09 НР (2533 руб.): 105% от ФОТ СП (1447 руб.): 60% от ФОТ | 9 5+2*2 | 506,33 93,66 | 412,67 169,06 | 4557 | 843 | 3714 1522 | 0.44 | 3.96
339 | ФЕР33-04-016-05 Приказ Минстроя России от 30.12.2016 №1039/пр | Развозка конструкций и материалов опор ВЛ 0,38-10 кВ по трассе: материалов оснастки одностоечных опор (шт) ИНДЕКС К ПОЗИЦИИ: ФЕР33-04-016-05 Индекс 1 квартал 2020 г. к ФЕР33-04-016-05 ОЗП=26,09; ЭМ=9,52; ЗПМ=26,09 НР (549 руб.): 105% от ФОТ СП (314 руб.): 60% от ФОТ | 5 | 158,04 53,22 | 104,82 49,31 | 790 | 266 | 524 247 | 0.25 | 1.25
340 | ФЕР33-04-016-06 Приказ Минстроя России от 30.12.2016 №1039/пр | Развозка конструкций и материалов опор ВЛ 0,38-10 кВ по трассе: материалов оснастки сложных опор (шт) ИНДЕКС К ПОЗИЦИИ: ФЕР33-04-016-06 Индекс 1 квартал 2020 г. к ФЕР33-04-016-06 ОЗП=26,09; ЭМ=9,52; ЗПМ=26,09 НР (258 руб.): 105% от ФОТ СП (148 руб.): 60% от ФОТ | 2 | 183,68 63,92 | 119,76 56,35 | 367 | 128 | 239 113 | 0.3 | 0.6
341 | ФЕР33-04-003-01 Приказ Минстроя России от 30.12.2016 №1039/пр | Установка железобетонных опор ВЛ 0,38; 6-10 кВ с траверсами без приставок: одностоечных (шт) ИНДЕКС К ПОЗИЦИИ: ФЕР33-04-003-01 Индекс 1 квартал 2020 г. к ФЕР33-04-003-01 ОЗП=26,09; ЭМ=7,4; ЗПМ=26,09; МАТ=7,29 НР (6276 руб.): 105% от ФОТ СП (3586 руб.): 60% от ФОТ | 5 | 2102,94 878,45 | 892 293,51 | 10515 | 4392 | 4460 1468 | 3.8 | 19
342 | ФЕР33-04-003-02 Приказ Минстроя России от 30.12.2016 №1039/пр | Установка железобетонных опор ВЛ 0,38; 6-10 кВ с траверсами без приставок: одностоечных с одним подкосом (шт) ИНДЕКС К ПОЗИЦИИ: ФЕР33-04-003-02 Индекс 1 квартал 2020 г. к ФЕР33-04-003-02 ОЗП=26,09; ЭМ=7,4; ЗПМ=26,09; МАТ=7,29 НР (5376 руб.): 105% от ФОТ СП (3072 руб.): 60% от ФОТ | 2 | 4259,84 1826,04 | 2101,3 684,08 | 8520 | 3652 | 4203 1368 | 7.9 | 15.8
343 | ФССЦ-05.1.02.07-0066 Приказ Минстроя России от 30.12.2016 №1039/пр | Стойка опоры: СВ 95-3,5-а /бетон В22,5 (М300), объем 0,36 м3, расход арматуры 39,4 кг/ (серия 3.407.1-143 вып. 7) (шт) ИНДЕКС К ПОЗИЦИИ: ФССЦ-05.1.02.07-0066 Индекс 1 квартал 2020 г. к ФССЦ-05.1.02.07-0066 МАТ=9,83 | 9 5+2*2 | 9232.53 |  | 83093
344 |  | Узел крепления подкоса У-3 (шт) МАТ=960,42/1,18 | 2 | 813,92 960,42/1,18 |  | 1628
345 | Справочник базовых цен на инженерно-геодезические изыскания для строительства СБЦ | Определение и закрепление мест установки опор по трассам ВЛ (1 ед.) МАТ=194802/28 | 2 | 6957,21 194802/28 |  | 13914
346 | ФЕРм08-02-144-05 Приказ Минстроя России от 30.12.2016 №1039/пр | Присоединение к зажимам жил проводов или кабелей сечением: до 70 мм2 (100 шт) ИНДЕКС К ПОЗИЦИИ: ФЕРм08-02-144-05 Индекс 1 квартал 2020 г. к ФЕРм08-02-144-05 ОЗП=26,09; ЗПМ=26,09; МАТ=26,08 НР (147 руб.): 95% от ФОТ СП (101 руб.): 65% от ФОТ | 0,04 1/100*4 | 3870,68 3794,79 |  | 155 | 152 |  | 15.12 | 0.6
347 |  | Ответвительный зажим Р 70 (шт.) МАТ=298,84/1,18 | 4 | 253,25 298,84/1,18 |  | 1013
348 | ФЕР33-04-017-01 Приказ Минстроя России от 30.12.2016 №1039/пр | Подвеска самонесущих изолированных проводов (СИП-2А) напряжением от 0,4 кВ до 1 кВ (со снятием напряжения) при количестве 29 опор: с использованием автогидроподъемника (1000 м) ИНДЕКС К ПОЗИЦИИ: ФЕР33-04-017-01 Индекс 1 квартал 2020 г. к ФЕР33-04-017-01 ОЗП=26,09; ЭМ=7,61; ЗПМ=26,09; МАТ=3,98 НР (6126 руб.): 105% от ФОТ СП (3500 руб.): 60% от ФОТ | 0,215 1/1000*(215) | 69296,32 16187,02 | 23515,05 10412 | 14899 | 3480 | 5056 2239 | 65.24 | 14.03
349 | ФССЦ-21.2.01.01-0032 Приказ Минстроя России от 30.12.2016 №1039/пр | Провода самонесущие изолированные для воздушных линий электропередачи с алюминиевыми жилами марки: СИП-2 3х70+1х54,6-0,6/1,0 (1000 м) ИНДЕКС К ПОЗИЦИИ: ФССЦ-21.2.01.01-0032 Индекс 1 квартал 2020 г. к ФССЦ-21.2.01.01-0032 МАТ=5,87 | 0,225 округл(215*1,045/1000;3) | 180471.57 |  | 40606
350 | ФЕРм10-06-034-18 Приказ Минстроя России от 30.12.2016 №1039/пр Применительно маркировка провода | Антивандальная маркировка провода СИП (100 м) ИНДЕКС К ПОЗИЦИИ: ФЕРм10-06-034-18 Индекс 1 квартал 2020 г. к ФЕРм10-06-034-18 ОЗП=26,09; ЭМ=8,68; ЗПМ=26,09; МАТ=3,94 НР (100 руб.): 100% от ФОТ СП (65 руб.): 65% от ФОТ | 0,1125 (1/2*0,1*225) / 100 | 1429 752,96 | 365,69 115,06 | 161 | 85 | 41 13 | 3 | 0.34
351 | ФЕРм08-02-472-08 Приказ Минстроя России от 30.12.2016 №1039/пр | Проводник заземляющий открыто по строительным основаниям: из круглой стали диаметром 8 мм (100 м) ИНДЕКС К ПОЗИЦИИ: ФЕРм08-02-472-08 Индекс 1 квартал 2020 г. к ФЕРм08-02-472-08 ОЗП=26,09; ЭМ=6,46; ЗПМ=26,09; МАТ=4,11 НР (678 руб.): 95% от ФОТ СП (464 руб.): 65% от ФОТ | 0,14 7/100*2 | 8193,94 4929,44 | 302,13 72,27 | 1147 | 690 | 42 10 | 20.1 | 2.81
352 | ФССЦ-08.3.04.02-0091 Приказ Минстроя России от 30.12.2016 №1039/пр | Сталь круглая углеродистая обыкновенного качества марки ВСт3пс5-1 диаметром: 8 мм (т) ИНДЕКС К ПОЗИЦИИ: ФССЦ-08.3.04.02-0091 Индекс 1 квартал 2020 г. к ФССЦ-08.3.04.02-0091 МАТ=8,37 | 0,00553 0,395*7/1000*2 | 43775.18 |  | 242
353 | ФССЦ-20.1.01.08-0014 Приказ Минстроя России от 30.12.2016 №1039/пр | Зажим ответвительный с прокалыванием изоляции (СИП): P 645 (100 шт) ИНДЕКС К ПОЗИЦИИ: ФССЦ-20.1.01.08-0014 Индекс 1 квартал 2020 г. к ФССЦ-20.1.01.08-0014 МАТ=5,71 | 0,02 1/100*2 | 19545.33 |  | 391
354 | ФЕРм08-02-471-01 Приказ Минстроя России от 30.12.2016 №1039/пр | Заземлитель вертикальный из угловой стали размером: 50х50х5 мм (10 шт) ИНДЕКС К ПОЗИЦИИ: ФЕРм08-02-471-01 Индекс 1 квартал 2020 г. к ФЕРм08-02-471-01 ОЗП=26,09; ЭМ=7,29; ЗПМ=26,09; МАТ=1,81 НР (534 руб.): 95% от ФОТ СП (365 руб.): 65% от ФОТ | 0,2 0,1*2 | 3852,99 2624,13 | 349,48 124,45 | 771 | 525 | 70 25 | 10.7 | 2.14
355 | ФССЦ-08.3.08.02-0052 Приказ Минстроя России от 30.12.2016 №1039/пр | Сталь угловая равнополочная, марка стали: ВСт3кп2, размером 50x50x5 мм (т) ИНДЕКС К ПОЗИЦИИ: ФССЦ-08.3.08.02-0052 Индекс 1 квартал 2020 г. к ФССЦ-08.3.08.02-0052 МАТ=7,79 | 0,02262 3,77*3/1000*2 | 44893.77 |  | 1015
356 | ФЕРп01-11-010-01 Приказ Минстроя России от 30.12.2016 №1039/пр | Измерение сопротивления растеканию тока: заземлителя (измерение) ИНДЕКС К ПОЗИЦИИ: ФЕРп01-11-010-01 Индекс 1 квартал 2020 г. к ФЕРп01-11-010-01 ОЗП=26,09 НР (540 руб.): 65% от ФОТ СП (332 руб.): 40% от ФОТ | 2 | 407,53 407,53 |  | 815 | 815 |  | 1.22 | 2.44
357 | ФЕРм08-02-144-05 Приказ Минстроя России от 30.12.2016 №1039/пр | Присоединение к зажимам жил проводов или кабелей сечением: до 70 мм2 (100 шт) ИНДЕКС К ПОЗИЦИИ: ФЕРм08-02-144-05 Индекс 1 квартал 2020 г. к ФЕРм08-02-144-05 ОЗП=26,09; ЗПМ=26,09; МАТ=26,08 НР (147 руб.): 95% от ФОТ СП (101 руб.): 65% от ФОТ | 0,04 1/100*4 | 3870,68 3794,79 |  | 155 | 152 |  | 15.12 | 0.6
358 |  | Зажим для временного заземления РС 481 (Niled) (шт.) МАТ=799/1,18 | 4 | 677,12 799/1,18 |  | 2708
Раздел 18. Строительство ВЛ-0,4 кВ Ф-новый ТП-1491 с.Вятское, совместной подвеской в пролетах опор ВЛ-10 кВ, протяженностью 0,100 км (заявитель: Аникеева Н.В.) (СМР)
359 | ФЕРм08-02-144-05 Приказ Минстроя России от 30.12.2016 №1039/пр | Присоединение к зажимам жил проводов или кабелей сечением: до 70 мм2 (100 шт) ИНДЕКС К ПОЗИЦИИ: ФЕРм08-02-144-05 Индекс 1 квартал 2020 г. к ФЕРм08-02-144-05 ОЗП=26,09; ЗПМ=26,09; МАТ=26,08 НР (147 руб.): 95% от ФОТ СП (101 руб.): 65% от ФОТ | 0,04 1/100*4 | 3870,68 3794,79 |  | 155 | 152 |  | 15.12 | 0.6
360 |  | Ответвительный зажим Р 70 (шт.) МАТ=298,84/1,18 | 4 | 253,25 298,84/1,18 |  | 1013
361 | ФЕР33-04-017-01 Приказ Минстроя России от 30.12.2016 №1039/пр | Подвеска самонесущих изолированных проводов (СИП-2А) напряжением от 0,4 кВ до 1 кВ (со снятием напряжения) при количестве 29 опор: с использованием автогидроподъемника (1000 м) ИНДЕКС К ПОЗИЦИИ: ФЕР33-04-017-01 Индекс 1 квартал 2020 г. к ФЕР33-04-017-01 ОЗП=26,09; ЭМ=7,61; ЗПМ=26,09; МАТ=3,98 НР (2849 руб.): 105% от ФОТ СП (1628 руб.): 60% от ФОТ | 0,1 1/1000*(100) | 69296,32 16187,02 | 23515,05 10412 | 6930 | 1619 | 2352 1041 | 65.24 | 6.52
362 | ФССЦ-21.2.01.01-0029 Приказ Минстроя России от 30.12.2016 №1039/пр | Провода самонесущие изолированные для воздушных линий электропередачи с алюминиевыми жилами марки: СИП-2 3х50+1х54,6-0,6/1,0 (1000 м) ИНДЕКС К ПОЗИЦИИ: ФССЦ-21.2.01.01-0029 Индекс 1 квартал 2020 г. к ФССЦ-21.2.01.01-0029 МАТ=6,63 | 0,105 округл(100*1,045/1000;3) | 160043.36 |  | 16805
363 | ФЕРм10-06-034-18 Приказ Минстроя России от 30.12.2016 №1039/пр Применительно маркировка провода | Антивандальная маркировка провода СИП (100 м) ИНДЕКС К ПОЗИЦИИ: ФЕРм10-06-034-18 Индекс 1 квартал 2020 г. к ФЕРм10-06-034-18 ОЗП=26,09; ЭМ=8,68; ЗПМ=26,09; МАТ=3,94 НР (47 руб.): 100% от ФОТ СП (31 руб.): 65% от ФОТ | 0,0525 (1/2*0,1*105) / 100 | 1429 752,96 | 365,69 115,06 | 75 | 40 | 19 6 | 3 | 0.16
364 | ФЕРм08-02-472-08 Приказ Минстроя России от 30.12.2016 №1039/пр | Проводник заземляющий открыто по строительным основаниям: из круглой стали диаметром 8 мм (100 м) ИНДЕКС К ПОЗИЦИИ: ФЕРм08-02-472-08 Индекс 1 квартал 2020 г. к ФЕРм08-02-472-08 ОЗП=26,09; ЭМ=6,46; ЗПМ=26,09; МАТ=4,11 НР (339 руб.): 95% от ФОТ СП (232 руб.): 65% от ФОТ | 0,07 7/100*1 | 8193,94 4929,44 | 302,13 72,27 | 574 | 345 | 21 5 | 20.1 | 1.41
365 | ФССЦ-08.3.04.02-0091 Приказ Минстроя России от 30.12.2016 №1039/пр | Сталь круглая углеродистая обыкновенного качества марки ВСт3пс5-1 диаметром: 8 мм (т) ИНДЕКС К ПОЗИЦИИ: ФССЦ-08.3.04.02-0091 Индекс 1 квартал 2020 г. к ФССЦ-08.3.04.02-0091 МАТ=8,37 | 0,002765 0,395*7/1000*1 | 43775.18 |  | 121
366 | ФССЦ-20.1.01.08-0014 Приказ Минстроя России от 30.12.2016 №1039/пр | Зажим ответвительный с прокалыванием изоляции (СИП): P 645 (100 шт) ИНДЕКС К ПОЗИЦИИ: ФССЦ-20.1.01.08-0014 Индекс 1 квартал 2020 г. к ФССЦ-20.1.01.08-0014 МАТ=5,71 | 0,01 1/100*1 | 19545.33 |  | 195
367 | ФЕРм08-02-471-01 Приказ Минстроя России от 30.12.2016 №1039/пр | Заземлитель вертикальный из угловой стали размером: 50х50х5 мм (10 шт) ИНДЕКС К ПОЗИЦИИ: ФЕРм08-02-471-01 Индекс 1 квартал 2020 г. к ФЕРм08-02-471-01 ОЗП=26,09; ЭМ=7,29; ЗПМ=26,09; МАТ=1,81 НР (265 руб.): 95% от ФОТ СП (181 руб.): 65% от ФОТ | 0,1 0,1*1 | 3852,99 2624,13 | 349,48 124,45 | 385 | 262 | 35 12 | 10.7 | 1.07
368 | ФССЦ-08.3.08.02-0052 Приказ Минстроя России от 30.12.2016 №1039/пр | Сталь угловая равнополочная, марка стали: ВСт3кп2, размером 50x50x5 мм (т) ИНДЕКС К ПОЗИЦИИ: ФССЦ-08.3.08.02-0052 Индекс 1 квартал 2020 г. к ФССЦ-08.3.08.02-0052 МАТ=7,79 | 0,01131 3,77*3/1000*1 | 44893.77 |  | 508
369 | ФЕРп01-11-010-01 Приказ Минстроя России от 30.12.2016 №1039/пр | Измерение сопротивления растеканию тока: заземлителя (измерение) ИНДЕКС К ПОЗИЦИИ: ФЕРп01-11-010-01 Индекс 1 квартал 2020 г. к ФЕРп01-11-010-01 ОЗП=26,09 НР (270 руб.): 65% от ФОТ СП (166 руб.): 40% от ФОТ | 1 | 407,53 407,53 |  | 408 | 408 |  | 1.22 | 1.22
370 | ФЕРм08-02-144-05 Приказ Минстроя России от 30.12.2016 №1039/пр | Присоединение к зажимам жил проводов или кабелей сечением: до 70 мм2 (100 шт) ИНДЕКС К ПОЗИЦИИ: ФЕРм08-02-144-05 Индекс 1 квартал 2020 г. к ФЕРм08-02-144-05 ОЗП=26,09; ЗПМ=26,09; МАТ=26,08 НР (147 руб.): 95% от ФОТ СП (101 руб.): 65% от ФОТ | 0,04 1/100*4 | 3870,68 3794,79 |  | 155 | 152 |  | 15.12 | 0.6
371 |  | Зажим для временного заземления РС 481 (Niled) (шт.) МАТ=799/1,18 | 4 | 677,12 799/1,18 |  | 2708
Зеленые насаждения
372 | ФЕР47-01-108-01 Приказ Минстроя России от 30.12.2016 №1039/пр | Обрезка и прореживание крон деревьев: при диаметре ствола до 250 мм, количеством срезов 15-20 (шт) ИНДЕКС К ПОЗИЦИИ: ФЕР47-01-108-01 Индекс 1 квартал 2020 г. к ФЕР47-01-108-01 ОЗП=26,09; ЗПМ=26,09 НР (2853 руб.): 115% от ФОТ СП (2233 руб.): 90% от ФОТ | 10 | 243,16 243,16 |  | 2432 | 2432 |  | 0.84 | 8.4
373 | ФСЭМ-91.14.02-001 Приказ Минстроя России от 30.12.2016 №1039/пр | Автомобили бортовые, грузоподъемность: до 5 т (маш.-ч) ИНДЕКС К ПОЗИЦИИ: ФСЭМ-91.14.02-001 Индекс 1 квартал 2020 г. к ФСЭМ-91.14.02-001 ЭМ=7,84; ЗПМ=26,09 НР 0% от ФОТ СП 0% от ФОТ | 4 | 515.17 | 515,17 302,64 | 2061 |  | 2061 1211
Раздел 19. Реконструкция КТП-1491 с.Вятское (турбаза завода им.Горького) 63 Ква с установкой выключателя автоматического в РУ-0,4 кВ, 100А (Инв№HB009314) (СМР)
374 | ФЕРм08-03-575-01 Приказ Минстроя России от 30.12.2016 №1039/пр | Прибор или аппарат (шт) ИНДЕКС К ПОЗИЦИИ: ФЕРм08-03-575-01 Индекс 1 квартал 2020 г. к ФЕРм08-03-575-01 ОЗП=26,09; ЗПМ=26,09; МАТ=20,45 НР (281 руб.): 95% от ФОТ СП (192 руб.): 65% от ФОТ | 1 | 298,04 289,86 |  | 298 | 290 |  | 1.12 | 1.12
375 |  | Выключатель автоматический ВА-99 125/100А 3P 25кА EKF PROxima (шт) МАТ=2596/1,2 | 1 | 2163,33 2596/1,2 |  | 2163
376 | ФЕРп01-03-002-05 Приказ Минстроя России от 30.12.2016 №1039/пр | Выключатель трехполюсный напряжением до 1 кВ с: электромагнитным, тепловым или комбинированным расцепителем, номинальный ток до 200 А (шт) ИНДЕКС К ПОЗИЦИИ: ФЕРп01-03-002-05 Индекс 1 квартал 2020 г. к ФЕРп01-03-002-05 ОЗП=26,09 НР (439 руб.): 65% от ФОТ СП (270 руб.): 40% от ФОТ | 1 | 661,9 661,9 |  | 662 | 662 |  | 2.7 | 2.7
Раздел 20. Строительство ВЛ-10 кВ в пролетах опор № 15-16 Ф-17 ПС РЦ до КТПН-400/6 г. Хабаровск, протяженностью 0,010 км (заявители: Абраамян А.Э., Бабенко С.В.) (СМР)
377 | ФЕРм08-02-305-04 Приказ Минстроя России от 30.12.2016 №1039/пр | Траверса на опоре (шт) ИНДЕКС К ПОЗИЦИИ: ФЕРм08-02-305-04 Индекс 1 квартал 2020 г. к ФЕРм08-02-305-04 ОЗП=26,09; ЭМ=8,66; ЗПМ=26,09; МАТ=24,5 НР (143 руб.): 95% от ФОТ СП (98 руб.): 65% от ФОТ | 1 | 245,55 98,1 | 145,49 52,96 | 246 | 98 | 145 53 | 0.41 | 0.41
378 | ФССЦ-07.2.02.05-0021 Приказ Минстроя России от 30.12.2016 №1039/пр | Траверсы стальные (т) ИНДЕКС К ПОЗИЦИИ: ФССЦ-07.2.02.05-0021 Индекс 1 квартал 2020 г. к ФССЦ-07.2.02.05-0021 МАТ=6,97 | 0,0188 ((22,3+1,9)*0+(18,8+6,7*0)*1+(3,9+33)*0)/1000 | 75505.52 |  | 1420
379 | ФЕР33-04-003-02 Приказ Минстроя России от 30.12.2016 №1039/пр | Установка железобетонных опор ВЛ 0,38; 6-10 кВ с траверсами без приставок: одностоечных с одним подкосом (шт) ИНДЕКС К ПОЗИЦИИ: ФЕР33-04-003-02 Индекс 1 квартал 2020 г. к ФЕР33-04-003-02 ОЗП=26,09; ЭМ=7,4; ЗПМ=26,09; МАТ=7,29 НР (2636 руб.): 105% от ФОТ СП (1506 руб.): 60% от ФОТ | 1 | 4259,84 1826,04 | 2101,3 684,08 | 4260 | 1826 | 2101 684 | 7.9 | 7.9
380 | ФССЦ-05.1.02.07-0069 Приказ Минстроя России от 30.12.2016 №1039/пр | Стойка опоры: СВ 105-5 /бетон В30 (М400), объем 0,47 м3, расход арматуры 92,0 кг/ (серия 3.407.1-143 вып. 7) (шт) ИНДЕКС К ПОЗИЦИИ: ФССЦ-05.1.02.07-0069 Индекс 1 квартал 2020 г. к ФССЦ-05.1.02.07-0069 МАТ=10 | 2 1*2 | 16720.9 |  | 33442
381 |  | Узел крепления подкоса У-1 (шт) МАТ=897,17/1,18 | 1 | 760,31 897,17/1,18 |  | 760
382 | ФССЦ-07.2.02.05-0021 Приказ Минстроя России от 30.12.2016 №1039/пр | Траверсы стальные (т) ИНДЕКС К ПОЗИЦИИ: ФССЦ-07.2.02.05-0021 Индекс 1 квартал 2020 г. к ФССЦ-07.2.02.05-0021 МАТ=6,97 | 0,0255 ((22,3+1,9)*0+(18,8+6,7)*1+(3,9+33)*0)/1000 | 75505.52 |  | 1925
383 | ФЕРм08-02-144-05 Приказ Минстроя России от 30.12.2016 №1039/пр | Присоединение к зажимам жил проводов или кабелей сечением: до 70 мм2 (100 шт) ИНДЕКС К ПОЗИЦИИ: ФЕРм08-02-144-05 Индекс 1 квартал 2020 г. к ФЕРм08-02-144-05 ОЗП=26,09; ЗПМ=26,09; МАТ=26,08 НР (227 руб.): 95% от ФОТ СП (155 руб.): 65% от ФОТ | 0,06 1/100*3*2 | 4060,42 3984,53 |  | 244 | 239 |  | 15.876 | 0.95
384 |  | Зажим ответвительный RP150 (шт.) МАТ=1111,89/1,18 | 6 3*2 | 942,28 1111,89/1,18 |  | 5654
385 | ФЕР33-04-009-02 Приказ Минстроя России от 30.12.2016 №1039/пр | Подвеска проводов ВЛ 6-10 кВ в ненаселенной местности сечением: свыше 35 мм2 с помощью механизмов (км) ИНДЕКС К ПОЗИЦИИ: ФЕР33-04-009-02 Индекс 1 квартал 2020 г. к ФЕР33-04-009-02 ОЗП=26,09; ЭМ=8,67; ЗПМ=26,09; МАТ=6,23 НР (179 руб.): 105% от ФОТ СП (102 руб.): 60% от ФОТ | 0,01 1/1000*10 | 25123,57 11861,82 | 11012,29 5144,43 | 251 | 119 | 110 51 | 48.94 | 0.49
386 | ФССЦ-21.2.01.01-0049 Приказ Минстроя России от 30.12.2016 №1039/пр | Провода самонесущие изолированные для воздушных линий электропередачи с алюминиевыми жилами марки: СИП-3 1х70-20 (1000 м) ИНДЕКС К ПОЗИЦИИ: ФССЦ-21.2.01.01-0049 Индекс 1 квартал 2020 г. к ФССЦ-21.2.01.01-0049 МАТ=5,74 | 0,031 округл(10*3*1,045/1000;3) | 59652.32 |  | 1849
387 |  | Изолятор ШФ 20Г.1 (шт.) МАТ=499,35/1,18 | 3 | 423,18 499,35/1,18 |  | 1270
388 |  | Вязка спиральная СО 35 (35-50) (шт.) МАТ=81,63/1,18 | 6 3*2 | 69,18 81,63/1,18 |  | 415
389 |  | Изолятор полимерный ЛК-70/10-Б-4 (шт.) МАТ=771,55/1,18 | 3 | 653,86 771,55/1,18 |  | 1962
390 | ФССЦ-20.5.04.04-0001 Приказ Минстроя России от 30.12.2016 №1039/пр | Зажим натяжной: болтовый НБ-2-6 (шт) ИНДЕКС К ПОЗИЦИИ: ФССЦ-20.5.04.04-0001 Индекс 1 квартал 2020 г. к ФССЦ-20.5.04.04-0001 МАТ=6,16 | 3 | 550.95 |  | 1653
391 | ФССЦ-01.7.15.10-0031 Приказ Минстроя России от 30.12.2016 №1039/пр | Скоба: СК-7-1А (шт) ИНДЕКС К ПОЗИЦИИ: ФССЦ-01.7.15.10-0031 Индекс 1 квартал 2020 г. к ФССЦ-01.7.15.10-0031 МАТ=4,73 | 3 | 132.77 |  | 398
392 | ФЕРм08-02-472-09 Приказ Минстроя России от 30.12.2016 №1039/пр | Проводник заземляющий открыто по строительным основаниям: из круглой стали диаметром 12 мм (100 м) ИНДЕКС К ПОЗИЦИИ: ФЕРм08-02-472-09 Индекс 1 квартал 2020 г. к ФЕРм08-02-472-09 ОЗП=26,09; ЭМ=6,85; ЗПМ=26,09; МАТ=2,15 НР (813 руб.): 95% от ФОТ СП (556 руб.): 65% от ФОТ | 0,16 8*2/100*1 | 6950,61 5223,74 | 417,71 124,45 | 1112 | 836 | 67 20 | 21.3 | 3.41
393 | ФССЦ-08.3.04.02-0092 Приказ Минстроя России от 30.12.2016 №1039/пр | Сталь круглая углеродистая обыкновенного качества марки ВСт3пс5-1 диаметром: 10 мм (т) ИНДЕКС К ПОЗИЦИИ: ФССЦ-08.3.04.02-0092 Индекс 1 квартал 2020 г. к ФССЦ-08.3.04.02-0092 МАТ=8,08 | 0,009856 0,616/1000*8*2*1 | 42258.48 |  | 416
394 | ФЕРм08-02-471-01 Приказ Минстроя России от 30.12.2016 №1039/пр | Заземлитель вертикальный из угловой стали размером: 50х50х5 мм (10 шт) ИНДЕКС К ПОЗИЦИИ: ФЕРм08-02-471-01 Индекс 1 квартал 2020 г. к ФЕРм08-02-471-01 ОЗП=26,09; ЭМ=7,29; ЗПМ=26,09; МАТ=1,81 НР (260 руб.): 95% от ФОТ СП (178 руб.): 65% от ФОТ | 0,1 1/10*1 | 3852,99 2624,13 | 349,48 124,45 | 385 | 262 | 35 12 | 10.7 | 1.07
395 | ФССЦ-08.3.08.02-0052 Приказ Минстроя России от 30.12.2016 №1039/пр | Сталь угловая равнополочная, марка стали: ВСт3кп2, размером 50x50x5 мм (т) ИНДЕКС К ПОЗИЦИИ: ФССЦ-08.3.08.02-0052 Индекс 1 квартал 2020 г. к ФССЦ-08.3.08.02-0052 МАТ=7,79 | 0,01131 3,77*3/1000*1*1 | 44893.77 |  | 508
396 | ФЕРп01-11-010-01 Приказ Минстроя России от 30.12.2016 №1039/пр | Измерение сопротивления растеканию тока: заземлителя (измерение) ИНДЕКС К ПОЗИЦИИ: ФЕРп01-11-010-01 Индекс 1 квартал 2020 г. к ФЕРп01-11-010-01 ОЗП=26,09 НР (265 руб.): 65% от ФОТ СП (163 руб.): 40% от ФОТ | 1 | 407,53 407,53 |  | 408 | 408 |  | 1.22 | 1.22
397 | ФЕР33-04-030-03 Приказ Минстроя России от 30.12.2016 №1039/пр | Установка разъединителей: с помощью механизмов (компл.) ИНДЕКС К ПОЗИЦИИ: ФЕР33-04-030-03 Индекс 1 квартал 2020 г. к ФЕР33-04-030-03 ОЗП=26,09; ЭМ=8,28; ЗПМ=26,09; МАТ=11,62 НР (5208 руб.): 105% от ФОТ СП (2976 руб.): 60% от ФОТ | 2 | 2984,42 2123,47 | 835,04 356,65 | 5969 | 4247 | 1670 713 | 8.09 | 16.18
398 | ФССЦ-22.2.02.07-0003 Приказ Минстроя России от 30.12.2016 №1039/пр | Конструкции стальные: порталов ОРУ К-т констр.под РЛНД-10/400 (54,02кг) (РА-1,РА-2,РА-3=2шт, РА-4,РА-5=3шт;,Х-7=3шт,Х-8,ЗП-1(4,5м) (т) ИНДЕКС К ПОЗИЦИИ: ФССЦ-22.2.02.07-0003 Индекс 1 квартал 2020 г. к ФССЦ-22.2.02.07-0003 МАТ=5,51 | 0,10804 (54,02)/1000*2 | 68875 |  | 7441
399 |  | Разъединитель РЛНД-1-10-/400 УХЛ1 с приводом ПРНЗ-10 (шт) МАТ=12451/1,2 | 2 | 10375,83 12451/1,2 |  | 20752
400 | ФЕРм08-02-472-09 Приказ Минстроя России от 30.12.2016 №1039/пр | Проводник заземляющий открыто по строительным основаниям: из круглой стали диаметром 12 мм (100 м) ИНДЕКС К ПОЗИЦИИ: ФЕРм08-02-472-09 Индекс 1 квартал 2020 г. к ФЕРм08-02-472-09 ОЗП=26,09; ЭМ=6,85; ЗПМ=26,09; МАТ=2,15 НР (1423 руб.): 95% от ФОТ СП (974 руб.): 65% от ФОТ | 0,28 (6+8)/100*2 | 6950,61 5223,74 | 417,71 124,45 | 1946 | 1463 | 117 35 | 21.3 | 5.96
401 | ФССЦ-08.3.04.02-0092 Приказ Минстроя России от 30.12.2016 №1039/пр | Сталь круглая углеродистая обыкновенного качества марки ВСт3пс5-1 диаметром: 10 мм (т) ИНДЕКС К ПОЗИЦИИ: ФССЦ-08.3.04.02-0092 Индекс 1 квартал 2020 г. к ФССЦ-08.3.04.02-0092 МАТ=8,08 | 0,017248 0,616*(6+8)/1000*2 | 42258.48 |  | 729
402 | ФЕРм08-02-472-02 Приказ Минстроя России от 30.12.2016 №1039/пр | Заземлитель из стали: полосовой сечением 160 мм2 (заземление РЛНД) (100 м) ИНДЕКС К ПОЗИЦИИ: ФЕРм08-02-472-02 Индекс 1 квартал 2020 г. к ФЕРм08-02-472-02 ОЗП=26,09; ЭМ=7,01; ЗПМ=26,09; МАТ=1,77 НР (721 руб.): 95% от ФОТ СП (493 руб.): 65% от ФОТ | 0,18 9/100*2 | 6107,05 4071,08 | 451,79 144,02 | 1099 | 733 | 81 26 | 16.6 | 2.99
403 | ФССЦ-08.3.07.01-0042 Приказ Минстроя России от 30.12.2016 №1039/пр | Сталь полосовая: 40х4 мм, кипящая (т) ИНДЕКС К ПОЗИЦИИ: ФССЦ-08.3.07.01-0042 Индекс 1 квартал 2020 г. к ФССЦ-08.3.07.01-0042 МАТ=8,58 | 0,02268 1,26*9/1000*2 | 53196 |  | 1206
404 | ФЕРм08-02-471-01 Приказ Минстроя России от 30.12.2016 №1039/пр | Заземлитель из угловой стали размером: 50х50х5 мм (заземление РЛНД) (10 шт) ИНДЕКС К ПОЗИЦИИ: ФЕРм08-02-471-01 Индекс 1 квартал 2020 г. к ФЕРм08-02-471-01 ОЗП=26,09; ЭМ=7,29; ЗПМ=26,09; МАТ=1,81 НР (1567 руб.): 95% от ФОТ СП (1072 руб.): 65% от ФОТ | 0,6 3/10*2 | 3852,99 2624,13 | 349,48 124,45 | 2312 | 1574 | 210 75 | 10.7 | 6.42
405 | ФССЦ-08.3.08.02-0052 Приказ Минстроя России от 30.12.2016 №1039/пр | Сталь угловая равнополочная, марка стали: ВСт3кп2, размером 50x50x5 мм (т) ИНДЕКС К ПОЗИЦИИ: ФССЦ-08.3.08.02-0052 Индекс 1 квартал 2020 г. к ФССЦ-08.3.08.02-0052 МАТ=7,79 | 0,06786 3,77*3/1000*3*2 | 44893.77 |  | 3046
406 | ФЕР33-04-030-01 Приказ Минстроя России от 30.12.2016 №1039/пр | Установка разрядников: с помощью механизмов (компл.) ИНДЕКС К ПОЗИЦИИ: ФЕР33-04-030-01 Индекс 1 квартал 2020 г. к ФЕР33-04-030-01 ОЗП=26,09; ЭМ=7,78; ЗПМ=26,09; МАТ=10,48 НР (1379 руб.): 105% от ФОТ СП (788 руб.): 60% от ФОТ | 1 | 1755,34 991,68 | 732,95 321,17 | 1755 | 992 | 733 321 | 4.29 | 4.29
407 |  | Разрядник УЗД 1.3 (шт) МАТ=746/1,2 | 3 | 621,67 746/1,2 |  | 1865
ПНР
408 | ФЕРп01-11-010-01 Приказ Минстроя России от 30.12.2016 №1039/пр | Измерение сопротивления растеканию тока: заземлителя (измерение) ИНДЕКС К ПОЗИЦИИ: ФЕРп01-11-010-01 Индекс 1 квартал 2020 г. к ФЕРп01-11-010-01 ОЗП=26,09 НР (265 руб.): 65% от ФОТ СП (163 руб.): 40% от ФОТ | 1 | 407,53 407,53 |  | 408 | 408 |  | 1.22 | 1.22
409 | ФЕРп01-11-010-02 Приказ Минстроя России от 30.12.2016 №1039/пр | Измерение сопротивления растеканию тока: контура с диагональю до 20 м (измерение) ИНДЕКС К ПОЗИЦИИ: ФЕРп01-11-010-02 Индекс 1 квартал 2020 г. к ФЕРп01-11-010-02 ОЗП=26,09 НР (352 руб.): 65% от ФОТ СП (216 руб.): 40% от ФОТ | 1 | 541,37 541,37 |  | 541 | 541 |  | 1.62 | 1.62
Общее заземление электроустановок разных значений и напряжений (ПУЭ п. 1.7.55)
410 | ФЕР01-02-055-03 Приказ Минстроя России от 30.12.2016 №1039/пр | Разработка грунта вручную с креплениями в траншеях шириной до 2 м, глубиной: до 2 м, группа грунтов 3 (100 м3) ИНДЕКС К ПОЗИЦИИ: ФЕР01-02-055-03 Индекс 1 квартал 2020 г. к ФЕР01-02-055-03 ОЗП=26,09; ЗПМ=26,09 НР (477 руб.): 80% от ФОТ СП (268 руб.): 45% от ФОТ | 0,0098 0,2*0,7/100*7 | 60780,31 60780,31 |  | 596 | 596 |  | 278 | 2.72
411 | ФЕРм08-02-472-02 Приказ Минстроя России от 30.12.2016 №1039/пр | Заземлитель горизонтальный из стали: полосовой сечением 160 мм2 (100 м) ИНДЕКС К ПОЗИЦИИ: ФЕРм08-02-472-02 Индекс 1 квартал 2020 г. к ФЕРм08-02-472-02 ОЗП=26,09; ЭМ=7,01; ЗПМ=26,09; МАТ=1,77 НР (280 руб.): 95% от ФОТ СП (192 руб.): 65% от ФОТ | 0,07 7/100 | 6107,05 4071,08 | 451,79 144,02 | 427 | 285 | 32 10 | 16.6 | 1.16
412 | ФССЦ-08.3.07.01-0042 Приказ Минстроя России от 30.12.2016 №1039/пр | Сталь полосовая: 40х4 мм, кипящая (т) ИНДЕКС К ПОЗИЦИИ: ФССЦ-08.3.07.01-0042 Индекс 1 квартал 2020 г. к ФССЦ-08.3.07.01-0042 МАТ=8,58 | 0,00882 1,26/1000*7 | 53196 |  | 469
413 | ФЕР01-02-061-02 Приказ Минстроя России от 30.12.2016 №1039/пр | Засыпка вручную траншей, пазух котлованов и ям, группа грунтов: 2 (100 м3) ИНДЕКС К ПОЗИЦИИ: ФЕР01-02-061-02 Индекс 1 квартал 2020 г. к ФЕР01-02-061-02 ОЗП=26,09; ЗПМ=26,09 НР (149 руб.): 80% от ФОТ СП (84 руб.): 45% от ФОТ | 0,0098 0,2*0,7/100*7 | 19019,61 19019,61 |  | 186 | 186 |  | 97.2 | 0.95
Раздел 21. Реконструкция ВЛ-6 кВ оп.№4 ф-17 ПС РЦ г. Хабаровск с установкой укоса к опоре №15 (Инв. №HB036852) (заявители: Абраамян А.Э., Бабенко С.В.) (СМР)
414 | ФЕР33-04-003-01 Приказ Минстроя России от 30.12.2016 №1039/пр | Установка железобетонных опор ВЛ 0,38; 6-10 кВ с траверсами без приставок: одностоечных (шт) ИНДЕКС К ПОЗИЦИИ: ФЕР33-04-003-01 Индекс 1 квартал 2020 г. к ФЕР33-04-003-01 ОЗП=26,09; ЭМ=7,4; ЗПМ=26,09; МАТ=7,29 НР (1231 руб.): 105% от ФОТ СП (703 руб.): 60% от ФОТ | 1 | 2102,94 878,45 | 892 293,51 | 2103 | 878 | 892 294 | 3.8 | 3.8
415 | ФССЦ-05.1.02.07-0069 Приказ Минстроя России от 30.12.2016 №1039/пр | Стойка опоры: СВ 105-5 /бетон В30 (М400), объем 0,47 м3, расход арматуры 92,0 кг/ (серия 3.407.1-143 вып. 7) (шт) ИНДЕКС К ПОЗИЦИИ: ФССЦ-05.1.02.07-0069 Индекс 1 квартал 2020 г. к ФССЦ-05.1.02.07-0069 МАТ=10 | 1 | 16720.9 |  | 16721
416 |  | Узел крепления подкоса У-1 (шт) МАТ=897,17/1,18 | 1 | 760,31 897,17/1,18 |  | 760
Раздел 22. Строительство КТПН-проходная 400/6/0,4 г. Хабаровск (ПИР, СМР)
417 | ФЕР01-02-055-03 Приказ Минстроя России от 30.12.2016 №1039/пр | Разработка грунта вручную с креплениями в траншеях шириной до 2 м, глубиной: до 2 м, группа грунтов 3 (100 м3) ИНДЕКС К ПОЗИЦИИ: ФЕР01-02-055-03 Индекс 1 квартал 2020 г. к ФЕР01-02-055-03 ОЗП=26,09; ЗПМ=26,09 НР (1458 руб.): 80% от ФОТ СП (820 руб.): 45% от ФОТ | 0,03 1/100*3 | 60780,31 60780,31 |  | 1823 | 1823 |  | 278 | 8.34
418 | ФЕРм08-02-472-02 Приказ Минстроя России от 30.12.2016 №1039/пр | Заземлитель горизонтальный из стали: полосовой сечением 160 мм2 (100 м) ИНДЕКС К ПОЗИЦИИ: ФЕРм08-02-472-02 Индекс 1 квартал 2020 г. к ФЕРм08-02-472-02 ОЗП=26,09; ЭМ=7,01; ЗПМ=26,09; МАТ=1,77 НР (961 руб.): 95% от ФОТ СП (658 руб.): 65% от ФОТ | 0,24 1/100*24 | 6107,05 4071,08 | 451,79 144,02 | 1466 | 977 | 108 35 | 16.6 | 3.98
419 | ФССЦ-08.3.07.01-0042 Приказ Минстроя России от 30.12.2016 №1039/пр | Сталь полосовая: 40х4 мм, кипящая (т) ИНДЕКС К ПОЗИЦИИ: ФССЦ-08.3.07.01-0042 Индекс 1 квартал 2020 г. к ФССЦ-08.3.07.01-0042 МАТ=8,58 | 0,03024 1,26/1000*24 | 53196 |  | 1609
420 | ФЕРм08-02-471-01 Приказ Минстроя России от 30.12.2016 №1039/пр | Заземлитель вертикальный из угловой стали размером: 50х50х5 мм (10 шт) ИНДЕКС К ПОЗИЦИИ: ФЕРм08-02-471-01 Индекс 1 квартал 2020 г. к ФЕРм08-02-471-01 ОЗП=26,09; ЭМ=7,29; ЗПМ=26,09; МАТ=1,81 НР (2089 руб.): 95% от ФОТ СП (1429 руб.): 65% от ФОТ | 0,8 1/10*8 | 3852,99 2624,13 | 349,48 124,45 | 3082 | 2099 | 280 100 | 10.7 | 8.56
421 | ФССЦ-08.3.08.02-0052 Приказ Минстроя России от 30.12.2016 №1039/пр | Сталь угловая равнополочная, марка стали: ВСт3кп2, размером 50x50x5 мм (т) ИНДЕКС К ПОЗИЦИИ: ФССЦ-08.3.08.02-0052 Индекс 1 квартал 2020 г. к ФССЦ-08.3.08.02-0052 МАТ=7,79 | 0,0754 3,77*2,5/1000*8 | 44893.77 |  | 3385
422 | ФЕР01-02-061-02 Приказ Минстроя России от 30.12.2016 №1039/пр | Засыпка вручную траншей, пазух котлованов и ям, группа грунтов: 2 (100 м3) ИНДЕКС К ПОЗИЦИИ: ФЕР01-02-061-02 Индекс 1 квартал 2020 г. к ФЕР01-02-061-02 ОЗП=26,09; ЗПМ=26,09 НР (457 руб.): 80% от ФОТ СП (257 руб.): 45% от ФОТ | 0,03 1/100*3 | 19019,61 19019,61 |  | 571 | 571 |  | 97.2 | 2.92
423 | ФЕР08-01-002-03 Приказ Минстроя России от 30.12.2016 №1039/пр | Устройство основания под фундаменты: гравийного (м3) ИНДЕКС К ПОЗИЦИИ: ФЕР08-01-002-03 Индекс 1 квартал 2020 г. к ФЕР08-01-002-03 ОЗП=26,09; ЭМ=8,38; ЗПМ=26,09; МАТ=14,46 НР (9694 руб.): 122% от ФОТ СП (6357 руб.): 80% от ФОТ | 11,71875 15/1,28 | 950,16 533,02 | 411,79 145,06 | 11135 | 6246 | 4826 1700 | 2.5 | 29.3
424 | ФССЦ-02.2.04.03-0003 Приказ Минстроя России от 30.12.2016 №1039/пр | Смесь песчано-гравийная природная (м3) ИНДЕКС К ПОЗИЦИИ: ФССЦ-02.2.04.03-0003 Индекс 1 квартал 2020 г. к ФССЦ-02.2.04.03-0003 МАТ=13,49 | 15 | 809.4 |  | 12141
425 | ФЕР27-06-001-03 Приказ Минстроя России от 30.12.2016 №1039/пр | Устройство дорожных покрытий из сборных прямоугольных железобетонных плит площадью: до 10,5 м2 (100 м3) ИНДЕКС К ПОЗИЦИИ: ФЕР27-06-001-03 Индекс 1 квартал 2020 г. к ФЕР27-06-001-03 ОЗП=26,09; ЭМ=8; ЗПМ=26,09; МАТ=30,21 НР (2062 руб.): 142% от ФОТ СП (1379 руб.): 95% от ФОТ | 0,0264 1/100*0,88*3 | 147349 34216,77 | 65188,96 20781,21 | 3890 | 903 | 1721 549 | 139.52 | 3.68
426 | ФССЦ-05.1.08.06-0027 Приказ Минстроя России от 30.12.2016 №1039/пр | Плиты дорожные: 1П35.18-30А-IV /бетон В30 (М400), объем 0,88 м3, расход арматуры 66,26 кг, постельная площадь 5,2 м2/ (ГОСТ 21924.2-84) (шт) ИНДЕКС К ПОЗИЦИИ: ФССЦ-05.1.08.06-0071 Индекс 1 квартал 2020 г к ФССЦ-05.1.08.06-0071 МАТ=17,89 | 3 | 27267.76 |  | 81803
427 | ФЕРм08-01-025-01 Приказ Минстроя России от 30.12.2016 №1039/пр | Подстанция комплектная трансформаторная напряжением до 10 кВ с трансформатором мощностью: до 400 кВ·А (шт) ИНДЕКС К ПОЗИЦИИ: ФЕРм08-01-025-01 Индекс 1 квартал 2020 г. к ФЕРм08-01-025-01 ОЗП=26,09; ЭМ=8,48; ЗПМ=26,09; МАТ=10,81 НР (10088 руб.): 95% от ФОТ СП (6902 руб.): 65% от ФОТ | 1 | 16360,82 7755,51 | 7569,93 2862,86 | 16361 | 7756 | 7570 2863 | 30.9 | 30.9
ПНР
428 | ФЕРп01-02-002-02 Приказ Минстроя России от 30.12.2016 №1039/пр | Трансформатор силовой трехфазный масляный двухобмоточный напряжением: до 11 кВ, мощностью до 1,6 МВА (шт) ИНДЕКС К ПОЗИЦИИ: ФЕРп01-02-002-02 Индекс 1 квартал 2020 г. к ФЕРп01-02-002-02 ОЗП=26,09 НР (2374 руб.): 65% от ФОТ СП (1461 руб.): 40% от ФОТ | 1 | 3652,34 3652,34 |  | 3652 | 3652 |  | 10.8 | 10.8
429 | ФЕРп01-03-008-01 Приказ Минстроя России от 30.12.2016 №1039/пр | Выключатель: нагрузки напряжением до 11 кВ (шт) ИНДЕКС К ПОЗИЦИИ: ФЕРп01-03-008-01 Индекс 1 квартал 2020 г. к ФЕРп01-03-008-01 ОЗП=26,09 НР (1678 руб.): 65% от ФОТ СП (1032 руб.): 40% от ФОТ | 1 | 2580,82 2580,82 |  | 2581 | 2581 |  | 8.1 | 8.1
430 | ФЕРп01-03-002-06 Приказ Минстроя России от 30.12.2016 №1039/пр | Выключатель трехполюсный напряжением до 1 кВ с: электромагнитным, тепловым или комбинированным расцепителем, номинальный ток до 600 А (шт) ИНДЕКС К ПОЗИЦИИ: ФЕРп01-03-002-06 Индекс 1 квартал 2020 г. к ФЕРп01-03-002-06 ОЗП=26,09 НР (574 руб.): 65% от ФОТ СП (353 руб.): 40% от ФОТ | 1 | 882,62 882,62 |  | 883 | 883 |  | 3.6 | 3.6
431 | ФЕРп01-03-002-05 Приказ Минстроя России от 30.12.2016 №1039/пр | Выключатель трехполюсный напряжением до 1 кВ с: электромагнитным, тепловым или комбинированным расцепителем, номинальный ток до 200 А (шт) ИНДЕКС К ПОЗИЦИИ: ФЕРп01-03-002-05 Индекс 1 квартал 2020 г. к ФЕРп01-03-002-05 ОЗП=26,09 НР (1721 руб.): 65% от ФОТ СП (1059 руб.): 40% от ФОТ | 4 | 661,9 661,9 |  | 2648 | 2648 |  | 2.7 | 10.8
432 | ФЕРп01-11-010-02 Приказ Минстроя России от 30.12.2016 №1039/пр | Измерение сопротивления растеканию тока: контура с диагональю до 20 м (измерение) ИНДЕКС К ПОЗИЦИИ: ФЕРп01-11-010-02 Индекс 1 квартал 2020 г. к ФЕРп01-11-010-02 ОЗП=26,09 НР (352 руб.): 65% от ФОТ СП (216 руб.): 40% от ФОТ | 1 | 541,37 541,37 |  | 541 | 541 |  | 1.62 | 1.62
433 | ФЕРп01-11-011-01 Приказ Минстроя России от 30.12.2016 №1039/пр | Проверка наличия цепи между заземлителями и заземленными элементами (100 измерений) ИНДЕКС К ПОЗИЦИИ: ФЕРп01-11-011-01 Индекс 1 квартал 2020 г. к ФЕРп01-11-011-01 ОЗП=26,09 НР (140 руб.): 65% от ФОТ СП (86 руб.): 40% от ФОТ | 0.05 | 4329,64 4329,64 |  | 216 | 216 |  | 12.96 | 0.65
Оборудование
434 О |  | КТПНТ-400/6/0,4 П ВВ согласно опросного листа (1 шт) | 1 | 1167321.67 |  | 1167322
Раздел 23. Строительство ВЛ-0,4 кВ от РУ-0,4кВ ф. новый КТПН-проходная 400/6/0,4 г. Хабаровск протяженностью 0,220 км (заявитель Бабенко С.В.) (СМР)
435 | ФЕР33-04-003-01 Приказ Минстроя России от 30.12.2016 №1039/пр | Установка железобетонных опор ВЛ 0,38; 6-10 кВ с траверсами без приставок: одностоечных (шт) ИНДЕКС К ПОЗИЦИИ: ФЕР33-04-003-01 Индекс 1 квартал 2020 г. к ФЕР33-04-003-01 ОЗП=26,09; ЭМ=7,4; ЗПМ=26,09; МАТ=7,29 НР (1231 руб.): 105% от ФОТ СП (703 руб.): 60% от ФОТ | 1 | 2102,94 878,45 | 892 293,51 | 2103 | 878 | 892 294 | 3.8 | 3.8
436 | ФССЦ-05.1.02.07-0066 Приказ Минстроя России от 30.12.2016 №1039/пр | Стойка опоры: СВ 95-3,5-а /бетон В22,5 (М300), объем 0,36 м3, расход арматуры 39,4 кг/ (серия 3.407.1-143 вып. 7) (шт) ИНДЕКС К ПОЗИЦИИ: ФССЦ-05.1.02.07-0066 Индекс 1 квартал 2020 г. к ФССЦ-05.1.02.07-0066 МАТ=9,83 | 1 | 9232.53 |  | 9233
437 |  | Узел крепления подкоса У-3 (шт) МАТ=960,42/1,18 | 1 | 813,92 960,42/1,18 |  | 814
438 | ФЕРм08-02-144-05 Приказ Минстроя России от 30.12.2016 №1039/пр | Присоединение к зажимам жил проводов или кабелей сечением: до 70 мм2 (100 шт) ИНДЕКС К ПОЗИЦИИ: ФЕРм08-02-144-05 Индекс 1 квартал 2020 г. к ФЕРм08-02-144-05 ОЗП=26,09; ЗПМ=26,09; МАТ=26,08 НР (144 руб.): 95% от ФОТ СП (99 руб.): 65% от ФОТ | 0,04 1/100*4 | 3870,68 3794,79 |  | 155 | 152 |  | 15.12 | 0.6
440 | ФЕРм08-02-411-06 Приказ Минстроя России от 30.12.2016 №1039/пр | Ввод гибкий, наружный диаметр металлорукава: до 60 мм (шт) ИНДЕКС К ПОЗИЦИИ: ФЕРм08-02-411-06 Индекс 1 квартал 2020 г. к ФЕРм08-02-411-06 ОЗП=26,09; ЗПМ=26,09; МАТ=20,33 НР (191 руб.): 95% от ФОТ СП (131 руб.): 65% от ФОТ | 1 | 288,57 201,15 |  | 289 | 201 |  | 0.82 | 0.82
441 | ФССЦ-20.2.12.03-0001 Приказ Минстроя России от 30.12.2016 №1039/пр | Трубы гибкие гофрированные двустенные "DKC" диаметром: 50 мм (10 м) ИНДЕКС К ПОЗИЦИИ: ФССЦ-20.2.12.03-0001 Индекс 4 квартал 2019 г. к ФССЦ-20.2.12.03-0001 МАТ=5,94 | 0,8 8/10 | 695.57 |  | 556
442 | ФЕР33-04-017-01 Приказ Минстроя России от 30.12.2016 №1039/пр | Подвеска самонесущих изолированных проводов (СИП-2А) напряжением от 0,4 кВ до 1 кВ (со снятием напряжения) при количестве 29 опор: с использованием автогидроподъемника (1000 м) ИНДЕКС К ПОЗИЦИИ: ФЕР33-04-017-01 Индекс 1 квартал 2020 г. к ФЕР33-04-017-01 ОЗП=26,09; ЭМ=7,61; ЗПМ=26,09; МАТ=3,98 НР (6145 руб.): 105% от ФОТ СП (3511 руб.): 60% от ФОТ | 0,22 1/1000*(220) | 69296,32 16187,02 | 23515,05 10412 | 15245 | 3561 | 5173 2291 | 65.24 | 14.35
443 | ФССЦ-21.2.01.01-0032 Приказ Минстроя России от 30.12.2016 №1039/пр | Провода самонесущие изолированные для воздушных линий электропередачи с алюминиевыми жилами марки: СИП-2 3х70+1х54,6-0,6/1,0 (1000 м) ИНДЕКС К ПОЗИЦИИ: ФССЦ-21.2.01.01-0032 Индекс 1 квартал 2020 г. к ФССЦ-21.2.01.01-0032 МАТ=5,87 | 0,23 округл(220*1,045/1000;3) | 180471.57 |  | 41508
444 | ФЕРм10-06-034-18 Приказ Минстроя России от 30.12.2016 №1039/пр Применительно маркировка провода | Антивандальная маркировка провода СИП (100 м) ИНДЕКС К ПОЗИЦИИ: ФЕРм10-06-034-18 Индекс 1 квартал 2020 г. к ФЕРм10-06-034-18 ОЗП=26,09; ЭМ=8,68; ЗПМ=26,09; МАТ=3,94 НР (100 руб.): 100% от ФОТ СП (65 руб.): 65% от ФОТ | 0,115 (1/2*0,1*230) / 100 | 1429 752,96 | 365,69 115,06 | 164 | 87 | 42 13 | 3 | 0.35
445 | ФЕРм08-02-472-08 Приказ Минстроя России от 30.12.2016 №1039/пр | Проводник заземляющий открыто по строительным основаниям: из круглой стали диаметром 8 мм (100 м) ИНДЕКС К ПОЗИЦИИ: ФЕРм08-02-472-08 Индекс 1 квартал 2020 г. к ФЕРм08-02-472-08 ОЗП=26,09; ЭМ=6,46; ЗПМ=26,09; МАТ=4,11 НР (665 руб.): 95% от ФОТ СП (455 руб.): 65% от ФОТ | 0,14 7/100*2 | 8193,94 4929,44 | 302,13 72,27 | 1147 | 690 | 42 10 | 20.1 | 2.81
446 | ФССЦ-08.3.04.02-0091 Приказ Минстроя России от 30.12.2016 №1039/пр | Сталь круглая углеродистая обыкновенного качества марки ВСт3пс5-1 диаметром: 8 мм (т) ИНДЕКС К ПОЗИЦИИ: ФССЦ-08.3.04.02-0091 Индекс 1 квартал 2020 г. к ФССЦ-08.3.04.02-0091 МАТ=8,37 | 0,00553 0,395*7/1000*2 | 43775.18 |  | 242
447 | ФССЦ-20.1.01.08-0014 Приказ Минстроя России от 30.12.2016 №1039/пр | Зажим ответвительный с прокалыванием изоляции (СИП): P 645 (100 шт) ИНДЕКС К ПОЗИЦИИ: ФССЦ-20.1.01.08-0014 Индекс 1 квартал 2020 г. к ФССЦ-20.1.01.08-0014 МАТ=5,71 | 0,02 1/100*2 | 19545.33 |  | 391
448 | ФЕРм08-02-471-01 Приказ Минстроя России от 30.12.2016 №1039/пр | Заземлитель вертикальный из угловой стали размером: 50х50х5 мм (10 шт) ИНДЕКС К ПОЗИЦИИ: ФЕРм08-02-471-01 Индекс 1 квартал 2020 г. к ФЕРм08-02-471-01 ОЗП=26,09; ЭМ=7,29; ЗПМ=26,09; МАТ=1,81 НР (523 руб.): 95% от ФОТ СП (358 руб.): 65% от ФОТ | 0,2 0,1*2 | 3852,99 2624,13 | 349,48 124,45 | 771 | 525 | 70 25 | 10.7 | 2.14
449 | ФССЦ-08.3.08.02-0052 Приказ Минстроя России от 30.12.2016 №1039/пр | Сталь угловая равнополочная, марка стали: ВСт3кп2, размером 50x50x5 мм (т) ИНДЕКС К ПОЗИЦИИ: ФССЦ-08.3.08.02-0052 Индекс 1 квартал 2020 г. к ФССЦ-08.3.08.02-0052 МАТ=7,79 | 0,02262 3,77*3/1000*2 | 44893.77 |  | 1015
450 | ФЕРп01-11-010-01 Приказ Минстроя России от 30.12.2016 №1039/пр | Измерение сопротивления растеканию тока: заземлителя (измерение) ИНДЕКС К ПОЗИЦИИ: ФЕРп01-11-010-01 Индекс 1 квартал 2020 г. к ФЕРп01-11-010-01 ОЗП=26,09 НР (530 руб.): 65% от ФОТ СП (326 руб.): 40% от ФОТ | 2 | 407,53 407,53 |  | 815 | 815 |  | 1.22 | 2.44
451 | ФЕРм08-02-144-05 Приказ Минстроя России от 30.12.2016 №1039/пр | Присоединение к зажимам жил проводов или кабелей сечением: до 70 мм2 (100 шт) ИНДЕКС К ПОЗИЦИИ: ФЕРм08-02-144-05 Индекс 1 квартал 2020 г. к ФЕРм08-02-144-05 ОЗП=26,09; ЗПМ=26,09; МАТ=26,08 НР (289 руб.): 95% от ФОТ СП (198 руб.): 65% от ФОТ | 0,08 1/100*8 | 3870,68 3794,79 |  | 310 | 304 |  | 15.12 | 1.21
452 |  | Зажим для временного заземления РС 481 (Niled) (шт.) МАТ=799/1,18 | 8 | 677,12 799/1,18 |  | 5417
Общее заземление электроустановок разных значений и напряжений (ПУЭ п. 1.7.55)
453 | ФЕР01-02-055-03 Приказ Минстроя России от 30.12.2016 №1039/пр | Разработка грунта вручную с креплениями в траншеях шириной до 2 м, глубиной: до 2 м, группа грунтов 3 (100 м3) ИНДЕКС К ПОЗИЦИИ: ФЕР01-02-055-03 Индекс 1 квартал 2020 г. к ФЕР01-02-055-03 ОЗП=26,09; ЗПМ=26,09 НР (477 руб.): 80% от ФОТ СП (268 руб.): 45% от ФОТ | 0,0098 0,2*0,7/100*7 | 60780,31 60780,31 |  | 596 | 596 |  | 278 | 2.72
454 | ФЕРм08-02-472-02 Приказ Минстроя России от 30.12.2016 №1039/пр | Заземлитель горизонтальный из стали: полосовой сечением 160 мм2 (100 м) ИНДЕКС К ПОЗИЦИИ: ФЕРм08-02-472-02 Индекс 1 квартал 2020 г. к ФЕРм08-02-472-02 ОЗП=26,09; ЭМ=7,01; ЗПМ=26,09; МАТ=1,77 НР (280 руб.): 95% от ФОТ СП (192 руб.): 65% от ФОТ | 0,07 1/100*7 | 6107,05 4071,08 | 451,79 144,02 | 427 | 285 | 32 10 | 16.6 | 1.16
455 | ФССЦ-08.3.07.01-0042 Приказ Минстроя России от 30.12.2016 №1039/пр | Сталь полосовая: 40х4 мм, кипящая (т) ИНДЕКС К ПОЗИЦИИ: ФССЦ-08.3.07.01-0042 Индекс 1 квартал 2020 г. к ФССЦ-08.3.07.01-0042 МАТ=8,58 | 0,00882 1,26/1000*7 | 53196 |  | 469
456 | ФЕР01-02-061-02 Приказ Минстроя России от 30.12.2016 №1039/пр | Засыпка вручную траншей, пазух котлованов и ям, группа грунтов: 2 (100 м3) ИНДЕКС К ПОЗИЦИИ: ФЕР01-02-061-02 Индекс 1 квартал 2020 г. к ФЕР01-02-061-02 ОЗП=26,09; ЗПМ=26,09 НР (149 руб.): 80% от ФОТ СП (84 руб.): 45% от ФОТ | 0,0098 0,2*0,7/100*7 | 19019,61 19019,61 |  | 186 | 186 |  | 97.2 | 0.95
Раздел 24. Строительство ВЛ-0,4 кВ от РУ-0,4кВ ф. новый КТПН-проходная 400/6/0,4 г. Хабаровск протяженностью 0,220 км (заявитель Абраамян А.Э.) (СМР)
457 | ФЕР33-04-003-01 Приказ Минстроя России от 30.12.2016 №1039/пр | Установка железобетонных опор ВЛ 0,38; 6-10 кВ с траверсами без приставок: одностоечных (шт) ИНДЕКС К ПОЗИЦИИ: ФЕР33-04-003-01 Индекс 1 квартал 2020 г. к ФЕР33-04-003-01 ОЗП=26,09; ЭМ=7,4; ЗПМ=26,09; МАТ=7,29 НР (1231 руб.): 105% от ФОТ СП (703 руб.): 60% от ФОТ | 1 | 2102,94 878,45 | 892 293,51 | 2103 | 878 | 892 294 | 3.8 | 3.8
458 | ФССЦ-05.1.02.07-0066 Приказ Минстроя России от 30.12.2016 №1039/пр | Стойка опоры: СВ 95-3,5-а /бетон В22,5 (М300), объем 0,36 м3, расход арматуры 39,4 кг/ (серия 3.407.1-143 вып. 7) (шт) ИНДЕКС К ПОЗИЦИИ: ФССЦ-05.1.02.07-0066 Индекс 1 квартал 2020 г. к ФССЦ-05.1.02.07-0066 МАТ=9,83 | 1 | 9232.53 |  | 9233
459 |  | Узел крепления подкоса У-3 (шт) МАТ=960,42/1,18 | 1 | 813,92 960,42/1,18 |  | 814
460 | ФЕРм08-02-144-05 Приказ Минстроя России от 30.12.2016 №1039/пр | Присоединение к зажимам жил проводов или кабелей сечением: до 70 мм2 (100 шт) ИНДЕКС К ПОЗИЦИИ: ФЕРм08-02-144-05 Индекс 1 квартал 2020 г. к ФЕРм08-02-144-05 ОЗП=26,09; ЗПМ=26,09; МАТ=26,08 НР (144 руб.): 95% от ФОТ СП (99 руб.): 65% от ФОТ | 0,04 1/100*4 | 3870,68 3794,79 |  | 155 | 152 |  | 15.12 | 0.6
462 | ФЕРм08-02-411-06 Приказ Минстроя России от 30.12.2016 №1039/пр | Ввод гибкий, наружный диаметр металлорукава: до 60 мм (шт) ИНДЕКС К ПОЗИЦИИ: ФЕРм08-02-411-06 Индекс 1 квартал 2020 г. к ФЕРм08-02-411-06 ОЗП=26,09; ЗПМ=26,09; МАТ=20,33 НР (191 руб.): 95% от ФОТ СП (131 руб.): 65% от ФОТ | 1 | 288,57 201,15 |  | 289 | 201 |  | 0.82 | 0.82
463 | ФССЦ-20.2.12.03-0001 Приказ Минстроя России от 30.12.2016 №1039/пр | Трубы гибкие гофрированные двустенные "DKC" диаметром: 50 мм (10 м) ИНДЕКС К ПОЗИЦИИ: ФССЦ-20.2.12.03-0001 Индекс 4 квартал 2019 г. к ФССЦ-20.2.12.03-0001 МАТ=5,94 | 0,8 8/10 | 695.57 |  | 556
464 | ФЕР33-04-017-01 Приказ Минстроя России от 30.12.2016 №1039/пр | Подвеска самонесущих изолированных проводов (СИП-2А) напряжением от 0,4 кВ до 1 кВ (со снятием напряжения) при количестве 29 опор: с использованием автогидроподъемника (1000 м) ИНДЕКС К ПОЗИЦИИ: ФЕР33-04-017-01 Индекс 1 квартал 2020 г. к ФЕР33-04-017-01 ОЗП=26,09; ЭМ=7,61; ЗПМ=26,09; МАТ=3,98 НР (6145 руб.): 105% от ФОТ СП (3511 руб.): 60% от ФОТ | 0,22 1/1000*(220) | 69296,32 16187,02 | 23515,05 10412 | 15245 | 3561 | 5173 2291 | 65.24 | 14.35
465 | ФССЦ-21.2.01.01-0032 Приказ Минстроя России от 30.12.2016 №1039/пр | Провода самонесущие изолированные для воздушных линий электропередачи с алюминиевыми жилами марки: СИП-2 3х70+1х54,6-0,6/1,0 (1000 м) ИНДЕКС К ПОЗИЦИИ: ФССЦ-21.2.01.01-0032 Индекс 1 квартал 2020 г. к ФССЦ-21.2.01.01-0032 МАТ=5,87 | 0,23 округл(220*1,045/1000;3) | 180471.57 |  | 41508
466 | ФЕРм10-06-034-18 Приказ Минстроя России от 30.12.2016 №1039/пр Применительно маркировка провода | Антивандальная маркировка провода СИП (100 м) ИНДЕКС К ПОЗИЦИИ: ФЕРм10-06-034-18 Индекс 1 квартал 2020 г. к ФЕРм10-06-034-18 ОЗП=26,09; ЭМ=8,68; ЗПМ=26,09; МАТ=3,94 НР (100 руб.): 100% от ФОТ СП (65 руб.): 65% от ФОТ | 0,115 (1/2*0,1*230) / 100 | 1429 752,96 | 365,69 115,06 | 164 | 87 | 42 13 | 3 | 0.35
467 | ФЕРм08-02-472-08 Приказ Минстроя России от 30.12.2016 №1039/пр | Проводник заземляющий открыто по строительным основаниям: из круглой стали диаметром 8 мм (100 м) ИНДЕКС К ПОЗИЦИИ: ФЕРм08-02-472-08 Индекс 1 квартал 2020 г. к ФЕРм08-02-472-08 ОЗП=26,09; ЭМ=6,46; ЗПМ=26,09; МАТ=4,11 НР (665 руб.): 95% от ФОТ СП (455 руб.): 65% от ФОТ | 0,14 7/100*2 | 8193,94 4929,44 | 302,13 72,27 | 1147 | 690 | 42 10 | 20.1 | 2.81
468 | ФССЦ-08.3.04.02-0091 Приказ Минстроя России от 30.12.2016 №1039/пр | Сталь круглая углеродистая обыкновенного качества марки ВСт3пс5-1 диаметром: 8 мм (т) ИНДЕКС К ПОЗИЦИИ: ФССЦ-08.3.04.02-0091 Индекс 1 квартал 2020 г. к ФССЦ-08.3.04.02-0091 МАТ=8,37 | 0,00553 0,395*7/1000*2 | 43775.18 |  | 242
469 | ФССЦ-20.1.01.08-0014 Приказ Минстроя России от 30.12.2016 №1039/пр | Зажим ответвительный с прокалыванием изоляции (СИП): P 645 (100 шт) ИНДЕКС К ПОЗИЦИИ: ФССЦ-20.1.01.08-0014 Индекс 1 квартал 2020 г. к ФССЦ-20.1.01.08-0014 МАТ=5,71 | 0,02 1/100*2 | 19545.33 |  | 391
470 | ФЕРм08-02-471-01 Приказ Минстроя России от 30.12.2016 №1039/пр | Заземлитель вертикальный из угловой стали размером: 50х50х5 мм (10 шт) ИНДЕКС К ПОЗИЦИИ: ФЕРм08-02-471-01 Индекс 1 квартал 2020 г. к ФЕРм08-02-471-01 ОЗП=26,09; ЭМ=7,29; ЗПМ=26,09; МАТ=1,81 НР (523 руб.): 95% от ФОТ СП (358 руб.): 65% от ФОТ | 0,2 0,1*2 | 3852,99 2624,13 | 349,48 124,45 | 771 | 525 | 70 25 | 10.7 | 2.14
471 | ФССЦ-08.3.08.02-0052 Приказ Минстроя России от 30.12.2016 №1039/пр | Сталь угловая равнополочная, марка стали: ВСт3кп2, размером 50x50x5 мм (т) ИНДЕКС К ПОЗИЦИИ: ФССЦ-08.3.08.02-0052 Индекс 1 квартал 2020 г. к ФССЦ-08.3.08.02-0052 МАТ=7,79 | 0,02262 3,77*3/1000*2 | 44893.77 |  | 1015
472 | ФЕРп01-11-010-01 Приказ Минстроя России от 30.12.2016 №1039/пр | Измерение сопротивления растеканию тока: заземлителя (измерение) ИНДЕКС К ПОЗИЦИИ: ФЕРп01-11-010-01 Индекс 1 квартал 2020 г. к ФЕРп01-11-010-01 ОЗП=26,09 НР (530 руб.): 65% от ФОТ СП (326 руб.): 40% от ФОТ | 2 | 407,53 407,53 |  | 815 | 815 |  | 1.22 | 2.44
473 | ФЕРм08-02-144-05 Приказ Минстроя России от 30.12.2016 №1039/пр | Присоединение к зажимам жил проводов или кабелей сечением: до 70 мм2 (100 шт) ИНДЕКС К ПОЗИЦИИ: ФЕРм08-02-144-05 Индекс 1 квартал 2020 г. к ФЕРм08-02-144-05 ОЗП=26,09; ЗПМ=26,09; МАТ=26,08 НР (289 руб.): 95% от ФОТ СП (198 руб.): 65% от ФОТ | 0,08 1/100*8 | 3870,68 3794,79 |  | 310 | 304 |  | 15.12 | 1.21
474 |  | Зажим для временного заземления РС 481 (Niled) (шт.) МАТ=799/1,18 | 8 | 677,12 799/1,18 |  | 5417
Общее заземление электроустановок разных значений и напряжений (ПУЭ п. 1.7.55)
475 | ФЕР01-02-055-03 Приказ Минстроя России от 30.12.2016 №1039/пр | Разработка грунта вручную с креплениями в траншеях шириной до 2 м, глубиной: до 2 м, группа грунтов 3 (100 м3) ИНДЕКС К ПОЗИЦИИ: ФЕР01-02-055-03 Индекс 1 квартал 2020 г. к ФЕР01-02-055-03 ОЗП=26,09; ЗПМ=26,09 НР (477 руб.): 80% от ФОТ СП (268 руб.): 45% от ФОТ | 0,0098 0,2*0,7/100*7 | 60780,31 60780,31 |  | 596 | 596 |  | 278 | 2.72
476 | ФЕРм08-02-472-02 Приказ Минстроя России от 30.12.2016 №1039/пр | Заземлитель горизонтальный из стали: полосовой сечением 160 мм2 (100 м) ИНДЕКС К ПОЗИЦИИ: ФЕРм08-02-472-02 Индекс 1 квартал 2020 г. к ФЕРм08-02-472-02 ОЗП=26,09; ЭМ=7,01; ЗПМ=26,09; МАТ=1,77 НР (280 руб.): 95% от ФОТ СП (192 руб.): 65% от ФОТ | 0,07 1/100*7 | 6107,05 4071,08 | 451,79 144,02 | 427 | 285 | 32 10 | 16.6 | 1.16
477 | ФССЦ-08.3.07.01-0042 Приказ Минстроя России от 30.12.2016 №1039/пр | Сталь полосовая: 40х4 мм, кипящая (т) ИНДЕКС К ПОЗИЦИИ: ФССЦ-08.3.07.01-0042 Индекс 1 квартал 2020 г. к ФССЦ-08.3.07.01-0042 МАТ=8,58 | 0,00882 1,26/1000*7 | 53196 |  | 469
478 | ФЕР01-02-061-02 Приказ Минстроя России от 30.12.2016 №1039/пр | Засыпка вручную траншей, пазух котлованов и ям, группа грунтов: 2 (100 м3) ИНДЕКС К ПОЗИЦИИ: ФЕР01-02-061-02 Индекс 1 квартал 2020 г. к ФЕР01-02-061-02 ОЗП=26,09; ЗПМ=26,09 НР (149 руб.): 80% от ФОТ СП (84 руб.): 45% от ФОТ | 0,0098 0,2*0,7/100*7 | 19019,61 19019,61 |  | 186 | 186 |  | 97.2 | 0.95
Раздел 25. Строительство ВЛ-0,4 кВ от РУ-0,4кВ ф. новый КТПН-проходная 400/6/0,4 г. Хабаровск протяженностью 0,060 км и 0,040 км (заявитель Абраамян А.Э.) (СМР)
479 | ФЕРм08-02-144-05 Приказ Минстроя России от 30.12.2016 №1039/пр | Присоединение к зажимам жил проводов или кабелей сечением: до 70 мм2 (100 шт) ИНДЕКС К ПОЗИЦИИ: ФЕРм08-02-144-05 Индекс 1 квартал 2020 г. к ФЕРм08-02-144-05 ОЗП=26,09; ЗПМ=26,09; МАТ=26,08 НР (289 руб.): 95% от ФОТ СП (198 руб.): 65% от ФОТ | 0,08 1/100*4*2 | 3870,68 3794,79 |  | 310 | 304 |  | 15.12 | 1.21
480 |  | Ответвительный зажим Р 70 (шт.) МАТ=298,84/1,18 | 8 4*2 | 253,25 298,84/1,18 |  | 2026
481 | ФЕР33-04-017-01 Приказ Минстроя России от 30.12.2016 №1039/пр | Подвеска самонесущих изолированных проводов (СИП-2А) напряжением от 0,4 кВ до 1 кВ (со снятием напряжения) при количестве 29 опор: с использованием автогидроподъемника (1000 м) ИНДЕКС К ПОЗИЦИИ: ФЕР33-04-017-01 Индекс 1 квартал 2020 г. к ФЕР33-04-017-01 ОЗП=26,09; ЭМ=7,61; ЗПМ=26,09; МАТ=3,98 НР (2793 руб.): 105% от ФОТ СП (1596 руб.): 60% от ФОТ | 0,1 1/1000*(60+40) | 69296,32 16187,02 | 23515,05 10412 | 6930 | 1619 | 2352 1041 | 65.24 | 6.52
482 | ФССЦ-21.2.01.01-0032 Приказ Минстроя России от 30.12.2016 №1039/пр | Провода самонесущие изолированные для воздушных линий электропередачи с алюминиевыми жилами марки: СИП-2 3х70+1х54,6-0,6/1,0 (1000 м) ИНДЕКС К ПОЗИЦИИ: ФССЦ-21.2.01.01-0032 Индекс 1 квартал 2020 г. к ФССЦ-21.2.01.01-0032 МАТ=5,87 | 0,105 округл(100*1,045/1000;3) | 180471.57 |  | 18950
483 | ФЕРм10-06-034-18 Приказ Минстроя России от 30.12.2016 №1039/пр Применительно маркировка провода | Антивандальная маркировка провода СИП (100 м) ИНДЕКС К ПОЗИЦИИ: ФЕРм10-06-034-18 Индекс 1 квартал 2020 г. к ФЕРм10-06-034-18 ОЗП=26,09; ЭМ=8,68; ЗПМ=26,09; МАТ=3,94 НР (46 руб.): 100% от ФОТ СП (30 руб.): 65% от ФОТ | 0,0525 (1/2*0,1*105) / 100 | 1429 752,96 | 365,69 115,06 | 75 | 40 | 19 6 | 3 | 0.16
484 | ФЕРм08-02-411-06 Приказ Минстроя России от 30.12.2016 №1039/пр | Ввод гибкий, наружный диаметр металлорукава: до 60 мм (шт) ИНДЕКС К ПОЗИЦИИ: ФЕРм08-02-411-06 Индекс 1 квартал 2020 г. к ФЕРм08-02-411-06 ОЗП=26,09; ЗПМ=26,09; МАТ=20,33 НР (191 руб.): 95% от ФОТ СП (131 руб.): 65% от ФОТ | 1 | 288,57 201,15 |  | 289 | 201 |  | 0.82 | 0.82
485 | ФССЦ-20.2.12.03-0001 Приказ Минстроя России от 30.12.2016 №1039/пр | Трубы гибкие гофрированные двустенные "DKC" диаметром: 50 мм (10 м) ИНДЕКС К ПОЗИЦИИ: ФССЦ-20.2.12.03-0001 Индекс 4 квартал 2019 г. к ФССЦ-20.2.12.03-0001 МАТ=5,94 | 0,8 8/10 | 695.57 |  | 556
486 | ФЕРм08-02-472-08 Приказ Минстроя России от 30.12.2016 №1039/пр | Проводник заземляющий открыто по строительным основаниям: из круглой стали диаметром 8 мм (100 м) ИНДЕКС К ПОЗИЦИИ: ФЕРм08-02-472-08 Индекс 1 квартал 2020 г. к ФЕРм08-02-472-08 ОЗП=26,09; ЭМ=6,46; ЗПМ=26,09; МАТ=4,11 НР (665 руб.): 95% от ФОТ СП (455 руб.): 65% от ФОТ | 0,14 7/100*2 | 8193,94 4929,44 | 302,13 72,27 | 1147 | 690 | 42 10 | 20.1 | 2.81
487 | ФССЦ-08.3.04.02-0091 Приказ Минстроя России от 30.12.2016 №1039/пр | Сталь круглая углеродистая обыкновенного качества марки ВСт3пс5-1 диаметром: 8 мм (т) ИНДЕКС К ПОЗИЦИИ: ФССЦ-08.3.04.02-0091 Индекс 1 квартал 2020 г. к ФССЦ-08.3.04.02-0091 МАТ=8,37 | 0,00553 0,395*7/1000*2 | 43775.18 |  | 242
488 | ФССЦ-20.1.01.08-0014 Приказ Минстроя России от 30.12.2016 №1039/пр | Зажим ответвительный с прокалыванием изоляции (СИП): P 645 (100 шт) ИНДЕКС К ПОЗИЦИИ: ФССЦ-20.1.01.08-0014 Индекс 1 квартал 2020 г. к ФССЦ-20.1.01.08-0014 МАТ=5,71 | 0,02 1/100*2 | 19545.33 |  | 391
489 | ФЕРм08-02-471-01 Приказ Минстроя России от 30.12.2016 №1039/пр | Заземлитель вертикальный из угловой стали размером: 50х50х5 мм (10 шт) ИНДЕКС К ПОЗИЦИИ: ФЕРм08-02-471-01 Индекс 1 квартал 2020 г. к ФЕРм08-02-471-01 ОЗП=26,09; ЭМ=7,29; ЗПМ=26,09; МАТ=1,81 НР (523 руб.): 95% от ФОТ СП (358 руб.): 65% от ФОТ | 0,2 0,1*2 | 3852,99 2624,13 | 349,48 124,45 | 771 | 525 | 70 25 | 10.7 | 2.14
490 | ФССЦ-08.3.08.02-0052 Приказ Минстроя России от 30.12.2016 №1039/пр | Сталь угловая равнополочная, марка стали: ВСт3кп2, размером 50x50x5 мм (т) ИНДЕКС К ПОЗИЦИИ: ФССЦ-08.3.08.02-0052 Индекс 1 квартал 2020 г. к ФССЦ-08.3.08.02-0052 МАТ=7,79 | 0,02262 3,77*3/1000*2 | 44893.77 |  | 1015
491 | ФЕРп01-11-010-01 Приказ Минстроя России от 30.12.2016 №1039/пр | Измерение сопротивления растеканию тока: заземлителя (измерение) ИНДЕКС К ПОЗИЦИИ: ФЕРп01-11-010-01 Индекс 1 квартал 2020 г. к ФЕРп01-11-010-01 ОЗП=26,09 НР (530 руб.): 65% от ФОТ СП (326 руб.): 40% от ФОТ | 2 | 407,53 407,53 |  | 815 | 815 |  | 1.22 | 2.44
492 | ФЕРм08-02-144-05 Приказ Минстроя России от 30.12.2016 №1039/пр | Присоединение к зажимам жил проводов или кабелей сечением: до 70 мм2 (100 шт) ИНДЕКС К ПОЗИЦИИ: ФЕРм08-02-144-05 Индекс 1 квартал 2020 г. к ФЕРм08-02-144-05 ОЗП=26,09; ЗПМ=26,09; МАТ=26,08 НР (289 руб.): 95% от ФОТ СП (198 руб.): 65% от ФОТ | 0,08 1/100*8 | 3870,68 3794,79 |  | 310 | 304 |  | 15.12 | 1.21
493 |  | Зажим для временного заземления РС 481 (Niled) (шт.) МАТ=799/1,18 | 8 | 677,12 799/1,18 |  | 5417
Итого прямые затраты по смете в текущих ценах | [5 empty] | 6003258 | 434836 | 324209 128508 |  | 1756.87
Итого прямые затраты по смете с учетом коэффициентов к итогам | [5 empty] | 6081182 | 441735 | 329995 130782 |  | 1785.04
Накладные расходы | [5 empty] | 557490
Сметная прибыль | [5 empty] | 335145
Итоги по смете:
Итого Строительные работы | [5 empty] | 1764449 |  |  |  | 1160.01
Итого Монтажные работы | [5 empty] | 2794074 |  |  |  | 447.91
Итого Оборудование | [5 empty] | 2298907
Итого Прочие затраты | [5 empty] | 116387 |  |  |  | 177.12
Итого | [5 empty] | 6973817 |  |  |  | 1785.04
В том числе:
Материалы | [5 empty] | 3010545
Машины и механизмы | [5 empty] | 329995
ФОТ | [5 empty] | 572517
Оборудование | [5 empty] | 2298907
Накладные расходы | [5 empty] | 557490
Сметная прибыль | [5 empty] | 335145
Итого СМР для расчета лимитированных затрат | [5 empty] | 4558523
Разработка проектно-сметной документации (смета №1.1) | [5 empty] | 32978
Разработка проектно-сметной документации (смета №1.1) | [5 empty] | 2565
Разработка проектно-сметной документации (смета №1.1) | [5 empty] | 32978
Разработка проектно-сметной документации (смета №1.1) | [5 empty] | 48743
Разработка проектно-сметной документации (смета №1.1) | [5 empty] | 2565
Разработка проектно-сметной документации (смета №1.1) | [5 empty] | 32978
Разработка проектно-сметной документации (смета №1.1) | [5 empty] | 32978
Разработка проектно-сметной документации (смета №1.1) | [5 empty] | 32978
Разработка проектно-сметной документации (смета №1.1) | [5 empty] | 32978
Разработка проектно-сметной документации (смета №1.1) | [5 empty] | 8082
Разработка проектно-сметной документации (смета №1.1) | [5 empty] | 190417
Итого | [5 empty] | 5008763
Итого с оборудованием (2 298 907) и прочими затратами (116 387) | [5 empty] | 7424057
Непредвиденные затраты 1,5% от 7424057 | [5 empty] | 111361
Итого с непредвиденными | [5 empty] | 7535418
НДС 20% от 7535418 | [5 empty] | 1507083.6
ВСЕГО по смете | [5 empty] | 9042501.6 |  |  |  | 1785.04

## Свыше 1 км
СМЕТА №1
на проектные работы
№ п/п | Наименование работ | Обоснования расчета стоимости | Расчет стоимости в ценах 2001 г., тыс.руб. | [19 empty] | Стоимость (тыс.руб.) в ценах 4 кв 2019 г. (№51579-ДВ/09 от 31.12.2019)
1 | Рабочий проект ВЛ-6 (10) кВ | Справочник базовых цен на проектные работы для строительства КИСиС. Москва 2012 г. Табл. 18 п.8 Прим. 2.8.2.9 | ( | 6.11 | + | ( | 2.98 | х | 2.15 | ) | х | 1.15 | х | 0.7 | х | 1.3 | х | 1.2 | = | 15.7188 |  |  | 15.7188 | х | 4.27 | = | 67.1195
где:
1,15 - коэф. по прим. 2.8.2.9, 0,7 - стадия РД 1,3- районный коэффициент 1,2 - сокращенные сроки строительства
2 | Рабочий проект КЛ до 35 кВ от 100 до 500м | Справочник базовых цен на проектные работы для строительства КИСиС. Москва 2012 г. Табл. 17 п.2 Прим. 2.8.1.1 Методические указания от 29.12.2009г. п.3.11 | ( | 7.763 | + | ( | 0.042 | х | 350 | ) | х | 1 | х | 1.1 | х | 0.7 | х | 1.3 | х | 1.2 | = | 26.9826 | 26.9826 | х | 4.27 | = | 115.2155
где:
1,4 и 1,1 - коэф. по прим. 2.8.1.1, 0,7 - стадия РД 1,3- районный коэффициент 1,2 - сокращенные сроки строительства
3 | Рабочий проект КТП | Справочник базовых цен на проектные работы для строительства КИСиС. Москва 2012 г. Табл. 37 п.2 Прим. 2.8.7.1 |  | 20.8 | х | 0.7 | х | 0.5 | х | 1.3 | х | 0.2 | = | 1.8928 | [8 empty] | 1.8928 | х | 4.27 | = | 8.0823
где: 0,5 - коэф. по прим. 2.8.7.1 0,7 - стадия РД 1,3- районный коэффициент 0,2 - привязка к типовому проекту (Методические указания от 29.12.2009г. п. 3.2)
Итого по смете (тыс.руб.): | [22 empty] | 190.4173
Итого по смете в рублях | [22 empty] | 190417.2519
Итого проектных и изыскательских работ | [22 empty] | 190417.2519
НДС-20% | [22 empty] | 38083.4504
Итого с НДС | [22 empty] | 228500.7023