## ЛСР 17 граф
СОГЛАСОВАНО: | [11 empty] | УТВЕРЖДАЮ:
_________________ | [11 empty] | _________________
" _____ " ________________ 2020 г. | [11 empty] | "____" ______________2020 г.
ВЛ 35 кВ Ургал –Ургальская ЦЭС с отпайкой на ПС Чегдомын (Т-301, Т-302)
(наименование стройки)
ЛОКАЛЬНЫЙ СМЕТНЫЙ РАСЧЕТ № 1
(локальная смета)
|  | на | Капитальный ремонт ВЛ-35 кВ ПС Т-301 ПС "ЦЭС"- ПС "Чегдомын". Инвентарный номер НВ007101. Замена, обваловка опор, замена провода.
(наименование работ и затрат, наименование объекта)
Основание: ведомость дефектов и объемов работ
|  |  | Сметная стоимость строительных работ _______________________________________________________________________________________________ | [5 empty] | ___________________________4383,292 |  | тыс. руб.
|  |  | Средства на оплату труда _______________________________________________________________________________________________ | [5 empty] | ___________________________328,654 |  | тыс. руб.
|  |  | Сметная трудоемкость _______________________________________________________________________________________________ | [5 empty] | _______________________________________________________________________________________________1023,65 |  | чел.час
|  |  | Трудозатраты механизаторов _______________________________________________________________________________________________ | [5 empty] | _______________________________________________________________________________________________261,32 |  | чел.час
Составлен(а) в текущих (прогнозных) ценах по состоянию на 2020 год
№ пп | Обосно- вание | Наименование | Ед. изм. | Кол. | Стоимость единицы, руб. |  |  |  | Общая стоимость, руб. |  |  |  | Т/з осн. раб.на ед. | Т/з осн. раб. Всего | Т/з мех. на ед. | Т/з мех. Всего
[5 empty] | Всего | В том числе |  |  | Всего | В том числе
[6 empty] | Осн.З/п | Эк.Маш | З/пМех |  | Осн.З/п | Эк.Маш | З/пМех
1 | 2 | 3 | 4 | 5 | 6 | 7 | 8 | 9 | 10 | 11 | 12 | 13 | 14 | 15 | 16 | 17
Раздел 1.
Установка оттяжек к промежуточным опорам
1 | ТЕР01-02-055-02 Приказ Минстроя РФ от 17.07.15 №512/пр | Разработка грунта вручную с креплениями в траншеях шириной до 2 м, глубиной: до 2 м, группа грунтов 2 (Прил.1.12 п.3.192 Разработка траншей глубиной до 2 м с вертикальными стенками без креплений ОЗП=0,8; ТЗ=0,8) ИНДЕКС К ПОЗИЦИИ(справочно): ТЕР01-02-055-02 Индекс 1 квартал 2020 г. к ТЕР01-02-055-02 ОЗП=19,7; ЗПМ=19,7 | 100 м3 грунта | 0.036 | 1678.32 | 1678.32 |  |  | 60 | 60 |  |  | 151.2 | 5.44
2 | ТЕР33-01-001-11 Приказ Минстроя РФ от 17.07.15 №512/пр | Установка сборных железобетонных анкерных плит объемом: до 1,5 м3 (Приказ от 04.09.2019 № 507/пр п.6.7.1 При применении сметных норм, включенных в сборники ГЭСН (аналогичные технологическим процессам в новом строительстве, в том числе по возведению новых конструктивных элементов) ОЗП=1,15; ЭМ=1,25 к расх.; ЗПМ=1,25; ТЗ=1,15; ТЗМ=1,25) ИНДЕКС К ПОЗИЦИИ(справочно): ТЕР33-01-001-11 Индекс 1 квартал 2020 г. к ТЕР33-01-001-11 ОЗП=19,7; ЭМ=7,29; ЗПМ=19,7; МАТ=11,15 | 1 м3 конструкций | 0.8 | 5209.37 | 47.78 | 342.05 | 31.2 | 4167 | 38 | 274 | 25 | 3.98 | 3.18 | 2.13 | 1.7
3 | ТЕР33-04-005-03 Приказ Минстроя РФ от 17.07.15 №512/пр | Установка оттяжек одинарных к опорам: ВЛ 35 кВ (Приказ от 04.09.2019 № 507/пр п.6.7.1 При применении сметных норм, включенных в сборники ГЭСН (аналогичные технологическим процессам в новом строительстве, в том числе по возведению новых конструктивных элементов) ОЗП=1,15; ЭМ=1,25 к расх.; ЗПМ=1,25; ТЗ=1,15; ТЗМ=1,25) ИНДЕКС К ПОЗИЦИИ(справочно): ТЕР33-04-005-03 Индекс 1 квартал 2020 г. к ТЕР33-04-005-03 ОЗП=19,7; ЭМ=8,32; ЗПМ=19,7; МАТ=5,7 | 1 оттяжка | 4 | 82.42 | 33.45 | 41.6 | 3.21 | 330 | 134 | 166 | 13 | 2.85 | 11.4 | 0.19 | 0.76
4 | Прайс-лист | Оттяжка ОТ-4 ИНДЕКС К ПОЗИЦИИ(справочно): 1.11.90 Материалы, не учтенные в расценках | компл. | 4 | 15568.69 |  |  |  | 62275
5 | ТЕР01-02-061-03 Приказ Минстроя РФ от 17.07.15 №512/пр | Засыпка вручную траншей, пазух котлованов и ям, группа грунтов: 3 (Приказ от 04.09.2019 № 507/пр п.6.7.1 При применении сметных норм, включенных в сборники ГЭСН (аналогичные технологическим процессам в новом строительстве, в том числе по возведению новых конструктивных элементов) ОЗП=1,15; ЭМ=1,25 к расх.; ЗПМ=1,25; ТЗ=1,15; ТЗМ=1,25) ИНДЕКС К ПОЗИЦИИ(справочно): ТЕР01-02-061-03 Индекс 1 квартал 2020 г. к ТЕР01-02-061-03 ОЗП=19,7; ЗПМ=19,7 | 100 м3 грунта | 0.036 | 1381.76 | 1381.76 |  |  | 50 | 50 |  |  | 139.15 | 5.01
Замена опоры
6 | ТЕР33-01-027-18 Приказ Минстроя РФ от 17.07.15 №512/пр Применительно | Демонтаж проводов между анкерными опорами с пересечением: водные преграды, напряжение пересекающей ВЛ: 35 кВ (3 провода) (ОП п.1.33.21 Демонтаж трех проводов ВЛ 35-220 кВ ОЗП=0,75; ЭМ=0,75 к расх.; ЗПМ=0,75; МАТ=0 к расх.; ТЗ=0,75; ТЗМ=0,75) ИНДЕКС К ПОЗИЦИИ(справочно): ТЕР33-01-027-18 Индекс 1 квартал 2020 г. к ТЕР33-01-027-18 ОЗП=19,7; ЭМ=7,02; ЗПМ=19,7; МАТ=6,19 | 1 пролет с пересечением 1 препятствия | 1 | 4823.5 | 872.11 | 3951.39 | 164.84 | 4824 | 872 | 3952 | 165 | 72.62 | 72.62 | 11.1 | 11.1
7 | ТЕР33-01-024-03 Приказ Минстроя РФ от 17.07.15 №512/пр | Демонтаж проводов ВЛ 35 кВ сечением: до 120 мм2 без пересечений с препятствиями при длине анкерного пролета до 1 км (ОП п.1.33.21 Демонтаж трех проводов ВЛ 35-220 кВ ОЗП=0,75; ЭМ=0,75 к расх.; ЗПМ=0,75; МАТ=0 к расх.; ТЗ=0,75; ТЗМ=0,75) ИНДЕКС К ПОЗИЦИИ(справочно): ТЕР33-01-024-03 Индекс 1 квартал 2020 г. к ТЕР33-01-024-03 ОЗП=19,7; ЭМ=6,4; ЗПМ=19,7 | 1 км линии (3 провода) | 0.615 | 7068.53 | 959.9 | 6108.63 | 210.42 | 4347 | 590 | 3757 | 129 | 75.35 | 46.34 | 12.88 | 7.92
8 | ТЕР33-01-016-10 Приказ Минстроя РФ от 17.07.15 №512/пр | Демонтаж стальных опор анкерно-угловых, свободностоящих,: одностоечных массой до 5 т (МДС36 п.3.3.1. Демонтаж (разборка) металлических конструкций ОЗП=0,7; ЭМ=0,7 к расх.; ЗПМ=0,7; МАТ=0 к расх.; ТЗ=0,7; ТЗМ=0,7) ИНДЕКС К ПОЗИЦИИ(справочно): ТЕР33-01-016-10 Индекс 1 квартал 2020 г. к ТЕР33-01-016-10 ОЗП=19,7; ЭМ=7,28; ЗПМ=19,7; МАТ=8,36 | 1 т опор | 3.08 | 1585.84 | 290.35 | 1295.49 | 103.88 | 4884 | 894 | 3990 | 320 | 21.8 | 67.14 | 6.97 | 21.47
9 | ТЕР01-01-007-03 Приказ Минстроя РФ от 17.07.15 №512/пр | Разработка грунта в отвал в котлованах объемом до 1000 м3 экскаваторами с ковшом вместимостью 0,5 (0,5-0,63) м3, группа грунтов: 3 (Приказ от 04.09.2019 № 507/пр п.6.7.1 При применении сметных норм, включенных в сборники ГЭСН (аналогичные технологическим процессам в новом строительстве, в том числе по возведению новых конструктивных элементов) ОЗП=1,15; ЭМ=1,25 к расх.; ЗПМ=1,25; ТЗ=1,15; ТЗМ=1,25) ИНДЕКС К ПОЗИЦИИ(справочно): ТЕР01-01-007-03 Индекс 1 квартал 2020 г. к ТЕР01-01-007-03 ОЗП=19,7; ЭМ=7,73; ЗПМ=19,7 | 1000 м3 грунта | 0.246 | 6003.71 |  | 6003.71 | 870.18 | 1477 |  | 1477 | 214 |  |  | 50.89 | 12.52
10 | ТЕР01-02-056-09 Приказ Минстроя РФ от 17.07.15 №512/пр | Разработка грунта вручную в траншеях шириной более 2 м и котлованах площадью сечения до 5 м2 с креплениями, глубина траншей и котлованов: до 3 м, группа грунтов 3 (Приказ от 04.09.2019 № 507/пр п.6.7.1 При применении сметных норм, включенных в сборники ГЭСН (аналогичные технологическим процессам в новом строительстве, в том числе по возведению новых конструктивных элементов) ОЗП=1,15; ЭМ=1,25 к расх.; ЗПМ=1,25; ТЗ=1,15; ТЗМ=1,25) ИНДЕКС К ПОЗИЦИИ(справочно): ТЕР01-02-056-09 Индекс 1 квартал 2020 г. к ТЕР01-02-056-09 ОЗП=19,7; ЗПМ=19,7 | 100 м3 грунта | 0.12 | 5412.36 | 5412.36 |  |  | 649 | 649 |  |  | 487.6 | 58.51
11 | ТЕР08-01-002-02 Приказ Минстроя РФ от 17.07.15 №512/пр | Устройство основания под фундаменты: щебеночного (Приказ от 04.09.2019 № 507/пр п.6.7.1 При применении сметных норм, включенных в сборники ГЭСН (аналогичные технологическим процессам в новом строительстве, в том числе по возведению новых конструктивных элементов) ОЗП=1,15; ЭМ=1,25 к расх.; ЗПМ=1,25; ТЗ=1,15; ТЗМ=1,25) ИНДЕКС К ПОЗИЦИИ(справочно): ТЕР08-01-002-02 Индекс 1 квартал 2020 г. к ТЕР08-01-002-02 ОЗП=19,7; ЭМ=6,02; ЗПМ=19,7; МАТ=4,95 | 1 м3 основания | 12 | 116.5 | 29.83 | 85.4 | 8.8 | 1398 | 358 | 1025 | 106 | 2.76 | 33.12 | 0.68 | 8.16
12 | ТССЦ-408-0200 Приказ Минстроя РФ от 17.07.15 №512/пр | Смесь песчано-гравийная природная ИНДЕКС К ПОЗИЦИИ(справочно): ТССЦ-408-0200 Индекс 1 квартал 2020 г. к ТССЦ-408-0200 МАТ=8 | м3 | 13.44 | 101.12 |  |  |  | 1359
13 | ТЕР33-01-001-07 Приказ Минстроя РФ от 17.07.15 №512/пр | Установка сборных железобетонных неразъемных подножников: под анкерно-угловые опоры объемом до 1,5 м3 (Приказ от 04.09.2019 № 507/пр п.6.7.1 При применении сметных норм, включенных в сборники ГЭСН (аналогичные технологическим процессам в новом строительстве, в том числе по возведению новых конструктивных элементов) ОЗП=1,15; ЭМ=1,25 к расх.; ЗПМ=1,25; ТЗ=1,15; ТЗМ=1,25) ИНДЕКС К ПОЗИЦИИ(справочно): ТЕР33-01-001-07 Индекс 1 квартал 2020 г. к ТЕР33-01-001-07 ОЗП=19,7; ЭМ=7,52; ЗПМ=19,7; МАТ=8,03 | 1 м3 конструкций | 4.8 | 301.5 | 53.73 | 235.5 | 20.31 | 1447 | 258 | 1130 | 97 | 4.47 | 21.46 | 1.19 | 5.71
14 | Прайс-лист | Фундамент Ф 2-А ИНДЕКС К ПОЗИЦИИ(справочно): 1.11.90 Материалы, не учтенные в расценках | шт | 4 | 53747.16 |  |  |  | 214989
15 | ТЕР33-01-001-15 Приказ Минстроя РФ от 17.07.15 №512/пр | Установка сборных железобетонных ригелей: к фундаментам объемом до 0,1 м3 (Приказ от 04.09.2019 № 507/пр п.6.7.1 При применении сметных норм, включенных в сборники ГЭСН (аналогичные технологическим процессам в новом строительстве, в том числе по возведению новых конструктивных элементов) ОЗП=1,15; ЭМ=1,25 к расх.; ЗПМ=1,25; ТЗ=1,15; ТЗМ=1,25) ИНДЕКС К ПОЗИЦИИ(справочно): ТЕР33-01-001-15 Индекс 1 квартал 2020 г. к ТЕР33-01-001-15 ОЗП=19,7; ЭМ=6,14; ЗПМ=19,7; МАТ=6,67 | 1 м3 конструкций | 0.32 | 5760.57 | 258.42 | 1586.38 | 83.31 | 1843 | 83 | 508 | 27 | 21.52 | 6.89 | 5.68 | 1.82
16 | ТССЦ-201-0131 Приказ Минстроя РФ от 17.07.15 №512/пр | Детали крепления Д12 ИНДЕКС К ПОЗИЦИИ(справочно): ТЕР33-01-001-15 Индекс 1 квартал 2020 г. к ТЕР33-01-001-15 ОЗП=19,7; ЭМ=6,14; ЗПМ=19,7; МАТ=6,67 | шт. | 8 | 54 |  |  |  | 432
17 | ТССЦ-201-0132 Приказ Минстроя РФ от 17.07.15 №512/пр | Детали крепления Д13 ИНДЕКС К ПОЗИЦИИ(справочно): ТЕР33-01-001-15 Индекс 1 квартал 2020 г. к ТЕР33-01-001-15 ОЗП=19,7; ЭМ=6,14; ЗПМ=19,7; МАТ=6,67 | шт. | 4 | 196.7 |  |  |  | 787
18 | ТЕР33-03-001-01 Приказ Минстроя РФ от 17.07.15 №512/пр | Гидроизоляция фундаментов ВЛ и ОРУ массой: до 0,4 т (Приказ от 04.09.2019 № 507/пр п.6.7.1 При применении сметных норм, включенных в сборники ГЭСН (аналогичные технологическим процессам в новом строительстве, в том числе по возведению новых конструктивных элементов) ОЗП=1,15; ЭМ=1,25 к расх.; ЗПМ=1,25; ТЗ=1,15; ТЗМ=1,25) ИНДЕКС К ПОЗИЦИИ(справочно): ТЕР33-03-001-01 Индекс 1 квартал 2020 г. к ТЕР33-03-001-01 ОЗП=19,7; ЭМ=7,53; ЗПМ=19,7 | 1 т конструкций | 0.8 | 273.42 | 13.37 | 260.05 | 22.23 | 219 | 11 | 208 | 18 | 1.18 | 0.94 | 1.3 | 1.04
19 | ТЕР33-03-001-04 Приказ Минстроя РФ от 17.07.15 №512/пр | Гидроизоляция сборных железобетонных фундаментов ВЛ и ОРУ массой: свыше 2 т (Приказ от 04.09.2019 № 507/пр п.6.7.1 При применении сметных норм, включенных в сборники ГЭСН (аналогичные технологическим процессам в новом строительстве, в том числе по возведению новых конструктивных элементов) ОЗП=1,15; ЭМ=1,25 к расх.; ЗПМ=1,25; ТЗ=1,15; ТЗМ=1,25) ИНДЕКС К ПОЗИЦИИ(справочно): ТЕР33-03-001-04 Индекс 1 квартал 2020 г. к ТЕР33-03-001-04 ОЗП=19,7; ЭМ=7,33; ЗПМ=19,7 | 1 т конструкций | 12 | 138.5 | 7.27 | 131.23 | 12.19 | 1662 | 87 | 1575 | 146 | 0.64 | 7.68 | 0.71 | 8.52
20 | ТССЦ-101-1995 Приказ Минстроя РФ от 17.07.15 №512/пр | Мастика битумная ИНДЕКС К ПОЗИЦИИ(справочно): ТССЦ-101-1995 Индекс 1 квартал 2020 г. к ТССЦ-101-1995 МАТ=5,49 | т | 0.1178 | 10788.93 |  |  |  | 1271
21 | ТЕР01-01-034-03 Приказ Минстроя РФ от 17.07.15 №512/пр | Засыпка траншей и котлованов с перемещением грунта до 5 м бульдозерами мощностью: 96 кВт (130 л.с.), группа грунтов 3 (Приказ от 04.09.2019 № 507/пр п.6.7.1 При применении сметных норм, включенных в сборники ГЭСН (аналогичные технологическим процессам в новом строительстве, в том числе по возведению новых конструктивных элементов) ОЗП=1,15; ЭМ=1,25 к расх.; ЗПМ=1,25; ТЗ=1,15; ТЗМ=1,25) ИНДЕКС К ПОЗИЦИИ(справочно): ТЕР01-01-034-03 Индекс 1 квартал 2020 г. к ТЕР01-01-034-03 ОЗП=19,7; ЭМ=8,37; ЗПМ=19,7 | 1000 м3 грунта | 0.24 | 1051.74 |  | 1051.74 | 157.75 | 252 |  | 252 | 38 |  |  | 9.23 | 2.22
22 | ТЕР01-02-005-02 Приказ Минстроя РФ от 17.07.15 №512/пр | Уплотнение грунта пневматическими трамбовками, группа грунтов: 3-4 (Приказ от 04.09.2019 № 507/пр п.6.7.1 При применении сметных норм, включенных в сборники ГЭСН (аналогичные технологическим процессам в новом строительстве, в том числе по возведению новых конструктивных элементов) ОЗП=1,15; ЭМ=1,25 к расх.; ЗПМ=1,25; ТЗ=1,15; ТЗМ=1,25) ИНДЕКС К ПОЗИЦИИ(справочно): ТЕР01-02-005-02 Индекс 1 квартал 2020 г. к ТЕР01-02-005-02 ОЗП=19,7; ЭМ=6,4; ЗПМ=19,7 | 100 м3 уплотненного грунта | 2.4 | 684.42 | 194.24 | 490.18 | 57.81 | 1643 | 466 | 1177 | 139 | 17.2 | 41.28 | 4.54 | 10.9
23 | ТЕР33-01-016-11 Приказ Минстроя РФ от 17.07.15 №512/пр | Установка стальных опор анкерно-угловых, свободностоящих,: одностоечных массой до 15 т (Приказ от 04.09.2019 № 507/пр п.6.7.1 При применении сметных норм, включенных в сборники ГЭСН (аналогичные технологическим процессам в новом строительстве, в том числе по возведению новых конструктивных элементов) ОЗП=1,15; ЭМ=1,25 к расх.; ЗПМ=1,25; ТЗ=1,15; ТЗМ=1,25) ИНДЕКС К ПОЗИЦИИ(справочно): ТЕР33-01-016-11 Индекс 1 квартал 2020 г. к ТЕР33-01-016-11 ОЗП=19,7; ЭМ=7,28; ЗПМ=19,7; МАТ=8,36 | 1 т опор | 10.136 | 2081.13 | 371.3 | 1709.83 | 134.28 | 21094 | 3763 | 17331 | 1361 | 28.28 | 286.65 | 9 | 91.22
24 | Прайс-лист опора-лэп.рф | Опора металлическая анкерно-угловая У 110-2+5 с горячим цинковым покрытием ИНДЕКС К ПОЗИЦИИ(справочно): 1.1. Материалы | шт | 1 | 1314369 |  |  |  | 1314369
25 | ТССЦ-105-8042 Приказ Минстроя РФ от 17.07.15 №512/пр | Знак для нумерации опор контактной сети на пластине из пластика ИНДЕКС К ПОЗИЦИИ(справочно): ТЕР33-01-016-11 Индекс 1 квартал 2020 г. к ТЕР33-01-016-11 ОЗП=19,7; ЭМ=7,28; ЗПМ=19,7; МАТ=8,36 | 100 шт. | 0.01 | 3994.91 |  |  |  | 40
26 | ТССЦ-101-2065 Приказ Минстроя РФ от 17.07.15 №512/пр | Болты с гайками и шайбами оцинкованные, диаметр 24 мм ИНДЕКС К ПОЗИЦИИ(справочно): ТССЦ-101-2065 Индекс 1 квартал 2020 г. к ТССЦ-101-2065 МАТ=2,13 | кг | 634 | 57.2 |  |  |  | 36265
Заземление
27 | ТЕР33-03-003-02 Приказ Минстроя РФ от 17.07.15 №512/пр | Устройство заземлителя: протяженного в грунтах 1-4 групп при длине луча до 25 м (Приказ от 04.09.2019 № 507/пр п.6.7.1 При применении сметных норм, включенных в сборники ГЭСН (аналогичные технологическим процессам в новом строительстве, в том числе по возведению новых конструктивных элементов) ОЗП=1,15; ЭМ=1,25 к расх.; ЗПМ=1,25; ТЗ=1,15; ТЗМ=1,25) ИНДЕКС К ПОЗИЦИИ(справочно): ТЕР33-03-003-02 Индекс 1 квартал 2020 г. к ТЕР33-03-003-02 ОЗП=19,7; ЭМ=7,13; ЗПМ=19,7; МАТ=3,55 | 100 м заземляющих устройств | 0.4 | 548.94 | 94.79 | 451.36 | 24.23 | 220 | 38 | 181 | 10 | 7.44 | 2.98 | 1.33 | 0.53
28 | ТССЦ-204-0004 Приказ Минстроя РФ от 17.07.15 №512/пр | Горячекатаная арматурная сталь гладкая класса А-I, диаметром 12 мм ИНДЕКС К ПОЗИЦИИ(справочно): ТССЦ-204-0004 Индекс 1 квартал 2020 г. к ТССЦ-204-0004 МАТ=3,55 | т | 0.035 | 10868 |  |  |  | 380
Провод
29 | ТЕР33-01-027-18 Приказ Минстроя РФ от 17.07.15 №512/пр Применительно | Подвеска проводов между анкерными опорами с пересечением: водные преграды, напряжение пересекающей ВЛ: 35 кВ (3 провода) (Приказ от 04.09.2019 № 507/пр п.6.7.1 При применении сметных норм, включенных в сборники ГЭСН (аналогичные технологическим процессам в новом строительстве, в том числе по возведению новых конструктивных элементов) ОЗП=1,15; ЭМ=1,25 к расх.; ЗПМ=1,25; ТЗ=1,15; ТЗМ=1,25) ИНДЕКС К ПОЗИЦИИ(справочно): ТЕР33-01-027-18 Индекс 1 квартал 2020 г. к ТЕР33-01-027-18 ОЗП=19,7; ЭМ=7,02; ЗПМ=19,7; МАТ=6,19 | 1 пролет с пересечением 1 препятствия | 1 | 9027.3 | 1337.23 | 6585.65 | 274.73 | 9027 | 1337 | 6586 | 275 | 111.34 | 111.34 | 18.5 | 18.5
30 | ТЕР33-01-024-03 Приказ Минстроя РФ от 17.07.15 №512/пр | Подвеска проводов ВЛ 35 кВ сечением: до 120 мм2 без пересечений с препятствиями при длине анкерного пролета до 1 км (Приказ от 04.09.2019 № 507/пр п.6.7.1 При применении сметных норм, включенных в сборники ГЭСН (аналогичные технологическим процессам в новом строительстве, в том числе по возведению новых конструктивных элементов) ОЗП=1,15; ЭМ=1,25 к расх.; ЗПМ=1,25; ТЗ=1,15; ТЗМ=1,25) ИНДЕКС К ПОЗИЦИИ(справочно): ТЕР33-01-024-03 Индекс 1 квартал 2020 г. к ТЕР33-01-024-03 ОЗП=19,7; ЭМ=6,4; ЗПМ=19,7 | 1 км линии (3 провода) | 0.615 | 11652.89 | 1471.84 | 10181.05 | 350.7 | 7167 | 905 | 6262 | 216 | 115.53 | 71.05 | 21.46 | 13.2
32 | ТССЦ-502-0322 Приказ Минстроя РФ от 17.07.15 №512/пр | Провода неизолированные для воздушных линий электропередачи из стальных оцинкованных проволок 1 группы и алюминиевых проволок марки АС, сечением 120/19 мм2 ИНДЕКС К ПОЗИЦИИ(справочно): ТССЦ-502-0322 Индекс 1 квартал 2020 г. к ТССЦ-502-0322 МАТ=3,4 | т | 1.383 | 62683 |  |  |  | 86691
33 | ТССЦ-110-0345 Приказ Минстроя РФ от 17.07.15 №512/пр | Изоляторы линейные подвесные стеклянные ПСД-70Е ИНДЕКС К ПОЗИЦИИ(справочно): ТССЦ-110-0345 Индекс 1 квартал 2020 г. к ТССЦ-110-0345 МАТ=3,16 | шт. | 24 | 235.25 |  |  |  | 5646
34 | ТССЦ-509-1771 Приказ Минстроя РФ от 17.07.15 №512/пр | Ушко однолапчатое У1-7-16 ИНДЕКС К ПОЗИЦИИ(справочно): ТССЦ-509-1771 Индекс 1 квартал 2020 г. к ТССЦ-509-1771 МАТ=5,08 | шт. | 6 | 37.74 |  |  |  | 226
35 | ТССЦ-110-0406 Приказ Минстроя РФ от 17.07.15 №512/пр | Звено промежуточное монтажное ПТМ-21-3 ИНДЕКС К ПОЗИЦИИ(справочно): ТССЦ-509-5834 Индекс 1 квартал 2020 г. к ТССЦ-509-5834 МАТ=3,33 | шт. | 6 | 588.08 |  |  |  | 3528
36 | ТССЦ-509-1768 Приказ Минстроя РФ от 17.07.15 №512/пр | Скоба СК-7-1А ИНДЕКС К ПОЗИЦИИ(справочно): ТССЦ-509-1768 Индекс 1 квартал 2020 г. к ТССЦ-509-1768 МАТ=4,34 | шт. | 12 | 30.6 |  |  |  | 367
37 | ТССЦ-509-2689 Приказ Минстроя РФ от 17.07.15 №512/пр | Зажим плашечный соединительный ПА-3-2а ИНДЕКС К ПОЗИЦИИ(справочно): ТССЦ-509-5834 Индекс 1 квартал 2020 г. к ТССЦ-509-5834 МАТ=3,33 | шт. | 6 | 63.89 |  |  |  | 383
38 | ТССЦ-509-5834 Приказ Минстроя РФ от 17.07.15 №512/пр | Зажим натяжной болтовый НБ-2-6А ИНДЕКС К ПОЗИЦИИ(справочно): ТССЦ-509-5834 Индекс 1 квартал 2020 г. к ТССЦ-509-5834 МАТ=3,33 | шт. | 6 | 79.25 |  |  |  | 476
39 | ТССЦ-110-0449 Приказ Минстроя РФ от 17.07.15 №512/пр | Гаситель вибрации, марка ГВН-3-17 ИНДЕКС К ПОЗИЦИИ(справочно): ТССЦ-502-0322 Индекс 1 квартал 2020 г. к ТССЦ-502-0322 МАТ=3,4 | шт. | 6 | 104.64 |  |  |  | 628
40 | ТССЦ-509-2949 Приказ Минстроя РФ от 17.07.15 №512/пр | Серьга СР-7-16 ИНДЕКС К ПОЗИЦИИ(справочно): ТССЦ-509-2949 Индекс 1 квартал 2020 г. к ТССЦ-509-2949 МАТ=7,59 | шт. | 6 | 10.11 |  |  |  | 61
Обваловка
41 | ТЕР01-01-037-02 Приказ Минстроя РФ от 17.07.15 №512/пр | Засыпка траншей и котлованов предварительно разрыхленным скальным грунтом с перемещением до 10 м бульдозерами мощностью: 132 кВт (180 л.с.) (При ремонте и реконструкции зданий и сооружений работы, аналогичные технологическим процессам в новом строительстве ОЗП=1,15; ЭМ=1,25; ЗПМ=1,25; ТЗ=1,15; ТЗМ=1,25) ИНДЕКС К ПОЗИЦИИ(справочно): ТЕР01-01-037-02 Индекс 1 квартал 2020 г. к ТЕР01-01-037-02 ОЗП=19,7; ЭМ=7,49; ЗПМ=19,7 | 1000 м3 грунта | 0.03 | 2637.53 |  | 2637.53 | 282.15 | 79 |  | 79 | 8 |  |  | 16.5 | 0.5
42 | Прайс-лист | Камень булыжный ИНДЕКС К ПОЗИЦИИ(справочно): 1.11.90 Материалы, не учтенные в расценках | м3 | 30 | 1170 |  |  |  | 35100
43 | ТССЦпг-03-21-01-020 Приказ Минстроя РФ от 17.07.15 №512/пр | Перевозка грузов автомобилями-самосвалами грузоподъемностью 10 т, работающих вне карьера, на расстояние: до 20 км I класс груза ИНДЕКС К ПОЗИЦИИ(справочно): ТССЦпг03-21-01-020 Индекс 1 квартал 2020 г. к ТССЦпг03-21-01-020 ЭМ=10,31 | 1 т груза | 60 | 19.92 |  | 19.92 |  | 1195 |  | 1195
Итого по разделу 1 | [8 empty] | 3328289 |  |  |  |  | 1023.65 |  | 261.32
Раздел 2. Погрузо-разгрузочные работы
Разгрузочные работы и перевозка монтируемых материалов
44 | ТССЦпг-01-01-01-045 Приказ Минстроя РФ от 17.07.15 №512/пр | Погрузочные работы при автомобильных перевозках: прочих материалов, деталей (с использованием погрузчика) ИНДЕКС К ПОЗИЦИИ(справочно): ТССЦпг01-01-01-045 Индекс 1 квартал 2020 г. к ТССЦпг01-01-01-045 ЭМ=13,12 | 1 т груза | 10.216 | 21.8 |  | 21.8 |  | 223 |  | 223
45 | ТССЦпг-01-01-02-045 Приказ Минстроя РФ от 17.07.15 №512/пр | Разгрузочные работы при автомобильных перевозках: прочих материалов, деталей (с использованием погрузчика) ИНДЕКС К ПОЗИЦИИ(справочно): ТССЦпг01-01-02-045 Индекс 1 квартал 2020 г. к ТССЦпг01-01-02-045 ЭМ=11,32 | 1 т груза | 10.216 | 17.1 |  | 17.1 |  | 175 |  | 175
46 | ТССЦпг-03-02-01-200 Приказ Минстроя РФ от 17.07.15 №512/пр | Перевозка строительных грузов (кроме массовых навалочных, перевозимых автомобилями-самосвалами, а также бетонных и железобетонных изделий, стеновых и перегородочных материалов, лесоматериалов круглых и пиломатериалов, включенных в таблицу 03-01), бортовым автомобилем грузоподъемностью 5 т, на расстояние до 200 км I класс груза ИНДЕКС К ПОЗИЦИИ(справочно): ТССЦпг03-02-01-200 Индекс 1 квартал 2020 г. к ТССЦпг03-02-01-200 ЭМ=12,81 | 1 т груза | 10.216 | 166.62 |  | 166.62 |  | 1702 |  | 1702
47 | ТССЦпг-03-02-01-201 Приказ Минстроя РФ от 17.07.15 №512/пр | Перевозка строительных грузов (кроме массовых навалочных, перевозимых автомобилями-самосвалами, а также бетонных и железобетонных изделий, стеновых и перегородочных материалов, лесоматериалов круглых и пиломатериалов, включенных в таблицу 03-01), бортовым автомобилем грузоподъемностью 5 т, свыше 200 км добавлять на каждый последующий 1 км: I класс груза (Добавить 330 км ПЗ=330 (ОЗП=330; ЭМ=330 к расх.; ЗПМ=330; МАТ=330 к расх.; ТЗ=330; ТЗМ=330)) ИНДЕКС К ПОЗИЦИИ(справочно): ТССЦпг03-02-01-201 Индекс 1 квартал 2020 г. к ТССЦпг03-02-01-201 ЭМ=12,81 | 1 т груза | 10.216 | 234.3 |  | 234.3 |  | 2394 |  | 2394
48 | ТССЦпг-01-01-01-003 Приказ Минстроя РФ от 17.07.15 №512/пр | Погрузочные работы при автомобильных перевозках: изделий из сборного железобетона, бетона, керамзитобетона массой до 3 т ИНДЕКС К ПОЗИЦИИ(справочно): ТССЦпг01-01-01-003 Индекс 1 квартал 2020 г. к ТССЦпг01-01-01-003 ЭМ=13,15 | 1 т груза | 12 | 13.11 |  | 13.11 |  | 157 |  | 157
49 | ТССЦпг-01-01-02-003 Приказ Минстроя РФ от 17.07.15 №512/пр | Разгрузочные работы при автомобильных перевозках: изделий из сборного железобетона, бетона, керамзитобетона массой до 3 т ИНДЕКС К ПОЗИЦИИ(справочно): ТССЦпг01-01-02-003 Индекс 1 квартал 2020 г. к ТССЦпг01-01-02-003 ЭМ=13,15 | 1 т груза | 12 | 13.11 |  | 13.11 |  | 157 |  | 157
50 | ТССЦпг-03-01-01-200 Приказ Минстроя РФ от 17.07.15 №512/пр | Перевозка бетонных и ж/б изделий, стеновых и перегородочных материалов (кирпич, блоки, камни, плиты и панели), лесоматериалов круглых и пиломатериалов автомобилями бортовыми грузоподъемностью до 15 т, на расстояние до 200 км I класс груза ИНДЕКС К ПОЗИЦИИ(справочно): ТССЦпг03-01-01-200 Индекс 1 квартал 2020 г. к ТССЦпг03-01-01-200 ЭМ=9,59 | 1 т груза | 12 | 78.68 |  | 78.68 |  | 944 |  | 944
51 | ТССЦпг-03-01-01-201 Приказ Минстроя РФ от 17.07.15 №512/пр | Перевозка бетонных и ж/б изделий, стеновых и перегородочных материалов (кирпич, блоки, камни, плиты и панели), лесоматериалов круглых и пиломатериалов, автомобилями бортовыми грузоподъемностью до 15 т, свыше 200 км добавлять на каждый последующий 1 км: I класс груза (Добавить 330 км ПЗ=330 (ОЗП=330; ЭМ=330 к расх.; ЗПМ=330; МАТ=330 к расх.; ТЗ=330; ТЗМ=330)) ИНДЕКС К ПОЗИЦИИ(справочно): ТССЦпг03-01-01-201 Индекс 1 квартал 2020 г. к ТССЦпг03-01-01-201 ЭМ=9,59 | 1 т груза | 12 | 102.3 |  | 102.3 |  | 1228 |  | 1228
Погрузо-разгрузочные работы и перевозка демонтированных материалов
52 | ТССЦпг-01-01-01-045 Приказ Минстроя РФ от 17.07.15 №512/пр | Погрузочные работы при автомобильных перевозках: прочих материалов, деталей (с использованием погрузчика) ИНДЕКС К ПОЗИЦИИ(справочно): ТССЦпг01-01-01-045 Индекс 1 квартал 2020 г. к ТССЦпг01-01-01-045 ЭМ=13,12 | 1 т груза | 4.08 | 21.8 |  | 21.8 |  | 89 |  | 89
53 | ТССЦпг-01-01-02-045 Приказ Минстроя РФ от 17.07.15 №512/пр | Разгрузочные работы при автомобильных перевозках: прочих материалов, деталей (с использованием погрузчика) ИНДЕКС К ПОЗИЦИИ(справочно): ТССЦпг01-01-02-045 Индекс 1 квартал 2020 г. к ТССЦпг01-01-02-045 ЭМ=11,32 | 1 т груза | 4.08 | 17.1 |  | 17.1 |  | 70 |  | 70
54 | ТССЦпг-03-01-01-003 Приказ Минстроя РФ от 17.07.15 №512/пр | Перевозка бетонных и ж/б изделий, стеновых и перегородочных материалов (кирпич, блоки, камни, плиты и панели), лесоматериалов круглых и пиломатериалов автомобилями бортовыми грузоподъемностью до 15 т, на расстояние до 3 км I класс груза ИНДЕКС К ПОЗИЦИИ(справочно): ТССЦпг03-01-01-003 Индекс 1 квартал 2020 г. к ТССЦпг03-01-01-003 ЭМ=9,59 | 1 т груза | 4.08 | 9.73 |  | 9.73 |  | 40 |  | 40
Итого по разделу 2 Погрузо-разгрузочные работы | [8 empty] | 84680
ИТОГИ ПО СМЕТЕ:
Итого прямые затраты по смете в базисных ценах | [8 empty] | 1840486 | 10593 | 58304 | 3307 |  | 853.03 |  | 217.79
Итого прямые затраты по смете с учетом коэффициентов к итогам (МДС35 пр.1 т.1 п.5. Производство строительных и других работ вблизи объектов, находящихся под высоким напряжением, в том числе в охранной зоне действующей воздушной линии электропередачи ОЗП=1,2; ЭМ=1,2; ЗПМ=1,2; ТЗ=1,2; ТЗМ=1,2 (Поз. 1, 5, 10, 2-3, 6, 29, 7, 30, 8, 13, 18, 23, 27, 15, 19, 9, 21-22, 41, 11)) | [8 empty] | 1852593 | 12714 | 68290 | 3969 |  | 1023.65 |  | 261.32
Итого прямые затраты по смете с учетом индексов, в текущих ценах | [8 empty] | 2891177 | 250465 | 517641 | 78189 |  | 1023.65 |  | 261.32
Накладные расходы | [8 empty] | 359704
Сметная прибыль | [8 empty] | 162088
Итоги по смете:
Итого | [8 empty] | 3412969 |  |  |  |  | 1023.65 |  | 261.32
В том числе:
Материалы | [8 empty] | 2123071
Машины и механизмы | [8 empty] | 517641
ФОТ | [8 empty] | 328654
Накладные расходы | [8 empty] | 359704
Сметная прибыль | [8 empty] | 162088
Переход к 10 зоне строительства (Протокол МВК № 25 от 07.04.2004г.) ПЗ*0,18-82337 | [8 empty] | 438075
Итого | [8 empty] | 3851044
Командировочные расходы (ТЗ+ТЗМ)/8*500 | [8 empty] | 80311
Перебазировка | [8 empty] | 237080
Итого | [8 empty] | 4168435
Непредвиденные затраты 2,74% | [8 empty] | 114215
Итого с непредвиденными | [8 empty] | 4282650
Дефлятор 2,35% | [8 empty] | 100642
ВСЕГО по смете | [8 empty] | 4383292 |  |  |  |  | 1023.65 |  | 261.32