## ЛСР 17 граф
ВЛ 10 кВ Ф-1 ПС Тырма
(наименование стройки)
ЛОКАЛЬНЫЙ СМЕТНЫЙ РАСЧЕТ № 1
(локальная смета)
|  | на | Капитальный ремонт ВЛ- 10 кВ "Тырма-Аланап". Инвентарный номер HB007103. Замена опор, монтаж кабеля.
(наименование работ и затрат, наименование объекта)
Основание: ведомость дефектов и объемов работ
|  |  | Сметная стоимость _______________________________________________________________________________________________ | [5 empty] | ___________________________2390,000 |  | тыс. руб.
|  |  | строительных работ _______________________________________________________________________________________________ | [5 empty] | _______________________________________________________________________________________________1545,293 |  | тыс. руб.
|  |  | монтажных работ _______________________________________________________________________________________________ | [5 empty] | _______________________________________________________________________________________________202,661 |  | тыс. руб.
|  |  | прочих _______________________________________________________________________________________________ | [5 empty] | _______________________________________________________________________________________________1,720 |  | тыс. руб.
|  |  | Средства на оплату труда _______________________________________________________________________________________________ | [5 empty] | ___________________________243,888 |  | тыс. руб.
|  |  | Сметная трудоемкость _______________________________________________________________________________________________ | [5 empty] | _______________________________________________________________________________________________587,5 |  | чел.час
|  |  | Трудозатраты механизаторов _______________________________________________________________________________________________ | [5 empty] | _______________________________________________________________________________________________191,29 |  | чел.час
Составлен(а) в текущих (прогнозных) ценах по состоянию на 2020 г.
№ пп | Обосно- вание | Наименование | Ед. изм. | Кол. | Стоимость единицы, руб. |  |  |  | Общая стоимость, руб. |  |  |  | Т/з осн. раб.на ед. | Т/з осн. раб. Всего | Т/з мех. на ед. | Т/з мех. Всего
[5 empty] | Всего | В том числе |  |  | Всего | В том числе
[6 empty] | Осн.З/п | Эк.Маш | З/пМех |  | Осн.З/п | Эк.Маш | З/пМех
1 | 2 | 3 | 4 | 5 | 6 | 7 | 8 | 9 | 10 | 11 | 12 | 13 | 14 | 15 | 16 | 17
Раздел 1. Расчистка
1 | ТЕР01-02-112-05 Приказ Минстроя РФ от 17.07.15 №512/пр | Срезка кустарника и мелколесья в грунтах естественного залегания кусторезами на тракторе мощностью: 118 кВт (160 л.с.), кустарник и мелколесье средние ИНДЕКС К ПОЗИЦИИ(справочно): ТЕР01-02-112-05 Индекс 4 квартал 2019 г. к ТЕР01-02-112-05 ОЗП=24,74; ЭМ=8,23; ЗПМ=24,74 | 1 га | 1.43 | 292.22 |  | 292.22 | 30.71 | 418 |  | 418 | 44 |  |  | 1.68 | 2.4
2 | ТЕР01-02-117-08 Приказ Минстроя РФ от 17.07.15 №512/пр | Сгребание срезанного или выкорчеванного кустарника и мелколесья корчевателями-собирателями на тракторе мощностью 118 кВт (160 л.с.) с перемещением до 20 м, кустарник и мелколесье: средние ИНДЕКС К ПОЗИЦИИ(справочно): ТЕР01-02-117-08 Индекс 4 квартал 2019 г. к ТЕР01-02-117-08 ОЗП=24,74; ЭМ=8,28; ЗПМ=24,74 | 1 га | 1.43 | 1014.47 |  | 1014.47 | 106.76 | 1451 |  | 1451 | 153 |  |  | 5.84 | 8.35
3 | ТЕР27-12-002-03 Приказ Минстроя РФ от 17.07.15 №512/пр Применительно | Уборка порубочных остатков с просеки. (Исключение не применяемых работ ПЗ=0,73 (ОЗП=0,73; ЭМ=0,73 к расх.; ЗПМ=0,73; МАТ=0,73 к расх.; ТЗ=0,73; ТЗМ=0,73)) ИНДЕКС К ПОЗИЦИИ(справочно): ТЕР27-12-002-03 Индекс 4 квартал 2019 г. к ТЕР27-12-002-03 ОЗП=24,74; ЭМ=8,87; ЗПМ=24,74 | 1000 м3 | 0.193 | 5388.5 | 757.51 | 4630.99 | 642.04 | 1040 | 146 | 894 | 124 | 76.29 | 14.72 | 36.07 | 6.96
Итого по разделу 1 Расчистка | [8 empty] | 57984 |  |  |  |  | 17.66 |  | 21.25
Раздел 2. Ремонтные работы
5 | ТЕР33-04-042-02 Приказ Минстроя РФ от 17.07.15 №512/пр | Демонтаж опор ВЛ 0,38-10 кВ: без приставок одностоечных с подкосом ИНДЕКС К ПОЗИЦИИ(справочно): ТЕР33-04-042-02 Индекс 4 квартал 2019 г. к ТЕР33-04-042-02 ОЗП=24,74; ЭМ=7,08; ЗПМ=24,74 | 1 опора | 3 | 279.11 | 21.02 | 258.09 | 24.79 | 837 | 63 | 774 | 74 | 1.75 | 5.25 | 1.8 | 5.4
6 | ТЕР33-04-042-01 Приказ Минстроя РФ от 17.07.15 №512/пр | Демонтаж опор ВЛ 0,38-10 кВ: без приставок одностоечных ИНДЕКС К ПОЗИЦИИ(справочно): ТЕР33-04-042-01 Индекс 4 квартал 2019 г. к ТЕР33-04-042-01 ОЗП=24,74; ЭМ=6,85; ЗПМ=24,74 | 1 опора | 22 | 90.42 | 9.73 | 80.69 | 6.46 | 1989 | 214 | 1775 | 142 | 0.81 | 17.82 | 0.44 | 9.68
7 | ТЕР33-04-003-01 Приказ Минстроя РФ от 17.07.15 №512/пр | Установка железобетонных опор ВЛ 0,38; 6-10 кВ с траверсами без приставок: одностоечных ИНДЕКС К ПОЗИЦИИ(справочно): ТЕР33-04-003-01 Индекс 4 квартал 2019 г. к ТЕР33-04-003-01 ОЗП=24,74; ЭМ=7,27; ЗПМ=24,74; МАТ=5,21 | 1 опора | 22 | 212.86 | 44.57 | 155.59 | 11.45 | 4683 | 981 | 3423 | 252 | 3.8 | 83.6 | 0.78 | 17.16
8 | ТЕР33-04-003-02 Приказ Минстроя РФ от 17.07.15 №512/пр | Установка железобетонных опор ВЛ 0,38; 6-10 кВ с траверсами без приставок: одностоечных с одним подкосом ИНДЕКС К ПОЗИЦИИ(справочно): ТЕР33-04-003-02 Индекс 4 квартал 2019 г. к ТЕР33-04-003-02 ОЗП=24,74; ЭМ=7,2; ЗПМ=24,74; МАТ=5,21 | 1 опора | 3 | 470.8 | 92.67 | 365.43 | 27.3 | 1412 | 278 | 1096 | 82 | 7.9 | 23.7 | 1.86 | 5.58
9 | ТЕР33-04-003-03 Приказ Минстроя РФ от 17.07.15 №512/пр | Установка железобетонных опор ВЛ 0,38; 6-10 кВ с траверсами без приставок: одностоечных с двумя подкосами ИНДЕКС К ПОЗИЦИИ(справочно): ТЕР33-04-003-03 Индекс 4 квартал 2019 г. к ТЕР33-04-003-03 ОЗП=24,74; ЭМ=7,17; ЗПМ=24,74; МАТ=5,21 | 1 опора | 1 | 742.19 | 142.05 | 587.44 | 44.19 | 742 | 142 | 587 | 44 | 12.11 | 12.11 | 3.01 | 3.01
10 | ТЕР33-04-040-03 Приказ Минстроя РФ от 17.07.15 №512/пр | Демонтаж: 3-х проводов ВЛ 6-10 кВ ИНДЕКС К ПОЗИЦИИ(справочно): ТЕР33-04-040-03 Индекс 4 квартал 2019 г. к ТЕР33-04-040-03 ОЗП=24,74; ЭМ=8,41; ЗПМ=24,74 | 1 опора (3 провода) | 25 | 77.24 | 22.92 | 54.32 | 5.73 | 1931 | 573 | 1358 | 143 | 2.03 | 50.75 | 0.45 | 11.25
11 | ТЕР33-04-009-02 Приказ Минстроя РФ от 17.07.15 №512/пр | Подвеска проводов ВЛ 6-10 кВ в ненаселенной местности сечением: свыше 35 мм2 с помощью механизмов ИНДЕКС К ПОЗИЦИИ(справочно): ТЕР33-04-009-02 Индекс 4 квартал 2019 г. к ТЕР33-04-009-02 ОЗП=24,74; ЭМ=9,01; ЗПМ=24,74; МАТ=3,45 | 1 км линии (3 провода) при 10 опорах | 1.56 | 2828.85 | 601.96 | 1575.13 | 213.7 | 4413 | 939 | 2457 | 333 | 48.94 | 76.35 | 14.19 | 22.14
Оттяжки
12 | ТЕР01-02-055-02 Приказ Минстроя РФ от 17.07.15 №512/пр | Разработка грунта вручную с креплениями в траншеях шириной до 2 м, глубиной: до 2 м, группа грунтов 2 ИНДЕКС К ПОЗИЦИИ(справочно): ТЕР01-02-055-02 Индекс 4 квартал 2019 г. к ТЕР01-02-055-02 ОЗП=24,74; ЗПМ=24,74 | 100 м3 грунта | 0.036 | 2097.9 | 2097.9 |  |  | 76 | 76 |  |  | 189 | 6.8
13 | ТЕР33-01-001-11 Приказ Минстроя РФ от 17.07.15 №512/пр | Установка сборных железобетонных анкерных плит объемом: до 1,5 м3 ИНДЕКС К ПОЗИЦИИ(справочно): ТЕР33-01-001-11 Индекс 4 квартал 2019 г. к ТЕР33-01-001-11 ОЗП=24,74; ЭМ=7,97; ЗПМ=24,74; МАТ=10,31 | 1 м3 конструкций | 0.8 | 5134.73 | 41.55 | 273.64 | 24.96 | 4108 | 33 | 219 | 20 | 3.46 | 2.77 | 1.7 | 1.36
14 | ТЕР33-04-005-03 Приказ Минстроя РФ от 17.07.15 №512/пр | Установка оттяжек одинарных к опорам: ВЛ 35 кВ ИНДЕКС К ПОЗИЦИИ(справочно): ТЕР33-04-005-03 Индекс 4 квартал 2019 г. к ТЕР33-04-005-03 ОЗП=24,74; ЭМ=9,82; ЗПМ=24,74; МАТ=5,6 | 1 оттяжка | 4 | 69.74 | 29.09 | 33.28 | 2.57 | 279 | 116 | 133 | 10 | 2.48 | 9.92 | 0.15 | 0.6
15 | Прайс-лист | Оттяжка ОТ-4 ИНДЕКС К ПОЗИЦИИ(справочно): 1.11.90 Материалы, не учтенные в расценках | шт | 4 | 16011.05 |  |  |  | 64044
16 | ТЕР01-02-061-02 Приказ Минстроя РФ от 17.07.15 №512/пр | Засыпка вручную траншей, пазух котлованов и ям, группа грунтов: 2 ИНДЕКС К ПОЗИЦИИ(справочно): ТЕР01-02-061-02 Индекс 4 квартал 2019 г. к ТЕР01-02-061-02 ОЗП=24,74; ЗПМ=24,74 | 100 м3 грунта | 0.036 | 965.2 | 965.2 |  |  | 35 | 35 |  |  | 97.2 | 3.5
Установка разъединителя
17 | ТЕР01-02-055-02 Приказ Минстроя РФ от 17.07.15 №512/пр | Разработка грунта вручную с креплениями в траншеях шириной до 2 м, глубиной: до 2 м, группа грунтов 2 ИНДЕКС К ПОЗИЦИИ(справочно): ТЕР01-02-055-02 Индекс 4 квартал 2019 г. к ТЕР01-02-055-02 ОЗП=24,74; ЗПМ=24,74 | 100 м3 грунта | 0.006 | 2097.9 | 2097.9 |  |  | 13 | 13 |  |  | 189 | 1.13
18 | ТЕР33-04-015-01 Приказ Минстроя РФ от 17.07.15 №512/пр | Устройство горизонтального заземления опор ВЛ ИНДЕКС К ПОЗИЦИИ(справочно): ТЕР33-04-015-01 Индекс 4 квартал 2019 г. к ТЕР33-04-015-01 ОЗП=24,74; ЭМ=9,59; ЗПМ=24,74; МАТ=4,35 | 10 м шин заземления | 0.4 | 40.73 | 20.16 | 18.9 |  | 16 | 8 | 8 |  | 1.8 | 0.72
19 | ТЕР33-03-004-02 Приказ Минстроя РФ от 17.07.15 №512/пр | Забивка вертикальных заземлителей вручную на глубину до 3 м ИНДЕКС К ПОЗИЦИИ(справочно): ТЕР33-03-004-02 Индекс 4 квартал 2019 г. к ТЕР33-03-004-02 ОЗП=24,74; ЭМ=6,53; ЗПМ=24,74; МАТ=3,76 | 1 заземлитель | 4 | 11.22 | 7.62 | 3.18 |  | 45 | 30 | 13 |  | 0.68 | 2.72
20 | ТЕР01-02-061-02 Приказ Минстроя РФ от 17.07.15 №512/пр | Засыпка вручную траншей, пазух котлованов и ям, группа грунтов: 2 ИНДЕКС К ПОЗИЦИИ(справочно): ТЕР01-02-061-02 Индекс 4 квартал 2019 г. к ТЕР01-02-061-02 ОЗП=24,74; ЗПМ=24,74 | 100 м3 грунта | 0.006 | 965.2 | 965.2 |  |  | 6 | 6 |  |  | 97.2 | 0.58
21 | ТЕР33-04-030-03 Приказ Минстроя РФ от 17.07.15 №512/пр | Демонтаж разъединителей: с помощью механизмов (Приказ от 04.09.2019 № 507/пр табл.3 п.2 Демонтаж оборудования, пригодного для дальнейшего использования, со снятием с места установки, необходимой (частичной) разборкой без надобности хранения (перемещается на другое место установки и т.п.) ОЗП=0,6; ЭМ=0,6 к расх.; ЗПМ=0,6; МАТ=0 к расх.; ТЗ=0,6; ТЗМ=0,6) ИНДЕКС К ПОЗИЦИИ(справочно): ТЕР33-04-030-03 Индекс 4 квартал 2019 г. к ТЕР33-04-030-03 ОЗП=24,74; ЭМ=9,53; ЗПМ=24,74; МАТ=5,87 | 1 компл. | 1 | 142.28 | 64.66 | 77.62 | 6.77 | 142 | 65 | 77 | 7 | 4.85 | 4.85 | 0.4 | 0.4
22 | ТЕР33-04-030-03 Приказ Минстроя РФ от 17.07.15 №512/пр | Установка разъединителей: с помощью механизмов ИНДЕКС К ПОЗИЦИИ(справочно): ТЕР33-04-030-03 Индекс 4 квартал 2019 г. к ТЕР33-04-030-03 ОЗП=24,74; ЭМ=9,53; ЗПМ=24,74; МАТ=5,87 | 1 компл. | 4 | 241.57 | 107.76 | 129.36 | 11.29 | 966 | 431 | 517 | 45 | 8.09 | 32.36 | 0.66 | 2.64
Заголовок
25 | ТЕР33-04-016-02 Приказ Минстроя РФ от 17.07.15 №512/пр | Развозка конструкций и материалов опор ВЛ 0,38-10 кВ по трассе: одностоечных железобетонных опор ИНДЕКС К ПОЗИЦИИ(справочно): ТЕР33-04-016-02 Индекс 4 квартал 2019 г. к ТЕР33-04-016-02 ОЗП=24,74; ЭМ=8,56; ЗПМ=24,74 | 1 опора | 31 | 58.52 | 4.76 | 53.76 | 8.21 | 1814 | 148 | 1666 | 255 | 0.44 | 13.64 | 0.48 | 14.88
26 | ТЕР33-04-016-05 Приказ Минстроя РФ от 17.07.15 №512/пр | Развозка конструкций и материалов опор ВЛ 0,38-10 кВ по трассе: материалов оснастки одностоечных опор ИНДЕКС К ПОЗИЦИИ(справочно): ТЕР33-04-016-05 Индекс 4 квартал 2019 г. к ТЕР33-04-016-05 ОЗП=24,74; ЭМ=8,97; ЗПМ=24,74 | 1 опора | 22 | 15.78 | 2.7 | 13.08 | 2.39 | 347 | 59 | 288 | 53 | 0.25 | 5.5 | 0.14 | 3.08
27 | ТЕР33-04-016-06 Приказ Минстроя РФ от 17.07.15 №512/пр | Развозка конструкций и материалов опор ВЛ 0,38-10 кВ по трассе: материалов оснастки сложных опор ИНДЕКС К ПОЗИЦИИ(справочно): ТЕР33-04-016-06 Индекс 4 квартал 2019 г. к ТЕР33-04-016-06 ОЗП=24,74; ЭМ=8,97; ЗПМ=24,74 | 1 опора | 4 | 18.19 | 3.24 | 14.95 | 2.74 | 73 | 13 | 60 | 11 | 0.3 | 1.2 | 0.16 | 0.64
Обваловка местным грунтом
28 | ТЕР01-01-037-02 Приказ Минстроя РФ от 17.07.15 №512/пр | Засыпка траншей и котлованов предварительно разрыхленным грунтом с перемещением до 10 м бульдозерами мощностью: 132 кВт (180 л.с.) ИНДЕКС К ПОЗИЦИИ(справочно): ТЕР01-01-037-02 Индекс 4 квартал 2019 г. к ТЕР01-01-037-02 ОЗП=24,74; ЭМ=8; ЗПМ=24,74 | 1000 м3 грунта | 0.555 | 2110.02 |  | 2110.02 | 225.72 | 1171 |  | 1171 | 125 |  |  | 13.2 | 7.33
Итого по разделу 2 Ремонтные работы | [8 empty] | 664330 |  |  |  |  | 426.31 |  | 126.2
Раздел 3. Кабель
Монтаж по опоре
30 | ТЕРм08-02-146-05 Приказ Минстроя РФ от 17.07.15 №512/пр | Кабель до 35 кВ с креплением накладными скобами, масса 1 м кабеля: до 6 кг ИНДЕКС К ПОЗИЦИИ(справочно): ТЕРм08-02-146-05 Индекс 4 квартал 2019 г. к ТЕРм08-02-146-05 ОЗП=24,74; ЭМ=6,1; ЗПМ=24,74; МАТ=8,9 | 100 м кабеля | 0.1 | 1748.83 | 309.84 | 1334.78 | 130.3 | 175 | 31 | 133 | 13 | 24.32 | 2.43 | 7.62 | 0.76
31 | ТЕРм08-02-396-05 Приказ Минстроя РФ от 17.07.15 №512/пр Применительно | Короб металлический, длина: 2 м (Устройство защиты кабеля - 2шт) ИНДЕКС К ПОЗИЦИИ(справочно): ТЕРм08-02-396-05 Индекс 4 квартал 2019 г. к ТЕРм08-02-396-05 ОЗП=24,74; ЭМ=7,64; ЗПМ=24,74; МАТ=4,96 | 100 м | 0.02 | 550.12 | 374.5 | 44.46 | 1.71 | 11 | 7 | 1 |  | 30.08 | 0.6 | 0.1
Прокладка кабеля в траншее
32 | ТЕР01-01-004-06 Приказ Минстроя РФ от 17.07.15 №512/пр | Разработка грунта в отвал экскаваторами «драглайн» или «обратная лопата» с ковшом вместимостью: 0,25 м3, группа грунтов 3 ИНДЕКС К ПОЗИЦИИ(справочно): ТЕР01-01-004-06 Индекс 4 квартал 2019 г. к ТЕР01-01-004-06 ОЗП=24,74; ЭМ=8,85; ЗПМ=24,74 | 1000 м3 грунта | 0.017 | 6919.97 | 182.84 | 6737.13 | 1191.72 | 118 | 3 | 115 | 20 | 17.7 | 0.3 | 81.18 | 1.38
33 | ТЕР01-02-055-02 Приказ Минстроя РФ от 17.07.15 №512/пр | Разработка грунта вручную с креплениями в траншеях шириной до 2 м, глубиной: до 2 м, группа грунтов 2 ИНДЕКС К ПОЗИЦИИ(справочно): ТЕР01-02-055-02 Индекс 4 квартал 2019 г. к ТЕР01-02-055-02 ОЗП=24,74; ЗПМ=24,74 | 100 м3 грунта | 0.117 | 2097.9 | 2097.9 |  |  | 245 | 245 |  |  | 189 | 22.11
36 | ТЕРм08-02-142-01 Приказ Минстроя РФ от 17.07.15 №512/пр | Устройство постели при одном кабеле в траншее ИНДЕКС К ПОЗИЦИИ(справочно): ТЕРм08-02-142-01 Индекс 4 квартал 2019 г. к ТЕРм08-02-142-01 ОЗП=24,74; ЭМ=12,02; ЗПМ=24,74; МАТ=24,75 | 100 м кабеля | 0.81 | 479.62 | 67.52 | 410.75 |  | 388 | 55 | 333 |  | 5.3 | 4.29
38 | ТЕРм08-02-141-04 Приказ Минстроя РФ от 17.07.15 №512/пр | Кабель до 35 кВ в готовых траншеях без покрытий, масса 1 м: до 6 кг ИНДЕКС К ПОЗИЦИИ(справочно): ТЕРм08-02-141-04 Индекс 4 квартал 2019 г. к ТЕРм08-02-141-04 ОЗП=24,74; ЭМ=8,86; ЗПМ=24,74; МАТ=7,36 | 100 м кабеля | 0.81 | 695.6 | 222.19 | 385.69 | 22.57 | 563 | 180 | 312 | 18 | 17.44 | 14.13 | 1.32 | 1.07
39 | ТЕРм08-02-143-01 Приказ Минстроя РФ от 17.07.15 №512/пр | Покрытие кабеля, проложенного в траншее: кирпичом одного кабеля ИНДЕКС К ПОЗИЦИИ(справочно): ТЕРм08-02-143-01 Индекс 4 квартал 2019 г. к ТЕРм08-02-143-01 ОЗП=24,74; ЭМ=9,44; ЗПМ=24,74; МАТ=24,69 | 100 м кабеля | 0.81 | 519.71 | 66.38 | 452 | 29.58 | 421 | 54 | 366 | 24 | 5.21 | 4.22 | 1.73 | 1.4
40 | ТЕР01-01-004-05 Приказ Минстроя РФ от 17.07.15 №512/пр | Обратная засыпка экскаваторами «драглайн» или «обратная лопата» с ковшом вместимостью: 0,25 м3, группа грунтов 2 ИНДЕКС К ПОЗИЦИИ(справочно): ТЕР01-01-004-05 Индекс 4 квартал 2019 г. к ТЕР01-01-004-05 ОЗП=24,74; ЭМ=8,85; ЗПМ=24,74 | 1000 м3 грунта | 0.019 | 5009.33 | 132.84 | 4876.49 | 862.6 | 95 | 3 | 92 | 16 | 12.86 | 0.24 | 58.76 | 1.12
41 | ТЕРм08-02-165-07 Приказ Минстроя РФ от 17.07.15 №512/пр Применительно | Монтаж муфты концевой ИНДЕКС К ПОЗИЦИИ(справочно): ТЕРм08-02-165-07 Индекс 4 квартал 2019 г. к ТЕРм08-02-165-07 ОЗП=24,74; ЭМ=6,07; ЗПМ=24,74; МАТ=14,81 | 1 шт. | 2 | 896.67 | 77.59 | 815.05 | 84.3 | 1793 | 155 | 1630 | 169 | 6.09 | 12.18 | 4.93 | 9.86
Прокладка кабеля в кабельном канале
43 | ТЕР07-01-028-01 Приказ Минстроя РФ от 17.07.15 №512/пр (прим.) | Демонтаж плит покрытий площадью до 1 м2 (Приказ от 29.12.2016 № 1028/пр Табл.2, п.1 Демонтаж (разборка) сборных бетонных и железобетонных строительных конструкций ОЗП=0,8; ЭМ=0,8 к расх.; ЗПМ=0,8; МАТ=0 к расх.; ТЗ=0,8; ТЗМ=0,8) ИНДЕКС К ПОЗИЦИИ(справочно): ТЕР07-01-028-01 Индекс 4 квартал 2019 г. к ТЕР07-01-028-01 ОЗП=24,74; ЭМ=7,72; ЗПМ=24,74; МАТ=7,16 | 100 шт. сборных конструкций | 0.3 | 792.58 | 417.88 | 374.7 | 48.42 | 238 | 126 | 112 | 15 | 36.56 | 10.97 | 2.83 | 0.85
46 | ТЕРм08-02-146-05 Приказ Минстроя РФ от 17.07.15 №512/пр | Кабель до 35 кВ с креплением накладными скобами, масса 1 м кабеля: до 6 кг ИНДЕКС К ПОЗИЦИИ(справочно): ТЕРм08-02-146-05 Индекс 4 квартал 2019 г. к ТЕРм08-02-146-05 ОЗП=24,74; ЭМ=6,1; ЗПМ=24,74; МАТ=8,9 | 100 м кабеля | 0.3 | 1748.83 | 309.84 | 1334.78 | 130.3 | 525 | 93 | 400 | 39 | 24.32 | 7.3 | 7.62 | 2.29
47 | ТЕР07-01-028-01 Приказ Минстроя РФ от 17.07.15 №512/пр (прим.) | Укладка плит покрытий площадью до 1 м2 ИНДЕКС К ПОЗИЦИИ(справочно): ТЕР07-01-028-01 Индекс 4 квартал 2019 г. к ТЕР07-01-028-01 ОЗП=24,74; ЭМ=7,72; ЗПМ=24,74; МАТ=7,16 | 100 шт. сборных конструкций | 0.3 | 990.73 | 522.35 | 468.38 | 60.53 | 297 | 157 | 140 | 18 | 45.7 | 13.71 | 3.54 | 1.06
Испытания
48 | БЦ5-110301-0102 | Измерение сопротивления изоляции силовых кабельных линий: напряжение 6-10кВ (Индекс к БЦ ПЗ=3,18 (ОЗП=3,18; ЭМ=3,18 к расх.; ЗПМ=3,18; МАТ=3,18 к расх.; ТЗ=3,18; ТЗМ=3,18)) ИНДЕКС К ПОЗИЦИИ(справочно): 1.3. Индекс к БЦ | 1 измерение кабельных линий | 1 | 651.9 |  |  |  | 652 |  |  |  | 3.18 | 3.18
49 | БЦ5-110301-0202 Применительно | Испытание повышенным выпрямленным напряжением силовых кабельных линий: напряжение 6-10кВ (Индекс к БЦ ПЗ=3,18 (ОЗП=3,18; ЭМ=3,18 к расх.; ЗПМ=3,18; МАТ=3,18 к расх.; ТЗ=3,18; ТЗМ=3,18)) ИНДЕКС К ПОЗИЦИИ(справочно): 1.3. Индекс к БЦ | 1 измерение кабельных линий | 1 | 1068.48 |  |  |  | 1068 |  |  |  | 5.41 | 5.41
Итого по разделу 3 Кабель | [8 empty] | 139710 |  |  |  |  | 121.3 |  | 23.74
Раздел 4. Доставка материалов
50 | ТССЦпг-01-01-01-045 Приказ Минстроя РФ от 17.07.15 №512/пр | Погрузочные работы при автомобильных перевозках: прочих материалов, деталей (с использованием погрузчика) ИНДЕКС К ПОЗИЦИИ(справочно): ТССЦпг01-01-01-045 Индекс 4 квартал 2019 г. к ТССЦпг01-01-01-045 ЭМ=15,99 | 1 т груза | 0.5 | 21.8 |  | 21.8 |  | 11 |  | 11
51 | ТССЦпг-01-01-02-045 Приказ Минстроя РФ от 17.07.15 №512/пр | Разгрузочные работы при автомобильных перевозках: прочих материалов, деталей (с использованием погрузчика) ИНДЕКС К ПОЗИЦИИ(справочно): ТССЦпг01-01-02-045 Индекс 4 квартал 2019 г. к ТССЦпг01-01-02-045 ЭМ=13,58 | 1 т груза | 0.5 | 17.1 |  | 17.1 |  | 9 |  | 9
52 | ТССЦпг-03-02-01-200 Приказ Минстроя РФ от 17.07.15 №512/пр | Перевозка строительных грузов (кроме массовых навалочных, перевозимых автомобилями-самосвалами, а также бетонных и железобетонных изделий, стеновых и перегородочных материалов, лесоматериалов круглых и пиломатериалов, включенных в таблицу 03-01), бортовым автомобилем грузоподъемностью 5 т, на расстояние до 200 км I класс груза ИНДЕКС К ПОЗИЦИИ(справочно): ТССЦпг03-02-01-200 Индекс 4 квартал 2019 г. к ТССЦпг03-02-01-200 ЭМ=12,02 | 1 т груза | 0.5 | 166.62 |  | 166.62 |  | 83 |  | 83
53 | ТССЦпг-03-02-01-201 Приказ Минстроя РФ от 17.07.15 №512/пр | Перевозка строительных грузов (кроме массовых навалочных, перевозимых автомобилями-самосвалами, а также бетонных и железобетонных изделий, стеновых и перегородочных материалов, лесоматериалов круглых и пиломатериалов, включенных в таблицу 03-01), бортовым автомобилем грузоподъемностью 5 т, свыше 200 км добавлять на каждый последующий 1 км: I класс груза (от г.Комсомольск-на-Амуре до объекта ПЗ=535 (ОЗП=535; ЭМ=535 к расх.; ЗПМ=535; МАТ=535 к расх.; ТЗ=535; ТЗМ=535)) ИНДЕКС К ПОЗИЦИИ(справочно): ТССЦпг03-02-01-201 Индекс 4 квартал 2019 г. к ТССЦпг03-02-01-201 ЭМ=12,02 | 1 т груза | 0.5 | 379.85 |  | 379.85 |  | 190 |  | 190
54 | ТССЦпг-01-01-01-045 Приказ Минстроя РФ от 17.07.15 №512/пр | Погрузочные работы при автомобильных перевозках: прочих материалов, деталей (с использованием погрузчика) ИНДЕКС К ПОЗИЦИИ(справочно): ТССЦпг01-01-01-045 Индекс 4 квартал 2019 г. к ТССЦпг01-01-01-045 ЭМ=15,99 | 1 т груза | 1.562 | 21.8 |  | 21.8 |  | 34 |  | 34
55 | ТССЦпг-01-01-02-045 Приказ Минстроя РФ от 17.07.15 №512/пр | Разгрузочные работы при автомобильных перевозках: прочих материалов, деталей (с использованием погрузчика) ИНДЕКС К ПОЗИЦИИ(справочно): ТССЦпг01-01-02-045 Индекс 4 квартал 2019 г. к ТССЦпг01-01-02-045 ЭМ=13,58 | 1 т груза | 1.562 | 17.1 |  | 17.1 |  | 27 |  | 27
56 | ТССЦпг-03-02-01-200 Приказ Минстроя РФ от 17.07.15 №512/пр | Перевозка строительных грузов (кроме массовых навалочных, перевозимых автомобилями-самосвалами, а также бетонных и железобетонных изделий, стеновых и перегородочных материалов, лесоматериалов круглых и пиломатериалов, включенных в таблицу 03-01), бортовым автомобилем грузоподъемностью 5 т, на расстояние до 200 км I класс груза ИНДЕКС К ПОЗИЦИИ(справочно): ТССЦпг03-02-01-200 Индекс 4 квартал 2019 г. к ТССЦпг03-02-01-200 ЭМ=12,02 | 1 т груза | 1.562 | 166.62 |  | 166.62 |  | 260 |  | 260
57 | ТССЦпг-03-02-01-201 Приказ Минстроя РФ от 17.07.15 №512/пр | Перевозка строительных грузов (кроме массовых навалочных, перевозимых автомобилями-самосвалами, а также бетонных и железобетонных изделий, стеновых и перегородочных материалов, лесоматериалов круглых и пиломатериалов, включенных в таблицу 03-01), бортовым автомобилем грузоподъемностью 5 т, свыше 200 км добавлять на каждый последующий 1 км: I класс груза (на 5 км ПЗ=5 (ОЗП=5; ЭМ=5 к расх.; ЗПМ=5; МАТ=5 к расх.; ТЗ=5; ТЗМ=5)) ИНДЕКС К ПОЗИЦИИ(справочно): ТССЦпг03-02-01-201 Индекс 4 квартал 2019 г. к ТССЦпг03-02-01-201 ЭМ=12,02 | 1 т груза | 1.562 | 3.55 |  | 3.55 |  | 6 |  | 6
58 | ТССЦпг-01-01-02-037 Приказ Минстроя РФ от 17.07.15 №512/пр | Разгрузочные работы при автомобильных перевозках: песка (выгрузка учитывает перекидку и штабелирование) ИНДЕКС К ПОЗИЦИИ(справочно): ТССЦпг01-01-02-037 Индекс 4 квартал 2019 г. к ТССЦпг01-01-02-037 ЭМ=21,14 | 1 т груза | 17.496 | 5.16 |  | 5.16 |  | 90 |  | 90
59 | ТССЦпг-01-01-01-037 Приказ Минстроя РФ от 17.07.15 №512/пр | Погрузочные работы при автомобильных перевозках: песка (выгрузка учитывает перекидку и штабелирование) ИНДЕКС К ПОЗИЦИИ(справочно): ТССЦпг01-01-01-037 Индекс 4 квартал 2019 г. к ТССЦпг01-01-01-037 ЭМ=10,22 | 1 т груза | 17.496 | 3.15 |  | 3.15 |  | 55 |  | 55
60 | ТССЦпг-03-21-01-200 Приказ Минстроя РФ от 17.07.15 №512/пр | Перевозка грузов автомобилями-самосвалами грузоподъемностью 10 т, работающих вне карьера, на расстояние: до 200 км I класс груза ИНДЕКС К ПОЗИЦИИ(справочно): ТССЦпг03-21-01-200 Индекс 4 квартал 2019 г. к ТССЦпг03-21-01-200 ЭМ=11,08 | 1 т груза | 17.496 | 111.84 |  | 111.84 |  | 1957 |  | 1957
61 | ТССЦпг-03-21-01-201 Приказ Минстроя РФ от 17.07.15 №512/пр | Перевозка грузов автомобилями-самосвалами грузоподъемностью 10 т, работающих вне карьера, свыше 200 км добавлять на каждый последующий 1 км: I класс груза (на 5 км ПЗ=5 (ОЗП=5; ЭМ=5 к расх.; ЗПМ=5; МАТ=5 к расх.; ТЗ=5; ТЗМ=5)) ИНДЕКС К ПОЗИЦИИ(справочно): ТССЦпг03-21-01-201 Индекс 4 квартал 2019 г. к ТССЦпг03-21-01-201 ЭМ=11,08 | 1 т груза | 17.496 | 2.4 |  | 2.4 |  | 42 |  | 42
62 | ТССЦпг-01-01-01-003 Приказ Минстроя РФ от 17.07.15 №512/пр | Погрузочные работы при автомобильных перевозках: изделий из сборного железобетона, бетона, керамзитобетона массой до 3 т ИНДЕКС К ПОЗИЦИИ(справочно): ТССЦпг01-01-01-003 Индекс 4 квартал 2019 г. к ТССЦпг01-01-01-003 ЭМ=15,95 | 1 т груза | 38.81 | 13.11 |  | 13.11 |  | 509 |  | 509
63 | ТССЦпг-01-01-02-003 Приказ Минстроя РФ от 17.07.15 №512/пр | Разгрузочные работы при автомобильных перевозках: изделий из сборного железобетона, бетона, керамзитобетона массой до 3 т ИНДЕКС К ПОЗИЦИИ(справочно): ТССЦпг01-01-02-003 Индекс 4 квартал 2019 г. к ТССЦпг01-01-02-003 ЭМ=15,95 | 1 т груза | 38.81 | 13.11 |  | 13.11 |  | 509 |  | 509
64 | ТССЦпг-03-01-01-200 Приказ Минстроя РФ от 17.07.15 №512/пр | Перевозка бетонных и ж/б изделий, стеновых и перегородочных материалов (кирпич, блоки, камни, плиты и панели), лесоматериалов круглых и пиломатериалов автомобилями бортовыми грузоподъемностью до 15 т, на расстояние до 200 км I класс груза ИНДЕКС К ПОЗИЦИИ(справочно): ТССЦпг03-01-01-200 Индекс 4 квартал 2019 г. к ТССЦпг03-01-01-200 ЭМ=12,01 | 1 т груза | 38.81 | 78.68 |  | 78.68 |  | 3054 |  | 3054
65 | ТССЦпг-03-01-01-201 Приказ Минстроя РФ от 17.07.15 №512/пр | Перевозка бетонных и ж/б изделий, стеновых и перегородочных материалов (кирпич, блоки, камни, плиты и панели), лесоматериалов круглых и пиломатериалов, автомобилями бортовыми грузоподъемностью до 15 т, свыше 200 км добавлять на каждый последующий 1 км: I класс груза (на 5 км ПЗ=5 (ОЗП=5; ЭМ=5 к расх.; ЗПМ=5; МАТ=5 к расх.; ТЗ=5; ТЗМ=5)) ИНДЕКС К ПОЗИЦИИ(справочно): ТССЦпг03-01-01-201 Индекс 4 квартал 2019 г. к ТССЦпг03-01-01-201 ЭМ=12,01 | 1 т груза | 38.81 | 1.55 |  | 1.55 |  | 60 |  | 60
Итого по разделу 4 Доставка материалов | [8 empty] | 85940
Раздел 5. Вывоз демонтируемых материалов
66 | ТЕР33-04-016-01 Приказ Минстроя РФ от 17.07.15 №512/пр | Своз конструкций и материалов опор ВЛ 0,38-10 кВ по трассе: одностоечных деревянных опор (3.17 При производстве работ в охранной зоне ВЛ, в местах прохождения коммуникаций электроснабжения или вблизи объектов, находящихся под напряжением ОЗП=1,2; ЭМ=1,2 к расх.; ЗПМ=1,2; ТЗ=1,2; ТЗМ=1,2) ИНДЕКС К ПОЗИЦИИ(справочно): ТЕР33-04-016-01 Индекс 4 квартал 2019 г. к ТЕР33-04-016-01 ОЗП=24,74; ЭМ=8,96; ЗПМ=24,74 | 1 опора | 1 | 14.93 | 2.59 | 12.34 | 2.26 | 15 | 3 | 12 | 2 | 0.24 | 0.24 | 0.13 | 0.13
67 | ТЕР33-04-016-02 Приказ Минстроя РФ от 17.07.15 №512/пр | Своз конструкций и материалов опор ВЛ 0,38-10 кВ по трассе: одностоечных железобетонных и металлических опор (3.17 При производстве работ в охранной зоне ВЛ, в местах прохождения коммуникаций электроснабжения или вблизи объектов, находящихся под напряжением ОЗП=1,2; ЭМ=1,2 к расх.; ЗПМ=1,2; ТЗ=1,2; ТЗМ=1,2) ИНДЕКС К ПОЗИЦИИ(справочно): ТЕР33-04-016-02 Индекс 4 квартал 2019 г. к ТЕР33-04-016-02 ОЗП=24,74; ЭМ=8,56; ЗПМ=24,74 | 1 опора | 27 | 70.22 | 5.71 | 64.51 | 9.85 | 1896 | 154 | 1742 | 266 | 0.53 | 14.31 | 0.58 | 15.66
68 | ТЕР33-04-016-05 Приказ Минстроя РФ от 17.07.15 №512/пр | Своз конструкций и материалов опор ВЛ 0,38-10 кВ по трассе: материалов оснастки одностоечных опор (МДС35 пр.1 т.3 п.4.Производство ремонтно-строительных работ вблизи объектов, находящихся под высоким напряжением, в том числе в охранной зоне действующей воздушной линии электропередачи ОЗП=1,2; ЭМ=1,2 к расх.; ЗПМ=1,2; ТЗ=1,2; ТЗМ=1,2) ИНДЕКС К ПОЗИЦИИ(справочно): ТЕР33-04-016-05 Индекс 4 квартал 2019 г. к ТЕР33-04-016-05 ОЗП=24,74; ЭМ=8,97; ЗПМ=24,74 | 1 опора | 22 | 18.94 | 3.24 | 15.7 | 2.87 | 417 | 71 | 346 | 63 | 0.3 | 6.6 | 0.17 | 3.74
69 | ТЕР33-04-016-06 Приказ Минстроя РФ от 17.07.15 №512/пр | Своз конструкций и материалов опор ВЛ 0,38-10 кВ по трассе: материалов оснастки сложных опор (МДС35 пр.1 т.3 п.4.Производство ремонтно-строительных работ вблизи объектов, находящихся под высоким напряжением, в том числе в охранной зоне действующей воздушной линии электропередачи ОЗП=1,2; ЭМ=1,2 к расх.; ЗПМ=1,2; ТЗ=1,2; ТЗМ=1,2) ИНДЕКС К ПОЗИЦИИ(справочно): ТЕР33-04-016-06 Индекс 4 квартал 2019 г. к ТЕР33-04-016-06 ОЗП=24,74; ЭМ=8,97; ЗПМ=24,74 | 1 опора | 3 | 21.83 | 3.89 | 17.94 | 3.29 | 65 | 12 | 53 | 10 | 0.36 | 1.08 | 0.19 | 0.57
70 | ТССЦпг-01-01-01-003 Приказ Минстроя РФ от 17.07.15 №512/пр | Погрузочные работы при автомобильных перевозках: изделий из сборного железобетона, бетона, керамзитобетона массой до 3 т ИНДЕКС К ПОЗИЦИИ(справочно): ТССЦпг01-01-01-003 Индекс 4 квартал 2019 г. к ТССЦпг01-01-01-003 ЭМ=15,95 | 1 т груза | 28.68 | 13.11 |  | 13.11 |  | 376 |  | 376
71 | ТССЦпг-01-01-02-003 Приказ Минстроя РФ от 17.07.15 №512/пр | Разгрузочные работы при автомобильных перевозках: изделий из сборного железобетона, бетона, керамзитобетона массой до 3 т ИНДЕКС К ПОЗИЦИИ(справочно): ТССЦпг01-01-02-003 Индекс 4 квартал 2019 г. к ТССЦпг01-01-02-003 ЭМ=15,95 | 1 т груза | 28.68 | 13.11 |  | 13.11 |  | 376 |  | 376
72 | ТССЦпг-03-01-01-200 Приказ Минстроя РФ от 17.07.15 №512/пр | Перевозка бетонных и ж/б изделий, стеновых и перегородочных материалов (кирпич, блоки, камни, плиты и панели), лесоматериалов круглых и пиломатериалов автомобилями бортовыми грузоподъемностью до 15 т, на расстояние до 200 км I класс груза ИНДЕКС К ПОЗИЦИИ(справочно): ТССЦпг03-01-01-200 Индекс 4 квартал 2019 г. к ТССЦпг03-01-01-200 ЭМ=12,01 | 1 т груза | 28.68 | 78.68 |  | 78.68 |  | 2257 |  | 2257
73 | ТССЦпг-03-01-01-201 Приказ Минстроя РФ от 17.07.15 №512/пр | Перевозка бетонных и ж/б изделий, стеновых и перегородочных материалов (кирпич, блоки, камни, плиты и панели), лесоматериалов круглых и пиломатериалов, автомобилями бортовыми грузоподъемностью до 15 т, свыше 200 км добавлять на каждый последующий 1 км: I класс груза (на 5 км ПЗ=5 (ОЗП=5; ЭМ=5 к расх.; ЗПМ=5; МАТ=5 к расх.; ТЗ=5; ТЗМ=5)) ИНДЕКС К ПОЗИЦИИ(справочно): ТССЦпг03-01-01-201 Индекс 4 квартал 2019 г. к ТССЦпг03-01-01-201 ЭМ=12,01 | 1 т груза | 28.68 | 1.55 |  | 1.55 |  | 44 |  | 44
74 | ТССЦпг-01-01-01-045 Приказ Минстроя РФ от 17.07.15 №512/пр | Погрузочные работы при автомобильных перевозках: прочих материалов, деталей (с использованием погрузчика) ИНДЕКС К ПОЗИЦИИ(справочно): ТССЦпг01-01-01-045 Индекс 4 квартал 2019 г. к ТССЦпг01-01-01-045 ЭМ=15,99 | 1 т груза | 0.75 | 21.8 |  | 21.8 |  | 16 |  | 16
75 | ТССЦпг-01-01-02-045 Приказ Минстроя РФ от 17.07.15 №512/пр | Разгрузочные работы при автомобильных перевозках: прочих материалов, деталей (с использованием погрузчика) ИНДЕКС К ПОЗИЦИИ(справочно): ТССЦпг01-01-02-045 Индекс 4 квартал 2019 г. к ТССЦпг01-01-02-045 ЭМ=13,58 | 1 т груза | 0.75 | 17.1 |  | 17.1 |  | 13 |  | 13
76 | ТССЦпг-03-02-01-200 Приказ Минстроя РФ от 17.07.15 №512/пр | Перевозка строительных грузов (кроме массовых навалочных, перевозимых автомобилями-самосвалами, а также бетонных и железобетонных изделий, стеновых и перегородочных материалов, лесоматериалов круглых и пиломатериалов, включенных в таблицу 03-01), бортовым автомобилем грузоподъемностью 5 т, на расстояние до 200 км I класс груза ИНДЕКС К ПОЗИЦИИ(справочно): ТССЦпг03-02-01-200 Индекс 4 квартал 2019 г. к ТССЦпг03-02-01-200 ЭМ=12,02 | 1 т груза | 0.75 | 166.62 |  | 166.62 |  | 125 |  | 125
77 | ТССЦпг-03-02-01-201 Приказ Минстроя РФ от 17.07.15 №512/пр | Перевозка строительных грузов (кроме массовых навалочных, перевозимых автомобилями-самосвалами, а также бетонных и железобетонных изделий, стеновых и перегородочных материалов, лесоматериалов круглых и пиломатериалов, включенных в таблицу 03-01), бортовым автомобилем грузоподъемностью 5 т, свыше 200 км добавлять на каждый последующий 1 км: I класс груза (на 5 км ПЗ=5 (ОЗП=5; ЭМ=5 к расх.; ЗПМ=5; МАТ=5 к расх.; ТЗ=5; ТЗМ=5)) ИНДЕКС К ПОЗИЦИИ(справочно): ТССЦпг03-02-01-201 Индекс 4 квартал 2019 г. к ТССЦпг03-02-01-201 ЭМ=12,02 | 1 т груза | 0.75 | 3.55 |  | 3.55 |  | 3 |  | 3
Итого по разделу 5 Вывоз демонтируемых материалов | [8 empty] | 89712 |  |  |  |  | 22.23 |  | 20.1
Раздел 6. Материалы
78 | ТССЦ-403-1191 Приказ Минстроя РФ от 17.07.15 №512/пр | Стойка опоры СВ 105 /бетон В30 (М400), объем 0,47 м3, расход ар-ры 74,8 кг/ (серия 3.407.1-143; 3.407.1-136) ИНДЕКС К ПОЗИЦИИ(справочно): ТССЦ-403-1191 Индекс 4 квартал 2019 г. к ТССЦ-403-1191 МАТ=5,34 | шт. | 31 | 2240.5 |  |  |  | 69456
79 | ТССЦ-201-0844 Приказ Минстроя РФ от 17.07.15 №512/пр | Детали крепления стальные (Кронштейн У-1) (3.407.1-143.8.3) ИНДЕКС К ПОЗИЦИИ(справочно): ТССЦ-201-0844 Индекс 4 квартал 2019 г. к ТССЦ-201-0844 МАТ=8,01 | кг | 35.7 | 11.46 |  |  |  | 409
80 | ТССЦ-201-8113 Приказ Минстроя РФ от 17.07.15 №512/пр | Траверсы стальные (Траверса ТМ-1) (3.407.1-143.8) ИНДЕКС К ПОЗИЦИИ(справочно): ТССЦ-201-8113 Индекс 4 квартал 2019 г. к ТССЦ-201-8113 МАТ=6,85 | т | 0.31 | 12208.71 |  |  |  | 3785
81 | ТССЦ-201-8113 Приказ Минстроя РФ от 17.07.15 №512/пр | Траверсы стальные (Траверса ТМ-3) (3.407.1-143.8) ИНДЕКС К ПОЗИЦИИ(справочно): ТССЦ-201-8113 Индекс 4 квартал 2019 г. к ТССЦ-201-8113 МАТ=6,85 | т | 0.084 | 12208.71 |  |  |  | 1026
82 | ТССЦ-201-8113 Приказ Минстроя РФ от 17.07.15 №512/пр | Траверсы стальные (Траверса ТМ-5) (3.407.1-143.8) ИНДЕКС К ПОЗИЦИИ(справочно): ТССЦ-201-8113 Индекс 4 квартал 2019 г. к ТССЦ-201-8113 МАТ=6,85 | т | 0.052 | 12208.71 |  |  |  | 635
83 | ТССЦ-201-8113 Приказ Минстроя РФ от 17.07.15 №512/пр | Траверсы стальные (Траверса ТМ-6) (3.407.1-143.8) ИНДЕКС К ПОЗИЦИИ(справочно): ТССЦ-201-8113 Индекс 4 квартал 2019 г. к ТССЦ-201-8113 МАТ=6,85 | т | 0.023 | 12208.71 |  |  |  | 281
84 | ТССЦ-201-0844 Приказ Минстроя РФ от 17.07.15 №512/пр | Детали крепления стальные (Хомут Х-1) (3.407.1-143.8.49) ИНДЕКС К ПОЗИЦИИ(справочно): ТССЦ-201-0844 Индекс 4 квартал 2019 г. к ТССЦ-201-0844 МАТ=8,01 | кг | 31.2 | 11.46 |  |  |  | 358
85 | ТССЦ-201-0844 Приказ Минстроя РФ от 17.07.15 №512/пр | Детали крепления стальные (Хомут Х-2) (3.407.1-143.8.49) ИНДЕКС К ПОЗИЦИИ(справочно): ТССЦ-201-0844 Индекс 4 квартал 2019 г. к ТССЦ-201-0844 МАТ=8,01 | кг | 4.2 | 11.46 |  |  |  | 48
86 | ТССЦ-201-0844 Приказ Минстроя РФ от 17.07.15 №512/пр | Детали крепления стальные (Хомут Х-7) (3.407.1-143.8.49) ИНДЕКС К ПОЗИЦИИ(справочно): ТССЦ-201-0844 Индекс 4 квартал 2019 г. к ТССЦ-201-0844 МАТ=8,01 | кг | 2.1 | 11.46 |  |  |  | 24
87 | ТССЦ-201-0844 Приказ Минстроя РФ от 17.07.15 №512/пр | Детали крепления стальные (Хомут Х-8) (3.407.1-143.8.49) ИНДЕКС К ПОЗИЦИИ(справочно): ТССЦ-201-0844 Индекс 4 квартал 2019 г. к ТССЦ-201-0844 МАТ=8,01 | кг | 2.4 | 11.46 |  |  |  | 28
88 | 1С:Предприятие | Оголовок ОГ1 ИНДЕКС К ПОЗИЦИИ(справочно): ТЕР33-04-009-02 Индекс 4 квартал 2019 г. к ТЕР33-04-009-02 ОЗП=24,74; ЭМ=9,01; ЗПМ=24,74; МАТ=3,45 | шт | 3 | 99.25 |  |  |  | 298
89 | 1С:Предприятие | Накладка ОГ2 ИНДЕКС К ПОЗИЦИИ(справочно): ТЕР33-04-009-02 Индекс 4 квартал 2019 г. к ТЕР33-04-009-02 ОЗП=24,74; ЭМ=9,01; ЗПМ=24,74; МАТ=3,45 | шт | 2 | 112.6 |  |  |  | 225
90 | 1С:Предприятие | Накладка ОГ5 ИНДЕКС К ПОЗИЦИИ(справочно): ТЕР33-04-009-02 Индекс 4 квартал 2019 г. к ТЕР33-04-009-02 ОЗП=24,74; ЭМ=9,01; ЗПМ=24,74; МАТ=3,45 | шт | 1 | 46.52 |  |  |  | 47
91 | 1С:Предприятие | Заземл. проводник ЗП-1 ИНДЕКС К ПОЗИЦИИ(справочно): ТЕР33-04-003-01 Индекс 4 квартал 2019 г. к ТЕР33-04-003-01 ОЗП=24,74; ЭМ=7,27; ЗПМ=24,74; МАТ=5,21 | м | 17 | 24.64 |  |  |  | 419
92 | ТССЦ-101-5849 Приказ Минстроя РФ от 17.07.15 №512/пр | Болт Б5 (3.407.1-143.8.39) ИНДЕКС К ПОЗИЦИИ(справочно): ТССЦ-101-5849 Индекс 4 квартал 2019 г. к ТССЦ-101-5849 МАТ=5,07 | т | 0.0006 | 26127.34 |  |  |  | 16
93 | ТССЦ-101-5848 Приказ Минстроя РФ от 17.07.15 №512/пр | Болты с гайками и шайбами оцинкованные для монтажа стальных конструкций, диаметр 10-12 мм, длина 30-50 мм ИНДЕКС К ПОЗИЦИИ(справочно): ТССЦ-101-5849 Индекс 4 квартал 2019 г. к ТССЦ-101-5849 МАТ=5,07 | т | 0.0019 | 6903.26 |  |  |  | 13
94 | ТССЦ-111-0179 Приказ Минстроя РФ от 17.07.15 №512/пр | Изоляторы ШС-20ЕД ИНДЕКС К ПОЗИЦИИ(справочно): ТССЦ-111-0179 Индекс 4 квартал 2019 г. к ТССЦ-111-0179 МАТ=1,24 | шт. | 110 | 99.89 |  |  |  | 10988
95 | 1С:Предприятие | Колпачок К-6 ИНДЕКС К ПОЗИЦИИ(справочно): ТЕР33-04-009-02 Индекс 4 квартал 2019 г. к ТЕР33-04-009-02 ОЗП=24,74; ЭМ=9,01; ЗПМ=24,74; МАТ=3,45 | шт | 110 | 3.88 |  |  |  | 427
96 | ТССЦ-110-0345 Приказ Минстроя РФ от 17.07.15 №512/пр | Изоляторы линейные подвесные стеклянные ПСД-70Е ИНДЕКС К ПОЗИЦИИ(справочно): ТССЦ-110-0345 Индекс 4 квартал 2019 г. к ТССЦ-110-0345 МАТ=3,16 | шт. | 6 | 235.25 |  |  |  | 1412
97 | ТССЦ-509-0449 Приказ Минстроя РФ от 17.07.15 №512/пр | Зажим петлевой типа ПА-2-2 (3.407.1-143.1) ИНДЕКС К ПОЗИЦИИ(справочно): ТЕР33-04-003-01 Индекс 4 квартал 2019 г. к ТЕР33-04-003-01 ОЗП=24,74; ЭМ=7,27; ЗПМ=24,74; МАТ=5,21 | шт. | 57 | 36.86 |  |  |  | 2101
98 | ТССЦ-509-1716 Приказ Минстроя РФ от 17.07.15 №512/пр | Зажим соединительный плашечный ПС-2-1 (3.407.1-143.1) ИНДЕКС К ПОЗИЦИИ(справочно): ТССЦ-509-1716 Индекс 4 квартал 2019 г. к ТССЦ-509-1716 МАТ=4,28 | шт. | 31 | 13.64 |  |  |  | 423
99 | ТССЦ-509-2949 Приказ Минстроя РФ от 17.07.15 №512/пр | Серьга СР-7-16 ИНДЕКС К ПОЗИЦИИ(справочно): ТССЦ-509-2949 Индекс 4 квартал 2019 г. к ТССЦ-509-2949 МАТ=7,59 | шт. | 3 | 10.11 |  |  |  | 30
100 | ТССЦ-509-1771 Приказ Минстроя РФ от 17.07.15 №512/пр | Ушко однолапчатое У1-7-16 ИНДЕКС К ПОЗИЦИИ(справочно): ТССЦ-509-1771 Индекс 4 квартал 2019 г. к ТССЦ-509-1771 МАТ=5,07 | шт. | 3 | 37.74 |  |  |  | 113
101 | ТССЦ-509-1714 Приказ Минстроя РФ от 17.07.15 №512/пр | Зажим натяжной болтовый НБ-2-6 ИНДЕКС К ПОЗИЦИИ(справочно): ТССЦ-509-1714 Индекс 4 квартал 2019 г. к ТССЦ-509-1714 МАТ=5,31 | шт. | 3 | 97.27 |  |  |  | 292
102 | ТССЦ-110-0316 Приказ Минстроя РФ от 17.07.15 №512/пр | Звено промежуточное трехлапчатое ПРТ-7-1 ИНДЕКС К ПОЗИЦИИ(справочно): ТССЦ-110-0316 Индекс 4 квартал 2019 г. к ТССЦ-110-0316 МАТ=2,11 | шт. | 3 | 50.62 |  |  |  | 152
103 | ТССЦ-509-1768 Приказ Минстроя РФ от 17.07.15 №512/пр | Скоба СК-7-1А ИНДЕКС К ПОЗИЦИИ(справочно): ТССЦ-509-1768 Индекс 4 квартал 2019 г. к ТССЦ-509-1768 МАТ=4,2 | шт. | 1 | 30.6 |  |  |  | 31
104 | ТССЦ-509-1017 Приказ Минстроя РФ от 17.07.15 №512/пр | Кронштейны разъединителя ИНДЕКС К ПОЗИЦИИ(справочно): ТЕР33-04-003-02 Индекс 4 квартал 2019 г. к ТЕР33-04-003-02 ОЗП=24,74; ЭМ=7,2; ЗПМ=24,74; МАТ=5,21 | компл. | 3 | 3305.78 |  |  |  | 9917
105 | 1С:Предприятие | РЛНД-1-10/400 У1 с приводом ПРНЗ-10 УХЛ1 ИНДЕКС К ПОЗИЦИИ(справочно): ТЕР33-04-030-03 Индекс 4 квартал 2019 г. к ТЕР33-04-030-03 ОЗП=24,74; ЭМ=9,53; ЗПМ=24,74; МАТ=5,87 | шт | 3 | 3624.36 |  |  |  | 10873
106 | ТССЦ-408-0122 Приказ Минстроя РФ от 17.07.15 №512/пр | Песок природный для строительных работ средний ИНДЕКС К ПОЗИЦИИ(справочно): ТССЦ-408-0122 Индекс 4 квартал 2019 г. к ТССЦ-408-0122 МАТ=7,93 | м3 | 9.72 | 99.47 |  |  |  | 967
107 | ТССЦ-404-0005 Приказ Минстроя РФ от 17.07.15 №512/пр | Кирпич керамический одинарный, размером 250х120х65 мм, марка 100 ИНДЕКС К ПОЗИЦИИ(справочно): ТССЦ-404-0005 Индекс 4 квартал 2019 г. к ТССЦ-404-0005 МАТ=7,05 | 1000 шт. | 0.676 | 1352.82 |  |  |  | 915
108 | ТССЦ-501-0494 Приказ Минстроя РФ от 17.07.15 №512/пр | Кабели силовые на напряжение 10000 В для прокладки в земле с алюминиевыми жилами в алюминиевой оболочке марки ААБл, с числом жил - 3 и сечением 95 мм2 ИНДЕКС К ПОЗИЦИИ(справочно): ТССЦ-501-0494 Индекс 4 квартал 2019 г. к ТССЦ-501-0494 МАТ=4,49 | 1000 м | 0.123 | 174790.01 |  |  |  | 21499
109 | ТССЦ-502-0782 Приказ Минстроя РФ от 17.07.15 №512/пр Применительно | Муфта термоусаживаемая концевая наружной установки для кабеля с пропитанной бумажной изоляцией на напряжение до 10 кВ, марки КНТп10-70/95 с болтовыми наконечниками и комплектом пайки для присоединения заземления ИНДЕКС К ПОЗИЦИИ(справочно): ТЕРм08-02-165-06 Индекс 4 квартал 2019 г. к ТЕРм08-02-165-06 ОЗП=24,74; ЭМ=6,07; ЗПМ=24,74; МАТ=14,28 | компл. | 2 | 591.39 |  |  |  | 1183
110 | ТССЦ-509-5556 Приказ Минстроя РФ от 17.07.15 №512/пр Применительно | Короб металлический 63х63 длиной 2 м ИНДЕКС К ПОЗИЦИИ(справочно): ТЕРм08-02-396-05 Индекс 4 квартал 2019 г. к ТЕРм08-02-396-05 ОЗП=24,74; ЭМ=7,64; ЗПМ=24,74; МАТ=4,96 | шт. | 1 | 935.06 |  |  |  | 935
111 | ТССЦ-111-3165 Приказ Минстроя РФ от 17.07.15 №512/пр | Лента крепления шириной 20 мм, толщиной 0,7 мм, длиной 50 м из нержавеющей стали (в пластмасовой коробке с кабельной бухтой) F207 (СИП) ИНДЕКС К ПОЗИЦИИ(справочно): ТССЦ-111-3165 Индекс 4 квартал 2019 г. к ТССЦ-111-3165 МАТ=2,35 | шт. | 0.04 | 1310.85 |  |  |  | 52
112 | 1С:Предприятие | Бугель NB 20 (25.0017) ИНДЕКС К ПОЗИЦИИ(справочно): ТЕРм08-02-396-05 Индекс 4 квартал 2019 г. к ТЕРм08-02-396-05 ОЗП=24,74; ЭМ=7,64; ЗПМ=24,74; МАТ=4,96 | шт. | 2 | 4.12 |  |  |  | 8
114 | ТССЦ-509-2838 Приказ Минстроя РФ от 17.07.15 №512/пр | Зажим аппаратный прессуемый А2А ИНДЕКС К ПОЗИЦИИ(справочно): ТЕР33-04-030-03 Индекс 4 квартал 2019 г. к ТЕР33-04-030-03 ОЗП=24,74; ЭМ=9,53; ЗПМ=24,74; МАТ=5,87 | шт. | 18 | 53.85 |  |  |  | 969
116 | ТССЦ-101-1616 Приказ Минстроя РФ от 17.07.15 №512/пр | Сталь круглая углеродистая обыкновенного качества марки ВСт3пс5-1 диаметром 10 мм ИНДЕКС К ПОЗИЦИИ(справочно): ТССЦ-101-1616 Индекс 4 квартал 2019 г. к ТССЦ-101-1616 МАТ=6,41 | т | 0.022 | 6462.01 |  |  |  | 142
117 | ТССЦ-101-1617 Приказ Минстроя РФ от 17.07.15 №512/пр | Сталь круглая углеродистая обыкновенного качества марки ВСт3пс5-1 диаметром 12 мм ИНДЕКС К ПОЗИЦИИ(справочно): ТССЦ-101-1617 Индекс 4 квартал 2019 г. к ТССЦ-101-1617 МАТ=6,57 | т | 0.004 | 6111.99 |  |  |  | 24
118 | ТССЦ-101-1614 Приказ Минстроя РФ от 17.07.15 №512/пр | Сталь круглая углеродистая обыкновенного качества марки ВСт3пс5-1 диаметром 16 мм ИНДЕКС К ПОЗИЦИИ(справочно): ТССЦ-101-1614 Индекс 4 квартал 2019 г. к ТССЦ-101-1614 МАТ=6,48 | т | 0.022 | 6462.01 |  |  |  | 142
Итого по разделу 6 Материалы | [8 empty] | 711998
ИТОГИ ПО СМЕТЕ:
Итого прямые затраты по смете в базисных ценах | [8 empty] | 251802 | 5718 | 34278 | 2590 |  | 493.29 |  | 162.75
Итого прямые затраты по смете с учетом коэффициентов к итогам (4. Производство ремонтно-строительных работ вблизи объектов, находящихся под высоким напряжением, в том числе в охранной зоне действующей воздушной линии электропередачи ОЗП=1,2; ЭМ=1,2; ЗПМ=1,2; ТЗ=1,2; ТЗМ=1,2 (Поз. 1-3, 5-11, 13-14, 18-19, 21-22, 25-27, 12, 17, 16, 20, 28, 32, 40, 33, 43, 47, 30, 46, 31, 36, 38-39, 41)) | [8 empty] | 257306 | 6817 | 38683 | 3041 |  | 587.5 |  | 191.29
Итого прямые затраты по смете с учетом индексов, в текущих ценах | [8 empty] | 1348109 | 168655 | 355362 | 75233 |  | 587.5 |  | 191.29
Накладные расходы | [8 empty] | 271926
Сметная прибыль | [8 empty] | 129639
Итоги по смете:
Итого по разделу 1 Расчистка | [8 empty] | 57984 |  |  |  |  | 17.66 |  | 21.25
Итого по разделу 2 Ремонтные работы | [8 empty] | 664330 |  |  |  |  | 426.31 |  | 126.2
Итого по разделу 3 Кабель | [8 empty] | 139710 |  |  |  |  | 121.3 |  | 23.74
Итого по разделу 4 Доставка материалов | [8 empty] | 85940
Итого по разделу 5 Вывоз демонтируемых материалов | [8 empty] | 89712 |  |  |  |  | 22.23 |  | 20.1
Итого по разделу 6 Материалы | [8 empty] | 711998
Итого | [8 empty] | 1749674 |  |  |  |  | 587.5 |  | 191.29
В том числе:
Материалы | [8 empty] | 822372
Машины и механизмы | [8 empty] | 355362
ФОТ | [8 empty] | 243888
Накладные расходы | [8 empty] | 271926
Сметная прибыль | [8 empty] | 129639
Итого СМР для расчета лимитированных затрат | [8 empty] | 1747954
Зональный коэффициент 0,18*ПЗ-85940 | [8 empty] | 156720
Итого | [8 empty] | 1904674
Командировочные расходы (ТЗ+ТЗМ)/8*500 | [8 empty] | 48674
Перебазировка | [8 empty] | 334270
Итого | [8 empty] | 2287618
Итого с прочими затратами (1 720) | [8 empty] | 2289338
Непредвиденные затраты 2% | [8 empty] | 45787
Итого с непредвиденными | [8 empty] | 2335125
Дефлятор 2,35% | [8 empty] | 54875
ВСЕГО по смете | [8 empty] | 2390000 |  |  |  |  | 587.5 |  | 191.29