## ЛСР по форме №4 с мат. и обор.
Приложение №2 к информационной карте на проведение закупки № 87201-РЕМ-ПРОД 2020-ДРСК
| Сводный сметный расчет в сумме |  | 9549.9827 | тыс.руб.
2020-01-30
СВОДНЫЙ СМЕТНЫЙ РАСЧЕТ СТОИМОСТИ СТРОИТЕЛЬСТВА
Ручная расчитска просеки Нерюнгринский РЭС
(наименование стройки)
Составлена в прогнозных ценах на 2020г.
№ п/п | Номера сметных расчетов и смет | Наименование глав, объектов, работ и затрат | Сметная стоимость, руб. |  |  |  | Общая сметная стоимость, руб. | Общая трудоёмкость, чел.час
|  |  | СМР | оборудования, мебели, инвентаря | прочих | ПИР
1 | 2 | 3 | 4 | 5 | 6 | 7 | 8
Глава 2. Основные объекты строительства
1 | ЛСР №1 | Ручная расчистка просеки ЛЭП-110кВ ЧуГРЭС-М.Нимныр №101, 3,907 ГА | 330686.08 |  |  |  | 330686.08 | 421.96
2 | ЛСР №2 | Расширение просеки до нормативных размеров ЛЭП-110кВ ЧуГРЭС-М.Нимныр №101, 11,9 ГА | 3338848.65 |  |  |  | 3338848.65 | 6635.47
3 | ЛСР №3 | Ручная расчистка просеки ЛЭП-110кВ ЧуГРЭС-Хатыми №102, 3,76 ГА | 318278.22 |  |  |  | 318278.22 | 406.08
4 | ЛСР №4 | Расширение просеки до нормативных размеров ЛЭП-110кВ ЧуГРЭС-Хатыми №102, 11,9 ГА | 4178052 |  |  |  | 4178052 | 10805.06
5 | ЛСР №5 | Ручная расчистка просеки ЛЭП-110кВ НГРЭС-ЧуГРЭС №114,115 2,92 ГА | 247173.63 |  |  |  | 247173.63 | 315.36
6 | ЛСР №6 | Ручная расчистка просеки ЛЭП-110кВ НГРЭС-ОФ №116 2,32 ГА | 305486.74 |  |  |  | 305486.74 | 389.76
7 | ЛСР №7 | Ручная расчистка просеки ЛЭП-110кВ НГРЭС-ОФ №117 L=23019 м. 2,32 ГА | 305486.74 |  |  |  | 305486.74 | 389.76
8 | ЛСР №8 | Ручная расчистка просеки ЛЭП-110кВ Отпайки от ВЛ 116-117 РМЗ №127,128 L=9 972,2 м. 3,31 ГА | 280186.4 |  |  |  | 280186.4 | 357.48
9 | ЛСР №9 | Расширение просеки до нормативных размеров ЛЭП-35кВ ОФ-ХПВ №39 L=17080м. м., 0,37 ГА | 55531.6 |  |  |  | 55531.6 | 107.12
| ЛСР №10 | Механизированная расчистка просеки ЛЭП-110кВ НГРЭС-В.Котельная №124,125, 3,6Га | 190252.63 |  |  |  | 190252.63 | 352.6
9 |  |  | 9549982.69 |  |  |  | 9549982.69 | 20180.65
ЛОКАЛЬНЫЙ СМЕТНЫЙ РАСЧЕТ №1
(локальная смета)
на | Ручная расчистка просеки ЛЭП-110кВ ЧуГРЭС-М.Нимныр №101, 3,907 ГА
(наименование работ и затрат, наименование объекта)
Основание:
| Сметная стоимость прочих _______________________________________________________________________________________________ |  | ___________________________330,722 |  | тыс. руб.
| Средства на оплату труда _______________________________________________________________________________________________ |  | ___________________________4,829 |  | тыс. руб.
| Сметная трудоемкость _______________________________________________________________________________________________ |  | _______________________________________________________________________________________________421,96 |  | чел.час
Составлен(а) в текущих (прогнозных) ценах по состоянию на ______________
№ пп | Шифр и номер позиции норматива | Наименование работ и затрат, единица измерения | Количество | Стоимость единицы, руб. |  |  | Общая стоимость, руб. |  |  |  |  | Затраты труда рабочих, чел.-ч, не занятых обслуживанием машин |  | Общая масса оборудо-вания, т
|  |  |  | всего | эксплуатации машин | мате-риалы | обору-дования | Всего | оплаты труда | эксплуатации машин | мате-риалы
|  |  |  | оплаты труда | в т.ч. оплаты труда |  |  |  |  | в т.ч. оплаты труда |  | на единицу | всего
1 | 2 | 3 | 4 | 5 | 6 | 7 | 8 | 9 | 10 | 11 | 12 | 13 | 14 | 15
Раздел 1. Ручная расчистка просеки
1 | ВУЕР_ВЛ-1-7 ВЛ0ТТ4ООС | Расчистка трассы от кустарника и зарослей вручную при средней заросли (1 га) (Прил.3, Табл.1, п.4 Производство работ осуществляется в охранной зоне действующей воздушной линии электропередачи, вблизи объектов, находящихся под напряжением, внутри существующих зданий, внутренняя проводка в которых не обесточена, если это приведет к ограничению действий рабочих в соответствии с требованиями техники безопасности. ОЗП=1,2; ЭМ=1,2 к расх.; ЗПМ=1,2; ТЗ=1,2; ТЗМ=1,2) ИНДЕКС К ПОЗИЦИИ(справочно): 1 Письмо Министерства строительства и ЖКХ ОТ 10.10.2018 № 41343-ЛС/09 индекс на 4 квартал 2018г-12,6, Приказ Минстроя РС (Я) № 151 от 24.05.2018 к-т к индексам ФЕР по видам строительства, по районам РС (Я) г Нерюнгри-0,930 СМР=11,718 | 3.907 | 4010,04 1236,06 | 2773.98 |  |  | 15667.23 | 4829.29 | 10837.94 |  | 108 | 421.96
Итого прямые затраты по смете в базисных ценах | [7 empty] | 15667.23 | 4829.29 | 10837.94 |  |  | 421.96
Накладные расходы | [7 empty] | 9658.58
Сметная прибыль | [7 empty] | 2897.57
ВСЕГО по смете | [7 empty] | 330686.08 |  |  |  |  | 421.96
ЛОКАЛЬНЫЙ СМЕТНЫЙ РАСЧЕТ № 2
(локальная смета)
на | Расширение просеки до нормативных размеров ЛЭП-110кВ ЧуГРЭС-М.Нимныр №101, 11,9 ГА
(наименование работ и затрат, наименование объекта)
Основание:
| Сметная стоимость _______________________________________________________________________________________________ |  | ___________________________3338,849 |  | тыс. руб.
| строительных работ _______________________________________________________________________________________________ |  | _______________________________________________________________________________________________2521,378 |  | тыс. руб.
| прочих _______________________________________________________________________________________________ |  | _______________________________________________________________________________________________807,470 |  | тыс. руб.
| Средства на оплату труда _______________________________________________________________________________________________ |  | ___________________________73,324 |  | тыс. руб.
| Сметная трудоемкость _______________________________________________________________________________________________ |  | _______________________________________________________________________________________________6635,47 |  | чел.час
Составлен(а) в текущих (прогнозных) ценах по состоянию на ______________
№ пп | Шифр и номер позиции норматива | Наименование работ и затрат, единица измерения | Количество | Стоимость единицы, руб. |  |  | Общая стоимость, руб. |  |  |  |  | Затраты труда рабочих, чел.-ч, не занятых обслуживанием машин |  | Общая масса оборудо-вания, т
|  |  |  | всего | эксплуатации машин | мате-риалы | обору-дования | Всего | оплаты труда | эксплуатации машин | мате-риалы
|  |  |  | оплаты труда | в т.ч. оплаты труда |  |  |  |  | в т.ч. оплаты труда |  | на единицу | всего
1 | 2 | 3 | 4 | 5 | 6 | 7 | 8 | 9 | 10 | 11 | 12 | 13 | 14 | 15
Раздел 1. Ручная расчистка просеки
1 | ВУЕР_ВЛ-1-7 ВЛ0ТТ4ООС | Расчистка трассы от кустарника и зарослей вручную при средней заросли (1 га) (Прил.3, Табл.1, п.4 Производство работ осуществляется в охранной зоне действующей воздушной линии электропередачи, вблизи объектов, находящихся под напряжением, внутри существующих зданий, внутренняя проводка в которых не обесточена, если это приведет к ограничению действий рабочих в соответствии с требованиями техники безопасности. ОЗП=1,2; ЭМ=1,2 к расх.; ЗПМ=1,2; ТЗ=1,2; ТЗМ=1,2) ИНДЕКС К ПОЗИЦИИ(справочно): 1 Письмо Министерства строительства и ЖКХ ОТ 10.10.2018 № 41343-ЛС/09 индекс на 4 квартал 2018г-12,6, Приказ Минстроя РС (Я) № 151 от 24.05.2018 к-т к индексам ФЕР по видам строительства, по районам РС (Я)-0,958 СМР=12,0708 | 9,2603 11,9-11732*1.5*1.5/10000{Количество деревьев*площадь расчистки под деревом} | 4010,04 1236,06 | 2773.98 |  |  | 37134.17 | 11446.29 | 25687.88 |  | 108 | 1000.11
2 | ФЕР01-02-099-01 Приказ Минстроя России от 30.12.2016 №1039/пр | Валка деревьев мягких пород с корня, диаметр стволов: до 16 см (100 шт) ИНДЕКС К ПОЗИЦИИ(справочно): 1 Письмо Министерства строительства и ЖКХ ОТ 10.10.2018 № 41343-ЛС/09 индекс на 4 квартал 2018г-12,6, Приказ Минстроя РС (Я) № 151 от 24.05.2018 к-т к индексам ФЕР по видам строительства, по районам РС (Я)-0,958 СМР=12,0708 | 4,83 93/100+390/100 | 48,97 48,97 |  |  |  | 236.53 | 236.53 |  |  | 5.21 | 25.16
3 | ФЕР01-02-099-02 Приказ Минстроя России от 30.12.2016 №1039/пр | Валка деревьев мягких пород с корня, диаметр стволов: до 20 см (100 шт) ИНДЕКС К ПОЗИЦИИ(справочно): 1 Письмо Министерства строительства и ЖКХ ОТ 10.10.2018 № 41343-ЛС/09 индекс на 4 квартал 2018г-12,6, Приказ Минстроя РС (Я) № 151 от 24.05.2018 к-т к индексам ФЕР по видам строительства, по районам РС (Я)-0,958 СМР=12,0708 | 3,15 315/100 | 61,29 61,29 |  |  |  | 193.06 | 193.06 |  |  | 6.52 | 20.54
4 | ФЕР01-02-099-03 Приказ Минстроя России от 30.12.2016 №1039/пр | Валка деревьев мягких пород с корня, диаметр стволов: до 24 см (100 шт) ИНДЕКС К ПОЗИЦИИ(справочно): 1 Письмо Министерства строительства и ЖКХ ОТ 10.10.2018 № 41343-ЛС/09 индекс на 4 квартал 2018г-12,6, Приказ Минстроя РС (Я) № 151 от 24.05.2018 к-т к индексам ФЕР по видам строительства, по районам РС (Я)-0,958 СМР=12,0708 | 1,46 146/100 | 79,52 79,52 |  |  |  | 116.1 | 116.1 |  |  | 8.46 | 12.35
5 | ФЕР01-02-099-04 Приказ Минстроя России от 30.12.2016 №1039/пр | Валка деревьев мягких пород с корня, диаметр стволов: до 28 см (100 шт) ИНДЕКС К ПОЗИЦИИ(справочно): 1 Письмо Министерства строительства и ЖКХ ОТ 10.10.2018 № 41343-ЛС/09 индекс на 4 квартал 2018г-12,6, Приказ Минстроя РС (Я) № 151 от 24.05.2018 к-т к индексам ФЕР по видам строительства, по районам РС (Я)-0,958 СМР=12,0708 | 1,25 125/100 | 94,94 94,94 |  |  |  | 118.68 | 118.68 |  |  | 10.1 | 12.63
6 | ФЕР01-02-099-05 Приказ Минстроя России от 30.12.2016 №1039/пр | Валка деревьев мягких пород с корня, диаметр стволов: до 32 см (100 шт) ИНДЕКС К ПОЗИЦИИ(справочно): 1 Письмо Министерства строительства и ЖКХ ОТ 10.10.2018 № 41343-ЛС/09 индекс на 4 квартал 2018г-12,6, Приказ Минстроя РС (Я) № 151 от 24.05.2018 к-т к индексам ФЕР по видам строительства, по районам РС (Я)-0,958 СМР=12,0708 | 0,53 53/100 | 125,96 125,96 |  |  |  | 66.76 | 66.76 |  |  | 13.4 | 7.1
7 | ФЕР01-02-099-06 Приказ Минстроя России от 30.12.2016 №1039/пр | Валка деревьев мягких пород с корня, диаметр стволов: более 32 см (100 шт) ИНДЕКС К ПОЗИЦИИ(справочно): 1 Письмо Министерства строительства и ЖКХ ОТ 10.10.2018 № 41343-ЛС/09 индекс на 4 квартал 2018г-12,6, Приказ Минстроя РС (Я) № 151 от 24.05.2018 к-т к индексам ФЕР по видам строительства, по районам РС (Я)-0,958 СМР=12,0708 | 0,52 52/100 | 192,7 192,7 |  |  |  | 100.2 | 100.2 |  |  | 20.5 | 10.66
8 | ФЕР01-02-099-07 Приказ Минстроя России от 30.12.2016 №1039/пр | Валка деревьев твердых пород и лиственницы с корня, диаметр стволов: до 16 см (100 шт) ИНДЕКС К ПОЗИЦИИ(справочно): 1 Письмо Министерства строительства и ЖКХ ОТ 10.10.2018 № 41343-ЛС/09 индекс на 4 квартал 2018г-12,6, Приказ Минстроя РС (Я) № 151 от 24.05.2018 к-т к индексам ФЕР по видам строительства, по районам РС (Я)-0,958 СМР=12,0708 | 43,47 837/100+3510/100 | 59,22 59,22 |  |  |  | 2574.29 | 2574.29 |  |  | 6.3 | 273.86
9 | ФЕР01-02-099-08 Приказ Минстроя России от 30.12.2016 №1039/пр | Валка деревьев твердых пород и лиственницы с корня, диаметр стволов: до 20 см (100 шт) ИНДЕКС К ПОЗИЦИИ(справочно): 1 Письмо Министерства строительства и ЖКХ ОТ 10.10.2018 № 41343-ЛС/09 индекс на 4 квартал 2018г-12,6, Приказ Минстроя РС (Я) № 151 от 24.05.2018 к-т к индексам ФЕР по видам строительства, по районам РС (Я)-0,958 СМР=12,0708 | 28,35 2835/100 | 74,45 74,45 |  |  |  | 2110.66 | 2110.66 |  |  | 7.92 | 224.53
10 | ФЕР01-02-099-09 Приказ Минстроя России от 30.12.2016 №1039/пр | Валка деревьев твердых пород и лиственницы с корня, диаметр стволов: до 24 см (100 шт) ИНДЕКС К ПОЗИЦИИ(справочно): 1 Письмо Министерства строительства и ЖКХ ОТ 10.10.2018 № 41343-ЛС/09 индекс на 4 квартал 2018г-12,6, Приказ Минстроя РС (Я) № 151 от 24.05.2018 к-т к индексам ФЕР по видам строительства, по районам РС (Я)-0,958 СМР=12,0708 | 13,14 1314/100 | 96,82 96,82 |  |  |  | 1272.21 | 1272.21 |  |  | 10.3 | 135.34
11 | ФЕР01-02-099-10 Приказ Минстроя России от 30.12.2016 №1039/пр | Валка деревьев твердых пород и лиственницы с корня, диаметр стволов: до 28 см (100 шт) ИНДЕКС К ПОЗИЦИИ(справочно): 1 Письмо Министерства строительства и ЖКХ ОТ 10.10.2018 № 41343-ЛС/09 индекс на 4 квартал 2018г-12,6, Приказ Минстроя РС (Я) № 151 от 24.05.2018 к-т к индексам ФЕР по видам строительства, по районам РС (Я)-0,958 СМР=12,0708 | 11,21 1121/100 | 115,62 115,62 |  |  |  | 1296.1 | 1296.1 |  |  | 12.3 | 137.88
12 | ФЕР01-02-099-11 Приказ Минстроя России от 30.12.2016 №1039/пр | Валка деревьев твердых пород и лиственницы с корня, диаметр стволов: до 32 см (100 шт) ИНДЕКС К ПОЗИЦИИ(справочно): 1 Письмо Министерства строительства и ЖКХ ОТ 10.10.2018 № 41343-ЛС/09 индекс на 4 квартал 2018г-12,6, Приказ Минстроя РС (Я) № 151 от 24.05.2018 к-т к индексам ФЕР по видам строительства, по районам РС (Я)-0,958 СМР=12,0708 | 4,77 477/100 | 154,16 154,16 |  |  |  | 735.34 | 735.34 |  |  | 16.4 | 78.23
13 | ФЕР01-02-099-12 Приказ Минстроя России от 30.12.2016 №1039/пр | Валка деревьев твердых пород и лиственницы с корня, диаметр стволов: более 32 см (100 шт) ИНДЕКС К ПОЗИЦИИ(справочно): 1 Письмо Министерства строительства и ЖКХ ОТ 10.10.2018 № 41343-ЛС/09 индекс на 4 квартал 2018г-12,6, Приказ Минстроя РС (Я) № 151 от 24.05.2018 к-т к индексам ФЕР по видам строительства, по районам РС (Я)-0,958 СМР=12,0708 | 4,64 464/100 | 237,82 237,82 |  |  |  | 1103.48 | 1103.48 |  |  | 25.3 | 117.39
Раздел 2. Разделка древесины
14 | ФЕР01-02-101-01 Приказ Минстроя России от 30.12.2016 №1039/пр | Разделка древесины мягких пород, полученной от валки леса, диаметр стволов: до 12 см (100 деревьев) (Прил.1.12 п.3.213 Разделка древесины без заготовки дров ОЗП=0,8; ЭМ=0,7 к расх.; ЗПМ=0,7; ТЗ=0,8; ТЗМ=0,7) ИНДЕКС К ПОЗИЦИИ(справочно): 1 Письмо Министерства строительства и ЖКХ ОТ 10.10.2018 № 41343-ЛС/09 индекс на 4 квартал 2018г-12,6, Приказ Минстроя РС (Я) № 151 от 24.05.2018 к-т к индексам ФЕР по видам строительства, по районам РС (Я)-0,958 СМР=12,0708 | 0,93 93/100 | 42,9 42,9 |  |  |  | 39.9 | 39.9 |  |  | 5.12 | 4.76
15 | ФЕР01-02-101-02 Приказ Минстроя России от 30.12.2016 №1039/пр | Разделка древесины мягких пород, полученной от валки леса, диаметр стволов: до 16 см (100 деревьев) (Прил.1.12 п.3.213 Разделка древесины без заготовки дров ОЗП=0,8; ЭМ=0,7 к расх.; ЗПМ=0,7; ТЗ=0,8; ТЗМ=0,7) ИНДЕКС К ПОЗИЦИИ(справочно): 1 Письмо Министерства строительства и ЖКХ ОТ 10.10.2018 № 41343-ЛС/09 индекс на 4 квартал 2018г-12,6, Приказ Минстроя РС (Я) № 151 от 24.05.2018 к-т к индексам ФЕР по видам строительства, по районам РС (Я)-0,958 СМР=12,0708 | 3,9 390/100 | 89,83 89,83 |  |  |  | 350.34 | 350.34 |  |  | 10.72 | 41.81
16 | ФЕР01-02-101-03 Приказ Минстроя России от 30.12.2016 №1039/пр | Разделка древесины мягких пород, полученной от валки леса, диаметр стволов: до 20 см (100 деревьев) (Прил.1.12 п.3.213 Разделка древесины без заготовки дров ОЗП=0,8; ЭМ=0,7 к расх.; ЗПМ=0,7; ТЗ=0,8; ТЗМ=0,7) ИНДЕКС К ПОЗИЦИИ(справочно): 1 Письмо Министерства строительства и ЖКХ ОТ 10.10.2018 № 41343-ЛС/09 индекс на 4 квартал 2018г-12,6, Приказ Минстроя РС (Я) № 151 от 24.05.2018 к-т к индексам ФЕР по видам строительства, по районам РС (Я)-0,958 СМР=12,0708 | 3,15 315/100 | 144,81 144,81 |  |  |  | 456.15 | 456.15 |  |  | 17.28 | 54.43
17 | ФЕР01-02-101-04 Приказ Минстроя России от 30.12.2016 №1039/пр | Разделка древесины мягких пород, полученной от валки леса, диаметр стволов: до 24 см (100 деревьев) (Прил.1.12 п.3.213 Разделка древесины без заготовки дров ОЗП=0,8; ЭМ=0,7 к расх.; ЗПМ=0,7; ТЗ=0,8; ТЗМ=0,7) ИНДЕКС К ПОЗИЦИИ(справочно): 1 Письмо Министерства строительства и ЖКХ ОТ 10.10.2018 № 41343-ЛС/09 индекс на 4 квартал 2018г-12,6, Приказ Минстроя РС (Я) № 151 от 24.05.2018 к-т к индексам ФЕР по видам строительства, по районам РС (Я)-0,958 СМР=12,0708 | 1,46 146/100 | 193,07 193,07 |  |  |  | 281.88 | 281.88 |  |  | 23.04 | 33.64
18 | ФЕР01-02-101-05 Приказ Минстроя России от 30.12.2016 №1039/пр | Разделка древесины мягких пород, полученной от валки леса, диаметр стволов: до 28 см (100 деревьев) (Прил.1.12 п.3.213 Разделка древесины без заготовки дров ОЗП=0,8; ЭМ=0,7 к расх.; ЗПМ=0,7; ТЗ=0,8; ТЗМ=0,7) ИНДЕКС К ПОЗИЦИИ(справочно): 1 Письмо Министерства строительства и ЖКХ ОТ 10.10.2018 № 41343-ЛС/09 индекс на 4 квартал 2018г-12,6, Приказ Минстроя РС (Я) № 151 от 24.05.2018 к-т к индексам ФЕР по видам строительства, по районам РС (Я)-0,958 СМР=12,0708 | 1,25 125/100 | 258,78 258,78 |  |  |  | 323.48 | 323.48 |  |  | 30.88 | 38.6
19 | ФЕР01-02-101-06 Приказ Минстроя России от 30.12.2016 №1039/пр | Разделка древесины мягких пород, полученной от валки леса, диаметр стволов: до 32 см (100 деревьев) (Прил.1.12 п.3.213 Разделка древесины без заготовки дров ОЗП=0,8; ЭМ=0,7 к расх.; ЗПМ=0,7; ТЗ=0,8; ТЗМ=0,7) ИНДЕКС К ПОЗИЦИИ(справочно): 1 Письмо Министерства строительства и ЖКХ ОТ 10.10.2018 № 41343-ЛС/09 индекс на 4 квартал 2018г-12,6, Приказ Минстроя РС (Я) № 151 от 24.05.2018 к-т к индексам ФЕР по видам строительства, по районам РС (Я)-0,958 СМР=12,0708 | 0,53 53/100 | 325,14 325,14 |  |  |  | 172.32 | 172.32 |  |  | 38.8 | 20.56
20 | ФЕР01-02-101-07 Приказ Минстроя России от 30.12.2016 №1039/пр | Разделка древесины мягких пород, полученной от валки леса, диаметр стволов: более 32 см (100 деревьев) (Прил.1.12 п.3.213 Разделка древесины без заготовки дров ОЗП=0,8; ЭМ=0,7 к расх.; ЗПМ=0,7; ТЗ=0,8; ТЗМ=0,7) ИНДЕКС К ПОЗИЦИИ(справочно): 1 Письмо Министерства строительства и ЖКХ ОТ 10.10.2018 № 41343-ЛС/09 индекс на 4 квартал 2018г-12,6, Приказ Минстроя РС (Я) № 151 от 24.05.2018 к-т к индексам ФЕР по видам строительства, по районам РС (Я)-0,958 СМР=12,0708 | 0,52 52/100 | 549,34 549,34 |  |  |  | 285.66 | 285.66 |  |  | 64.4 | 33.49
21 | ФЕР01-02-101-08 Приказ Минстроя России от 30.12.2016 №1039/пр | Разделка древесины твердых пород и лиственницы, полученной от валки леса, диаметр стволов: до 12 см (100 деревьев) (Прил.1.12 п.3.213 Разделка древесины без заготовки дров ОЗП=0,8; ЭМ=0,7 к расх.; ЗПМ=0,7; ТЗ=0,8; ТЗМ=0,7) ИНДЕКС К ПОЗИЦИИ(справочно): 1 Письмо Министерства строительства и ЖКХ ОТ 10.10.2018 № 41343-ЛС/09 индекс на 4 квартал 2018г-12,6, Приказ Минстроя РС (Я) № 151 от 24.05.2018 к-т к индексам ФЕР по видам строительства, по районам РС (Я)-0,958 СМР=12,0708 | 8,37 837/100 | 49,14 49,14 |  |  |  | 411.3 | 411.3 |  |  | 5.864 | 49.08
22 | ФЕР01-02-101-09 Приказ Минстроя России от 30.12.2016 №1039/пр | Разделка древесины твердых пород и лиственницы, полученной от валки леса, диаметр стволов: до 16 см (100 деревьев) (Прил.1.12 п.3.213 Разделка древесины без заготовки дров ОЗП=0,8; ЭМ=0,7 к расх.; ЗПМ=0,7; ТЗ=0,8; ТЗМ=0,7) ИНДЕКС К ПОЗИЦИИ(справочно): 1 Письмо Министерства строительства и ЖКХ ОТ 10.10.2018 № 41343-ЛС/09 индекс на 4 квартал 2018г-12,6, Приказ Минстроя РС (Я) № 151 от 24.05.2018 к-т к индексам ФЕР по видам строительства, по районам РС (Я)-0,958 СМР=12,0708 | 35,1 3510/100 | 105,26 105,26 |  |  |  | 3694.63 | 3694.63 |  |  | 12.56 | 440.86
23 | ФЕР01-02-101-10 Приказ Минстроя России от 30.12.2016 №1039/пр | Разделка древесины твердых пород и лиственницы, полученной от валки леса, диаметр стволов: до 20 см (100 деревьев) (Прил.1.12 п.3.213 Разделка древесины без заготовки дров ОЗП=0,8; ЭМ=0,7 к расх.; ЗПМ=0,7; ТЗ=0,8; ТЗМ=0,7) ИНДЕКС К ПОЗИЦИИ(справочно): 1 Письмо Министерства строительства и ЖКХ ОТ 10.10.2018 № 41343-ЛС/09 индекс на 4 квартал 2018г-12,6, Приказ Минстроя РС (Я) № 151 от 24.05.2018 к-т к индексам ФЕР по видам строительства, по районам РС (Я)-0,958 СМР=12,0708 | 28,35 2835/100 | 170,28 170,28 |  |  |  | 4827.44 | 4827.44 |  |  | 20.32 | 576.07
24 | ФЕР01-02-101-11 Приказ Минстроя России от 30.12.2016 №1039/пр | Разделка древесины твердых пород и лиственницы, полученной от валки леса, диаметр стволов: до 24 см (100 деревьев) (Прил.1.12 п.3.213 Разделка древесины без заготовки дров ОЗП=0,8; ЭМ=0,7 к расх.; ЗПМ=0,7; ТЗ=0,8; ТЗМ=0,7) ИНДЕКС К ПОЗИЦИИ(справочно): 1 Письмо Министерства строительства и ЖКХ ОТ 10.10.2018 № 41343-ЛС/09 индекс на 4 квартал 2018г-12,6, Приказ Минстроя РС (Я) № 151 от 24.05.2018 к-т к индексам ФЕР по видам строительства, по районам РС (Я)-0,958 СМР=12,0708 | 13,14 1314/100 | 229,94 229,94 |  |  |  | 3021.41 | 3021.41 |  |  | 27.44 | 360.56
25 | ФЕР01-02-101-12 Приказ Минстроя России от 30.12.2016 №1039/пр | Разделка древесины твердых пород и лиственницы, полученной от валки леса, диаметр стволов: до 28 см (100 деревьев) (Прил.1.12 п.3.213 Разделка древесины без заготовки дров ОЗП=0,8; ЭМ=0,7 к расх.; ЗПМ=0,7; ТЗ=0,8; ТЗМ=0,7) ИНДЕКС К ПОЗИЦИИ(справочно): 1 Письмо Министерства строительства и ЖКХ ОТ 10.10.2018 № 41343-ЛС/09 индекс на 4 квартал 2018г-12,6, Приказ Минстроя РС (Я) № 151 от 24.05.2018 к-т к индексам ФЕР по видам строительства, по районам РС (Я)-0,958 СМР=12,0708 | 11,21 1121/100 | 307,71 307,71 |  |  |  | 3449.43 | 3449.43 |  |  | 36.72 | 411.63
26 | ФЕР01-02-101-13 Приказ Минстроя России от 30.12.2016 №1039/пр | Разделка древесины твердых пород и лиственницы, полученной от валки леса, диаметр стволов: до 32 см (100 деревьев) ИНДЕКС К ПОЗИЦИИ(справочно): 1 Письмо Министерства строительства и ЖКХ ОТ 10.10.2018 № 41343-ЛС/09 индекс на 4 квартал 2018г-12,6, Приказ Минстроя РС (Я) № 151 от 24.05.2018 к-т к индексам ФЕР по видам строительства, по районам РС (Я)-0,958 СМР=12,0708 | 4,77 477/100 | 494,42 494,42 |  |  |  | 2358.38 | 2358.38 |  |  | 59 | 281.43
27 | ФЕР01-02-101-14 Приказ Минстроя России от 30.12.2016 №1039/пр | Разделка древесины твердых пород и лиственницы, полученной от валки леса, диаметр стволов: более 32 см (100 деревьев) ИНДЕКС К ПОЗИЦИИ(справочно): 1 Письмо Министерства строительства и ЖКХ ОТ 10.10.2018 № 41343-ЛС/09 индекс на 4 квартал 2018г-12,6, Приказ Минстроя РС (Я) № 151 от 24.05.2018 к-т к индексам ФЕР по видам строительства, по районам РС (Я)-0,958 СМР=12,0708 | 4,64 464/100 | 827,94 827,94 |  |  |  | 3841.64 | 3841.64 |  |  | 98.8 | 458.43
Раздел 3. Трелевка древесины
28 | ФЕР01-02-100-04 Приказ Минстроя России от 30.12.2016 №1039/пр | Трелевка хлыстов древесины на расстояние до 300 м тракторами мощностью 79 кВт (108 л.с.), диаметр стволов до 20 см (100 шт) (Прил.1.12 п.3.212 Трелевка хлыстов по раскорчеванной просеке ОЗП=0,8; ЭМ=0,8 к расх.; ЗПМ=0,8; ТЗ=0,8; ТЗМ=0,8) ИНДЕКС К ПОЗИЦИИ(справочно): 1 Письмо Министерства строительства и ЖКХ ОТ 10.10.2018 № 41343-ЛС/09 индекс на 4 квартал 2018г-12,6, Приказ Минстроя РС (Я) № 151 от 24.05.2018 к-т к индексам ФЕР по видам строительства, по районам РС (Я)-0,958 СМР=12,0708 | 121,85 12185/100 | 314,28 44,37 | 269,91 46,77 |  |  | 38295.02 | 5406.48 | 32888,54 5698,92 |  | 5.688 | 693.08
29 | ФЕР01-02-100-05 Приказ Минстроя России от 30.12.2016 №1039/пр | Трелевка хлыстов древесины на расстояние до 300 м тракторами мощностью 79 кВт (108 л.с.), диаметр стволов до 30 см (100 шт) (Прил.1.12 п.3.212 Трелевка хлыстов по раскорчеванной просеке ОЗП=0,8; ЭМ=0,8 к расх.; ЗПМ=0,8; ТЗ=0,8; ТЗМ=0,8) ИНДЕКС К ПОЗИЦИИ(справочно): 1 Письмо Министерства строительства и ЖКХ ОТ 10.10.2018 № 41343-ЛС/09 индекс на 4 квартал 2018г-12,6, Приказ Минстроя РС (Я) № 151 от 24.05.2018 к-т к индексам ФЕР по видам строительства, по районам РС (Я)-0,958 СМР=12,0708 | 53,9 5390/100 | 548,24 77,56 | 470,68 81,56 |  |  | 29550.14 | 4180.48 | 25369,66 4396,08 |  | 9.944 | 535.98
30 | ФЕР01-02-100-06 Приказ Минстроя России от 30.12.2016 №1039/пр | Трелевка хлыстов древесины на расстояние до 300 м тракторами мощностью 79 кВт (108 л.с.), диаметр стволов свыше 30 см (100 шт) (Прил.1.12 п.3.212 Трелевка хлыстов по раскорчеванной просеке ОЗП=0,8; ЭМ=0,8 к расх.; ЗПМ=0,8; ТЗ=0,8; ТЗМ=0,8) ИНДЕКС К ПОЗИЦИИ(справочно): 1 Письмо Министерства строительства и ЖКХ ОТ 10.10.2018 № 41343-ЛС/09 индекс на 4 квартал 2018г-12,6, Приказ Минстроя РС (Я) № 151 от 24.05.2018 к-т к индексам ФЕР по видам строительства, по районам РС (Я)-0,958 СМР=12,0708 | 33,86 3386/100 | 893,46 125,61 | 767,85 133,06 |  |  | 30252.56 | 4253.15 | 25999,41 4505,41 |  | 16.104 | 545.28
Итого прямые затраты по смете в базисных ценах | [7 empty] | 168669.26 | 58723.77 | 109945,49 14600,41 |  |  | 6635.47
Накладные расходы | [7 empty] | 72394.89
Сметная прибыль | [7 empty] | 34712.82
ВСЕГО по смете | [7 empty] | 3338848.65 |  |  |  |  | 6635.47
ЛОКАЛЬНЫЙ СМЕТНЫЙ РАСЧЕТ № 3
(локальная смета)
на | Ручная расчистка просеки ЛЭП-110кВ ЧуГРЭС-Хатыми №102, 3,76 ГА
(наименование работ и затрат, наименование объекта)
Основание:
| Сметная стоимость прочих _______________________________________________________________________________________________ |  | ___________________________318,278 |  | тыс. руб.
| Средства на оплату труда _______________________________________________________________________________________________ |  | ___________________________4,648 |  | тыс. руб.
| Сметная трудоемкость _______________________________________________________________________________________________ |  | _______________________________________________________________________________________________406,08 |  | чел.час
Составлен(а) в текущих (прогнозных) ценах по состоянию на ______________
№ пп | Шифр и номер позиции норматива | Наименование работ и затрат, единица измерения | Количество | Стоимость единицы, руб. |  |  | Общая стоимость, руб. |  |  |  |  | Затраты труда рабочих, чел.-ч, не занятых обслуживанием машин |  | Общая масса оборудо-вания, т
|  |  |  | всего | эксплуатации машин | мате-риалы | обору-дования | Всего | оплаты труда | эксплуатации машин | мате-риалы
|  |  |  | оплаты труда | в т.ч. оплаты труда |  |  |  |  | в т.ч. оплаты труда |  | на единицу | всего
1 | 2 | 3 | 4 | 5 | 6 | 7 | 8 | 9 | 10 | 11 | 12 | 13 | 14 | 15
Раздел 1. Ручная расчистка просеки
1 | ВУЕР_ВЛ-1-7 ВЛ0ТТ4ООС | Расчистка трассы от кустарника и зарослей вручную при средней заросли (1 га) (Прил.3, Табл.1, п.4 Производство работ осуществляется в охранной зоне действующей воздушной линии электропередачи, вблизи объектов, находящихся под напряжением, внутри существующих зданий, внутренняя проводка в которых не обесточена, если это приведет к ограничению действий рабочих в соответствии с требованиями техники безопасности. ОЗП=1,2; ЭМ=1,2 к расх.; ЗПМ=1,2; ТЗ=1,2; ТЗМ=1,2) ИНДЕКС К ПОЗИЦИИ(справочно): 1 Письмо Министерства строительства и ЖКХ ОТ 10.10.2018 № 41343-ЛС/09 индекс на 4 квартал 2018г-12,6, Приказ Минстроя РС (Я) № 151 от 24.05.2018 к-т к индексам ФЕР по видам строительства, по районам РС (Я) г Нерюнгри-0,930 СМР=11,718 | 3.76 | 4010,04 1236,06 | 2773.98 |  |  | 15077.75 | 4647.59 | 10430.16 |  | 108 | 406.08
Итого прямые затраты по смете в базисных ценах | [7 empty] | 15077.75 | 4647.59 | 10430.16 |  |  | 406.08
Накладные расходы | [7 empty] | 9295.18
Сметная прибыль | [7 empty] | 2788.55
ВСЕГО по смете | [7 empty] | 318278.22 |  |  |  |  | 406.08
ЛОКАЛЬНЫЙ СМЕТНЫЙ РАСЧЕТ № 4
(локальная смета)
на | Расширение просеки до нормативных размеров ЛЭП-110кВ ЧуГРЭС-Хатыми №102, 11,9 ГА
(наименование работ и затрат, наименование объекта)
Основание:
| Сметная стоимость _______________________________________________________________________________________________ |  | ___________________________4178,052 |  | тыс. руб.
| строительных работ _______________________________________________________________________________________________ |  | _______________________________________________________________________________________________3551,668 |  | тыс. руб.
| прочих _______________________________________________________________________________________________ |  | _______________________________________________________________________________________________626,384 |  | тыс. руб.
| Средства на оплату труда _______________________________________________________________________________________________ |  | ___________________________108,692 |  | тыс. руб.
| Сметная трудоемкость _______________________________________________________________________________________________ |  | _______________________________________________________________________________________________10805,06 |  | чел.час
Составлен(а) в текущих (прогнозных) ценах по состоянию на ______________
№ пп | Шифр и номер позиции норматива | Наименование работ и затрат, единица измерения | Количество | Стоимость единицы, руб. |  |  | Общая стоимость, руб. |  |  |  |  | Затраты труда рабочих, чел.-ч, не занятых обслуживанием машин |  | Общая масса оборудо-вания, т
|  |  |  | всего | эксплуатации машин | мате-риалы | обору-дования | Всего | оплаты труда | эксплуатации машин | мате-риалы
|  |  |  | оплаты труда | в т.ч. оплаты труда |  |  |  |  | в т.ч. оплаты труда |  | на единицу | всего
1 | 2 | 3 | 4 | 5 | 6 | 7 | 8 | 9 | 10 | 11 | 12 | 13 | 14 | 15
Раздел 1. Ручная расчистка просеки
1 | ВУЕР_ВЛ-1-7 ВЛ0ТТ4ООС | Расчистка трассы от кустарника и зарослей вручную при средней заросли (1 га) (Прил.3, Табл.1, п.4 Производство работ осуществляется в охранной зоне действующей воздушной линии электропередачи, вблизи объектов, находящихся под напряжением, внутри существующих зданий, внутренняя проводка в которых не обесточена, если это приведет к ограничению действий рабочих в соответствии с требованиями техники безопасности. ОЗП=1,2; ЭМ=1,2 к расх.; ЗПМ=1,2; ТЗ=1,2; ТЗМ=1,2) ИНДЕКС К ПОЗИЦИИ(справочно): 1 Письмо Министерства строительства и ЖКХ ОТ 10.10.2018 № 41343-ЛС/09 индекс на 4 квартал 2018г-12,6, Приказ Минстроя РС (Я) № 151 от 24.05.2018 к-т к индексам ФЕР по видам строительства, по районам РС (Я)-0,958 СМР=12,0708 | 7,18355 11,9-20962*1.5*1.5/10000{Количество деревьев*площадь расчистки под деревом} | 4010,04 1236,06 | 2773.98 |  |  | 28806.32 | 8879.3 | 19927.02 |  | 108 | 775.82
2 | ФЕР01-02-099-01 Приказ Минстроя России от 30.12.2016 №1039/пр | Валка деревьев мягких пород с корня, диаметр стволов: до 16 см (100 шт) ИНДЕКС К ПОЗИЦИИ(справочно): 1 Письмо Министерства строительства и ЖКХ ОТ 10.10.2018 № 41343-ЛС/09 индекс на 4 квартал 2018г-12,6, Приказ Минстроя РС (Я) № 151 от 24.05.2018 к-т к индексам ФЕР по видам строительства, по районам РС (Я)-0,958 СМР=12,0708 | 6,65 154/100+511/100 | 48,97 48,97 |  |  |  | 325.65 | 325.65 |  |  | 5.21 | 34.65
3 | ФЕР01-02-099-02 Приказ Минстроя России от 30.12.2016 №1039/пр | Валка деревьев мягких пород с корня, диаметр стволов: до 20 см (100 шт) ИНДЕКС К ПОЗИЦИИ(справочно): 1 Письмо Министерства строительства и ЖКХ ОТ 10.10.2018 № 41343-ЛС/09 индекс на 4 квартал 2018г-12,6, Приказ Минстроя РС (Я) № 151 от 24.05.2018 к-т к индексам ФЕР по видам строительства, по районам РС (Я)-0,958 СМР=12,0708 | 5,54 554/100 | 61,29 61,29 |  |  |  | 339.55 | 339.55 |  |  | 6.52 | 36.12
4 | ФЕР01-02-099-03 Приказ Минстроя России от 30.12.2016 №1039/пр | Валка деревьев мягких пород с корня, диаметр стволов: до 24 см (100 шт) ИНДЕКС К ПОЗИЦИИ(справочно): 1 Письмо Министерства строительства и ЖКХ ОТ 10.10.2018 № 41343-ЛС/09 индекс на 4 квартал 2018г-12,6, Приказ Минстроя РС (Я) № 151 от 24.05.2018 к-т к индексам ФЕР по видам строительства, по районам РС (Я)-0,958 СМР=12,0708 | 3,21 321/100 | 79,52 79,52 |  |  |  | 255.26 | 255.26 |  |  | 8.46 | 27.16
5 | ФЕР01-02-099-04 Приказ Минстроя России от 30.12.2016 №1039/пр | Валка деревьев мягких пород с корня, диаметр стволов: до 28 см (100 шт) ИНДЕКС К ПОЗИЦИИ(справочно): 1 Письмо Министерства строительства и ЖКХ ОТ 10.10.2018 № 41343-ЛС/09 индекс на 4 квартал 2018г-12,6, Приказ Минстроя РС (Я) № 151 от 24.05.2018 к-т к индексам ФЕР по видам строительства, по районам РС (Я)-0,958 СМР=12,0708 | 2,13 213/100 | 94,94 94,94 |  |  |  | 202.22 | 202.22 |  |  | 10.1 | 21.51
6 | ФЕР01-02-099-05 Приказ Минстроя России от 30.12.2016 №1039/пр | Валка деревьев мягких пород с корня, диаметр стволов: до 32 см (100 шт) ИНДЕКС К ПОЗИЦИИ(справочно): 1 Письмо Министерства строительства и ЖКХ ОТ 10.10.2018 № 41343-ЛС/09 индекс на 4 квартал 2018г-12,6, Приказ Минстроя РС (Я) № 151 от 24.05.2018 к-т к индексам ФЕР по видам строительства, по районам РС (Я)-0,958 СМР=12,0708 | 1,55 155/100 | 125,96 125,96 |  |  |  | 195.24 | 195.24 |  |  | 13.4 | 20.77
7 | ФЕР01-02-099-06 Приказ Минстроя России от 30.12.2016 №1039/пр | Валка деревьев мягких пород с корня, диаметр стволов: более 32 см (100 шт) ИНДЕКС К ПОЗИЦИИ(справочно): 1 Письмо Министерства строительства и ЖКХ ОТ 10.10.2018 № 41343-ЛС/09 индекс на 4 квартал 2018г-12,6, Приказ Минстроя РС (Я) № 151 от 24.05.2018 к-т к индексам ФЕР по видам строительства, по районам РС (Я)-0,958 СМР=12,0708 | 1,84 184/100 | 192,7 192,7 |  |  |  | 354.57 | 354.57 |  |  | 20.5 | 37.72
8 | ФЕР01-02-099-07 Приказ Минстроя России от 30.12.2016 №1039/пр | Валка деревьев твердых пород и лиственницы с корня, диаметр стволов: до 16 см (100 шт) ИНДЕКС К ПОЗИЦИИ(справочно): 1 Письмо Министерства строительства и ЖКХ ОТ 10.10.2018 № 41343-ЛС/09 индекс на 4 квартал 2018г-12,6, Приказ Минстроя РС (Я) № 151 от 24.05.2018 к-т к индексам ФЕР по видам строительства, по районам РС (Я)-0,958 СМР=12,0708 | 59,81 1386/100+4595/100 | 59,22 59,22 |  |  |  | 3541.95 | 3541.95 |  |  | 6.3 | 376.8
9 | ФЕР01-02-099-08 Приказ Минстроя России от 30.12.2016 №1039/пр | Валка деревьев твердых пород и лиственницы с корня, диаметр стволов: до 20 см (100 шт) ИНДЕКС К ПОЗИЦИИ(справочно): 1 Письмо Министерства строительства и ЖКХ ОТ 10.10.2018 № 41343-ЛС/09 индекс на 4 квартал 2018г-12,6, Приказ Минстроя РС (Я) № 151 от 24.05.2018 к-т к индексам ФЕР по видам строительства, по районам РС (Я)-0,958 СМР=12,0708 | 49,86 4986/100 | 74,45 74,45 |  |  |  | 3712.08 | 3712.08 |  |  | 7.92 | 394.89
10 | ФЕР01-02-099-09 Приказ Минстроя России от 30.12.2016 №1039/пр | Валка деревьев твердых пород и лиственницы с корня, диаметр стволов: до 24 см (100 шт) ИНДЕКС К ПОЗИЦИИ(справочно): 1 Письмо Министерства строительства и ЖКХ ОТ 10.10.2018 № 41343-ЛС/09 индекс на 4 квартал 2018г-12,6, Приказ Минстроя РС (Я) № 151 от 24.05.2018 к-т к индексам ФЕР по видам строительства, по районам РС (Я)-0,958 СМР=12,0708 | 28,85 2885/100 | 96,82 96,82 |  |  |  | 2793.26 | 2793.26 |  |  | 10.3 | 297.16
11 | ФЕР01-02-099-10 Приказ Минстроя России от 30.12.2016 №1039/пр | Валка деревьев твердых пород и лиственницы с корня, диаметр стволов: до 28 см (100 шт) ИНДЕКС К ПОЗИЦИИ(справочно): 1 Письмо Министерства строительства и ЖКХ ОТ 10.10.2018 № 41343-ЛС/09 индекс на 4 квартал 2018г-12,6, Приказ Минстроя РС (Я) № 151 от 24.05.2018 к-т к индексам ФЕР по видам строительства, по районам РС (Я)-0,958 СМР=12,0708 | 19,71 1971/100 | 115,62 115,62 |  |  |  | 2278.87 | 2278.87 |  |  | 12.3 | 242.43
12 | ФЕР01-02-099-11 Приказ Минстроя России от 30.12.2016 №1039/пр | Валка деревьев твердых пород и лиственницы с корня, диаметр стволов: до 32 см (100 шт) ИНДЕКС К ПОЗИЦИИ(справочно): 1 Письмо Министерства строительства и ЖКХ ОТ 10.10.2018 № 41343-ЛС/09 индекс на 4 квартал 2018г-12,6, Приказ Минстроя РС (Я) № 151 от 24.05.2018 к-т к индексам ФЕР по видам строительства, по районам РС (Я)-0,958 СМР=12,0708 | 13,95 1395/100 | 154,16 154,16 |  |  |  | 2150.53 | 2150.53 |  |  | 16.4 | 228.78
13 | ФЕР01-02-099-12 Приказ Минстроя России от 30.12.2016 №1039/пр | Валка деревьев твердых пород и лиственницы с корня, диаметр стволов: более 32 см (100 шт) ИНДЕКС К ПОЗИЦИИ(справочно): 1 Письмо Министерства строительства и ЖКХ ОТ 10.10.2018 № 41343-ЛС/09 индекс на 4 квартал 2018г-12,6, Приказ Минстроя РС (Я) № 151 от 24.05.2018 к-т к индексам ФЕР по видам строительства, по районам РС (Я)-0,958 СМР=12,0708 | 16,52 1652/100 | 237,82 237,82 |  |  |  | 3928.79 | 3928.79 |  |  | 25.3 | 417.96
Раздел 2. Разделка древесины
14 | ФЕР01-02-101-01 Приказ Минстроя России от 30.12.2016 №1039/пр | Разделка древесины мягких пород, полученной от валки леса, диаметр стволов: до 12 см (100 деревьев) (Прил.1.12 п.3.213 Разделка древесины без заготовки дров ОЗП=0,8; ЭМ=0,7 к расх.; ЗПМ=0,7; ТЗ=0,8; ТЗМ=0,7) ИНДЕКС К ПОЗИЦИИ(справочно): 1 Письмо Министерства строительства и ЖКХ ОТ 10.10.2018 № 41343-ЛС/09 индекс на 4 квартал 2018г-12,6, Приказ Минстроя РС (Я) № 151 от 24.05.2018 к-т к индексам ФЕР по видам строительства, по районам РС (Я)-0,958 СМР=12,0708 | 1,54 154/100 | 42,9 42,9 |  |  |  | 66.07 | 66.07 |  |  | 5.12 | 7.88
15 | ФЕР01-02-101-02 Приказ Минстроя России от 30.12.2016 №1039/пр | Разделка древесины мягких пород, полученной от валки леса, диаметр стволов: до 16 см (100 деревьев) (Прил.1.12 п.3.213 Разделка древесины без заготовки дров ОЗП=0,8; ЭМ=0,7 к расх.; ЗПМ=0,7; ТЗ=0,8; ТЗМ=0,7) ИНДЕКС К ПОЗИЦИИ(справочно): 1 Письмо Министерства строительства и ЖКХ ОТ 10.10.2018 № 41343-ЛС/09 индекс на 4 квартал 2018г-12,6, Приказ Минстроя РС (Я) № 151 от 24.05.2018 к-т к индексам ФЕР по видам строительства, по районам РС (Я)-0,958 СМР=12,0708 | 5,11 511/100 | 89,83 89,83 |  |  |  | 459.03 | 459.03 |  |  | 10.72 | 54.78
16 | ФЕР01-02-101-03 Приказ Минстроя России от 30.12.2016 №1039/пр | Разделка древесины мягких пород, полученной от валки леса, диаметр стволов: до 20 см (100 деревьев) (Прил.1.12 п.3.213 Разделка древесины без заготовки дров ОЗП=0,8; ЭМ=0,7 к расх.; ЗПМ=0,7; ТЗ=0,8; ТЗМ=0,7) ИНДЕКС К ПОЗИЦИИ(справочно): 1 Письмо Министерства строительства и ЖКХ ОТ 10.10.2018 № 41343-ЛС/09 индекс на 4 квартал 2018г-12,6, Приказ Минстроя РС (Я) № 151 от 24.05.2018 к-т к индексам ФЕР по видам строительства, по районам РС (Я)-0,958 СМР=12,0708 | 5,54 554/100 | 144,81 144,81 |  |  |  | 802.25 | 802.25 |  |  | 17.28 | 95.73
17 | ФЕР01-02-101-04 Приказ Минстроя России от 30.12.2016 №1039/пр | Разделка древесины мягких пород, полученной от валки леса, диаметр стволов: до 24 см (100 деревьев) (Прил.1.12 п.3.213 Разделка древесины без заготовки дров ОЗП=0,8; ЭМ=0,7 к расх.; ЗПМ=0,7; ТЗ=0,8; ТЗМ=0,7) ИНДЕКС К ПОЗИЦИИ(справочно): 1 Письмо Министерства строительства и ЖКХ ОТ 10.10.2018 № 41343-ЛС/09 индекс на 4 квартал 2018г-12,6, Приказ Минстроя РС (Я) № 151 от 24.05.2018 к-т к индексам ФЕР по видам строительства, по районам РС (Я)-0,958 СМР=12,0708 | 3,21 321/100 | 193,07 193,07 |  |  |  | 619.75 | 619.75 |  |  | 23.04 | 73.96
18 | ФЕР01-02-101-05 Приказ Минстроя России от 30.12.2016 №1039/пр | Разделка древесины мягких пород, полученной от валки леса, диаметр стволов: до 28 см (100 деревьев) (Прил.1.12 п.3.213 Разделка древесины без заготовки дров ОЗП=0,8; ЭМ=0,7 к расх.; ЗПМ=0,7; ТЗ=0,8; ТЗМ=0,7) ИНДЕКС К ПОЗИЦИИ(справочно): 1 Письмо Министерства строительства и ЖКХ ОТ 10.10.2018 № 41343-ЛС/09 индекс на 4 квартал 2018г-12,6, Приказ Минстроя РС (Я) № 151 от 24.05.2018 к-т к индексам ФЕР по видам строительства, по районам РС (Я)-0,958 СМР=12,0708 | 2,13 213/100 | 258,78 258,78 |  |  |  | 551.2 | 551.2 |  |  | 30.88 | 65.77
19 | ФЕР01-02-101-06 Приказ Минстроя России от 30.12.2016 №1039/пр | Разделка древесины мягких пород, полученной от валки леса, диаметр стволов: до 32 см (100 деревьев) (Прил.1.12 п.3.213 Разделка древесины без заготовки дров ОЗП=0,8; ЭМ=0,7 к расх.; ЗПМ=0,7; ТЗ=0,8; ТЗМ=0,7) ИНДЕКС К ПОЗИЦИИ(справочно): 1 Письмо Министерства строительства и ЖКХ ОТ 10.10.2018 № 41343-ЛС/09 индекс на 4 квартал 2018г-12,6, Приказ Минстроя РС (Я) № 151 от 24.05.2018 к-т к индексам ФЕР по видам строительства, по районам РС (Я)-0,958 СМР=12,0708 | 1,55 155/100 | 325,14 325,14 |  |  |  | 503.97 | 503.97 |  |  | 38.8 | 60.14
20 | ФЕР01-02-101-07 Приказ Минстроя России от 30.12.2016 №1039/пр | Разделка древесины мягких пород, полученной от валки леса, диаметр стволов: более 32 см (100 деревьев) (Прил.1.12 п.3.213 Разделка древесины без заготовки дров ОЗП=0,8; ЭМ=0,7 к расх.; ЗПМ=0,7; ТЗ=0,8; ТЗМ=0,7) ИНДЕКС К ПОЗИЦИИ(справочно): 1 Письмо Министерства строительства и ЖКХ ОТ 10.10.2018 № 41343-ЛС/09 индекс на 4 квартал 2018г-12,6, Приказ Минстроя РС (Я) № 151 от 24.05.2018 к-т к индексам ФЕР по видам строительства, по районам РС (Я)-0,958 СМР=12,0708 | 1,84 184/100 | 549,34 549,34 |  |  |  | 1010.79 | 1010.79 |  |  | 64.4 | 118.5
21 | ФЕР01-02-101-08 Приказ Минстроя России от 30.12.2016 №1039/пр | Разделка древесины твердых пород и лиственницы, полученной от валки леса, диаметр стволов: до 12 см (100 деревьев) (Прил.1.12 п.3.213 Разделка древесины без заготовки дров ОЗП=0,8; ЭМ=0,7 к расх.; ЗПМ=0,7; ТЗ=0,8; ТЗМ=0,7) ИНДЕКС К ПОЗИЦИИ(справочно): 1 Письмо Министерства строительства и ЖКХ ОТ 10.10.2018 № 41343-ЛС/09 индекс на 4 квартал 2018г-12,6, Приказ Минстроя РС (Я) № 151 от 24.05.2018 к-т к индексам ФЕР по видам строительства, по районам РС (Я)-0,958 СМР=12,0708 | 13,86 1386/100 | 49,14 49,14 |  |  |  | 681.08 | 681.08 |  |  | 5.864 | 81.28
22 | ФЕР01-02-101-09 Приказ Минстроя России от 30.12.2016 №1039/пр | Разделка древесины твердых пород и лиственницы, полученной от валки леса, диаметр стволов: до 16 см (100 деревьев) (Прил.1.12 п.3.213 Разделка древесины без заготовки дров ОЗП=0,8; ЭМ=0,7 к расх.; ЗПМ=0,7; ТЗ=0,8; ТЗМ=0,7) ИНДЕКС К ПОЗИЦИИ(справочно): 1 Письмо Министерства строительства и ЖКХ ОТ 10.10.2018 № 41343-ЛС/09 индекс на 4 квартал 2018г-12,6, Приказ Минстроя РС (Я) № 151 от 24.05.2018 к-т к индексам ФЕР по видам строительства, по районам РС (Я)-0,958 СМР=12,0708 | 45,95 4595/100 | 105,26 105,26 |  |  |  | 4836.7 | 4836.7 |  |  | 12.56 | 577.13
23 | ФЕР01-02-101-10 Приказ Минстроя России от 30.12.2016 №1039/пр | Разделка древесины твердых пород и лиственницы, полученной от валки леса, диаметр стволов: до 20 см (100 деревьев) (Прил.1.12 п.3.213 Разделка древесины без заготовки дров ОЗП=0,8; ЭМ=0,7 к расх.; ЗПМ=0,7; ТЗ=0,8; ТЗМ=0,7) ИНДЕКС К ПОЗИЦИИ(справочно): 1 Письмо Министерства строительства и ЖКХ ОТ 10.10.2018 № 41343-ЛС/09 индекс на 4 квартал 2018г-12,6, Приказ Минстроя РС (Я) № 151 от 24.05.2018 к-т к индексам ФЕР по видам строительства, по районам РС (Я)-0,958 СМР=12,0708 | 49,86 4986/100 | 170,28 170,28 |  |  |  | 8490.16 | 8490.16 |  |  | 20.32 | 1013.16
24 | ФЕР01-02-101-11 Приказ Минстроя России от 30.12.2016 №1039/пр | Разделка древесины твердых пород и лиственницы, полученной от валки леса, диаметр стволов: до 24 см (100 деревьев) (Прил.1.12 п.3.213 Разделка древесины без заготовки дров ОЗП=0,8; ЭМ=0,7 к расх.; ЗПМ=0,7; ТЗ=0,8; ТЗМ=0,7) ИНДЕКС К ПОЗИЦИИ(справочно): 1 Письмо Министерства строительства и ЖКХ ОТ 10.10.2018 № 41343-ЛС/09 индекс на 4 квартал 2018г-12,6, Приказ Минстроя РС (Я) № 151 от 24.05.2018 к-т к индексам ФЕР по видам строительства, по районам РС (Я)-0,958 СМР=12,0708 | 28,85 2885/100 | 229,94 229,94 |  |  |  | 6633.77 | 6633.77 |  |  | 27.44 | 791.64
25 | ФЕР01-02-101-12 Приказ Минстроя России от 30.12.2016 №1039/пр | Разделка древесины твердых пород и лиственницы, полученной от валки леса, диаметр стволов: до 28 см (100 деревьев) (Прил.1.12 п.3.213 Разделка древесины без заготовки дров ОЗП=0,8; ЭМ=0,7 к расх.; ЗПМ=0,7; ТЗ=0,8; ТЗМ=0,7) ИНДЕКС К ПОЗИЦИИ(справочно): 1 Письмо Министерства строительства и ЖКХ ОТ 10.10.2018 № 41343-ЛС/09 индекс на 4 квартал 2018г-12,6, Приказ Минстроя РС (Я) № 151 от 24.05.2018 к-т к индексам ФЕР по видам строительства, по районам РС (Я)-0,958 СМР=12,0708 | 19,71 1971/100 | 307,71 307,71 |  |  |  | 6064.96 | 6064.96 |  |  | 36.72 | 723.75
26 | ФЕР01-02-101-13 Приказ Минстроя России от 30.12.2016 №1039/пр | Разделка древесины твердых пород и лиственницы, полученной от валки леса, диаметр стволов: до 32 см (100 деревьев) ИНДЕКС К ПОЗИЦИИ(справочно): 1 Письмо Министерства строительства и ЖКХ ОТ 10.10.2018 № 41343-ЛС/09 индекс на 4 квартал 2018г-12,6, Приказ Минстроя РС (Я) № 151 от 24.05.2018 к-т к индексам ФЕР по видам строительства, по районам РС (Я)-0,958 СМР=12,0708 | 13,95 1395/100 | 494,42 494,42 |  |  |  | 6897.16 | 6897.16 |  |  | 59 | 823.05
27 | ФЕР01-02-101-14 Приказ Минстроя России от 30.12.2016 №1039/пр | Разделка древесины твердых пород и лиственницы, полученной от валки леса, диаметр стволов: более 32 см (100 деревьев) ИНДЕКС К ПОЗИЦИИ(справочно): 1 Письмо Министерства строительства и ЖКХ ОТ 10.10.2018 № 41343-ЛС/09 индекс на 4 квартал 2018г-12,6, Приказ Минстроя РС (Я) № 151 от 24.05.2018 к-т к индексам ФЕР по видам строительства, по районам РС (Я)-0,958 СМР=12,0708 | 16,52 1652/100 | 827,94 827,94 |  |  |  | 13677.57 | 13677.57 |  |  | 98.8 | 1632.18
Раздел 3. Трелевка древесины
28 | ФЕР01-02-100-04 Приказ Минстроя России от 30.12.2016 №1039/пр | Трелевка хлыстов древесины на расстояние до 300 м тракторами мощностью 79 кВт (108 л.с.), диаметр стволов до 20 см (100 шт) (Прил.1.12 п.3.212 Трелевка хлыстов по раскорчеванной просеке ОЗП=0,8; ЭМ=0,8 к расх.; ЗПМ=0,8; ТЗ=0,8; ТЗМ=0,8) ИНДЕКС К ПОЗИЦИИ(справочно): 1 Письмо Министерства строительства и ЖКХ ОТ 10.10.2018 № 41343-ЛС/09 индекс на 4 квартал 2018г-12,6, Приказ Минстроя РС (Я) № 151 от 24.05.2018 к-т к индексам ФЕР по видам строительства, по районам РС (Я)-0,958 СМР=12,0708 | 121,85 12185/100 | 314,28 44,37 | 269,91 46,77 |  |  | 38295.02 | 5406.48 | 32888,54 5698,92 |  | 5.688 | 693.08
29 | ФЕР01-02-100-05 Приказ Минстроя России от 30.12.2016 №1039/пр | Трелевка хлыстов древесины на расстояние до 300 м тракторами мощностью 79 кВт (108 л.с.), диаметр стволов до 30 см (100 шт) (Прил.1.12 п.3.212 Трелевка хлыстов по раскорчеванной просеке ОЗП=0,8; ЭМ=0,8 к расх.; ЗПМ=0,8; ТЗ=0,8; ТЗМ=0,8) ИНДЕКС К ПОЗИЦИИ(справочно): 1 Письмо Министерства строительства и ЖКХ ОТ 10.10.2018 № 41343-ЛС/09 индекс на 4 квартал 2018г-12,6, Приказ Минстроя РС (Я) № 151 от 24.05.2018 к-т к индексам ФЕР по видам строительства, по районам РС (Я)-0,958 СМР=12,0708 | 53,9 5390/100 | 548,24 77,56 | 470,68 81,56 |  |  | 29550.14 | 4180.48 | 25369,66 4396,08 |  | 9.944 | 535.98
30 | ФЕР01-02-100-06 Приказ Минстроя России от 30.12.2016 №1039/пр | Трелевка хлыстов древесины на расстояние до 300 м тракторами мощностью 79 кВт (108 л.с.), диаметр стволов свыше 30 см (100 шт) (Прил.1.12 п.3.212 Трелевка хлыстов по раскорчеванной просеке ОЗП=0,8; ЭМ=0,8 к расх.; ЗПМ=0,8; ТЗ=0,8; ТЗМ=0,8) ИНДЕКС К ПОЗИЦИИ(справочно): 1 Письмо Министерства строительства и ЖКХ ОТ 10.10.2018 № 41343-ЛС/09 индекс на 4 квартал 2018г-12,6, Приказ Минстроя РС (Я) № 151 от 24.05.2018 к-т к индексам ФЕР по видам строительства, по районам РС (Я)-0,958 СМР=12,0708 | 33,86 3386/100 | 893,46 125,61 | 767,85 133,06 |  |  | 30252.56 | 4253.15 | 25999,41 4505,41 |  | 16.104 | 545.28
Итого прямые затраты по смете в базисных ценах | [7 empty] | 198276.47 | 94091.84 | 104184,63 14600,41 |  |  | 10805.06
Накладные расходы | [7 empty] | 97608.96
Сметная прибыль | [7 empty] | 50243.41
ВСЕГО по смете | [7 empty] | 4178052 |  |  |  |  | 10805.06
ЛОКАЛЬНЫЙ СМЕТНЫЙ РАСЧЕТ № 5
(локальная смета)
на | Ручная расчистка просеки ЛЭП-110кВ НГРЭС-ЧуГРЭС №114,115 2,92 ГА
(наименование работ и затрат, наименование объекта)
Основание:
| Сметная стоимость прочих _______________________________________________________________________________________________ |  | ___________________________247,174 |  | тыс. руб.
| Средства на оплату труда _______________________________________________________________________________________________ |  | ___________________________3,609 |  | тыс. руб.
| Сметная трудоемкость _______________________________________________________________________________________________ |  | _______________________________________________________________________________________________315,36 |  | чел.час
Составлен(а) в текущих (прогнозных) ценах по состоянию на ______________
№ пп | Шифр и номер позиции норматива | Наименование работ и затрат, единица измерения | Количество | Стоимость единицы, руб. |  |  | Общая стоимость, руб. |  |  |  |  | Затраты труда рабочих, чел.-ч, не занятых обслуживанием машин |  | Общая масса оборудо-вания, т
|  |  |  | всего | эксплуатации машин | мате-риалы | обору-дования | Всего | оплаты труда | эксплуатации машин | мате-риалы
|  |  |  | оплаты труда | в т.ч. оплаты труда |  |  |  |  | в т.ч. оплаты труда |  | на единицу | всего
1 | 2 | 3 | 4 | 5 | 6 | 7 | 8 | 9 | 10 | 11 | 12 | 13 | 14 | 15
Раздел 1. Ручная расчистка просеки
1 | ВУЕР_ВЛ-1-7 ВЛ0ТТ4ООС | Расчистка трассы от кустарника и зарослей вручную при средней заросли (1 га) (Прил.3, Табл.1, п.4 Производство работ осуществляется в охранной зоне действующей воздушной линии электропередачи, вблизи объектов, находящихся под напряжением, внутри существующих зданий, внутренняя проводка в которых не обесточена, если это приведет к ограничению действий рабочих в соответствии с требованиями техники безопасности. ОЗП=1,2; ЭМ=1,2 к расх.; ЗПМ=1,2; ТЗ=1,2; ТЗМ=1,2) ИНДЕКС К ПОЗИЦИИ(справочно): 1 Письмо Министерства строительства и ЖКХ ОТ 10.10.2018 № 41343-ЛС/09 индекс на 4 квартал 2018г-12,6, Приказ Минстроя РС (Я) № 151 от 24.05.2018 к-т к индексам ФЕР по видам строительства, по районам РС (Я) г Нерюнгри-0,930 СМР=11,718 | 2.92 | 4010,04 1236,06 | 2773.98 |  |  | 11709.32 | 3609.3 | 8100.02 |  | 108 | 315.36
Итого прямые затраты по смете в базисных ценах | [7 empty] | 11709.32 | 3609.3 | 8100.02 |  |  | 315.36
Накладные расходы | [7 empty] | 7218.6
Сметная прибыль | [7 empty] | 2165.58
ВСЕГО по смете | [7 empty] | 247173.63 |  |  |  |  | 315.36
ЛОКАЛЬНЫЙ СМЕТНЫЙ РАСЧЕТ № 6
(локальная смета)
на | Ручная расчистка просеки ЛЭП-110кВ НГРЭС-ОФ №116 2,32 ГА
(наименование работ и затрат, наименование объекта)
Основание:
| Сметная стоимость прочих _______________________________________________________________________________________________ |  | ___________________________305,487 |  | тыс. руб.
| Средства на оплату труда _______________________________________________________________________________________________ |  | ___________________________4,461 |  | тыс. руб.
| Сметная трудоемкость _______________________________________________________________________________________________ |  | _______________________________________________________________________________________________389,76 |  | чел.час
Составлен(а) в текущих (прогнозных) ценах по состоянию на ______________
№ пп | Шифр и номер позиции норматива | Наименование работ и затрат, единица измерения | Количество | Стоимость единицы, руб. |  |  | Общая стоимость, руб. |  |  |  |  | Затраты труда рабочих, чел.-ч, не занятых обслуживанием машин |  | Общая масса оборудо-вания, т
|  |  |  | всего | эксплуатации машин | мате-риалы | обору-дования | Всего | оплаты труда | эксплуатации машин | мате-риалы
|  |  |  | оплаты труда | в т.ч. оплаты труда |  |  |  |  | в т.ч. оплаты труда |  | на единицу | всего
1 | 2 | 3 | 4 | 5 | 6 | 7 | 8 | 9 | 10 | 11 | 12 | 13 | 14 | 15
Раздел 1. Ручная расчистка просеки
1 | ВУЕР_ВЛ-1-6 ВЛ0ТТ4ООГ | Расчистка трассы от кустарника и зарослей вручную при густой заросли (1 га) (Прил.3, Табл.1, п.4 Производство работ осуществляется в охранной зоне действующей воздушной линии электропередачи, вблизи объектов, находящихся под напряжением, внутри существующих зданий, внутренняя проводка в которых не обесточена, если это приведет к ограничению действий рабочих в соответствии с требованиями техники безопасности. ОЗП=1,2; ЭМ=1,2 к расх.; ЗПМ=1,2; ТЗ=1,2; ТЗМ=1,2) ИНДЕКС К ПОЗИЦИИ(справочно): 1 Письмо Министерства строительства и ЖКХ ОТ 10.10.2018 № 41343-ЛС/09 индекс на 4 квартал 2018г-12,6, Приказ Минстроя РС (Я) № 151 от 24.05.2018 к-т к индексам ФЕР по видам строительства, по районам РС (Я) г Нерюнгри-0,930 СМР=11,718 | 2.32 | 6237,84 1922,76 | 4315.08 |  |  | 14471.79 | 4460.8 | 10010.99 |  | 168 | 389.76
Итого прямые затраты по смете в базисных ценах | [7 empty] | 14471.79 | 4460.8 | 10010.99 |  |  | 389.76
Накладные расходы | [7 empty] | 8921.6
Сметная прибыль | [7 empty] | 2676.48
ВСЕГО по смете | [7 empty] | 305486.74 |  |  |  |  | 389.76
ЛОКАЛЬНЫЙ СМЕТНЫЙ РАСЧЕТ № 7
(локальная смета)
на | Ручная расчистка просеки ЛЭП-110кВ НГРЭС-ОФ №117 L=23019 м. 2,32 ГА
(наименование работ и затрат, наименование объекта)
Основание:
| Сметная стоимость прочих _______________________________________________________________________________________________ |  | ___________________________305,487 |  | тыс. руб.
| Средства на оплату труда _______________________________________________________________________________________________ |  | ___________________________4,461 |  | тыс. руб.
| Сметная трудоемкость _______________________________________________________________________________________________ |  | _______________________________________________________________________________________________389,76 |  | чел.час
Составлен(а) в текущих (прогнозных) ценах по состоянию на ______________
№ пп | Шифр и номер позиции норматива | Наименование работ и затрат, единица измерения | Количество | Стоимость единицы, руб. |  |  | Общая стоимость, руб. |  |  |  |  | Затраты труда рабочих, чел.-ч, не занятых обслуживанием машин |  | Общая масса оборудо-вания, т
|  |  |  | всего | эксплуатации машин | мате-риалы | обору-дования | Всего | оплаты труда | эксплуатации машин | мате-риалы
|  |  |  | оплаты труда | в т.ч. оплаты труда |  |  |  |  | в т.ч. оплаты труда |  | на единицу | всего
1 | 2 | 3 | 4 | 5 | 6 | 7 | 8 | 9 | 10 | 11 | 12 | 13 | 14 | 15
Раздел 1. Ручная расчистка просеки
1 | ВУЕР_ВЛ-1-6 ВЛ0ТТ4ООГ | Расчистка трассы от кустарника и зарослей вручную при густой заросли (1 га) (Прил.3, Табл.1, п.4 Производство работ осуществляется в охранной зоне действующей воздушной линии электропередачи, вблизи объектов, находящихся под напряжением, внутри существующих зданий, внутренняя проводка в которых не обесточена, если это приведет к ограничению действий рабочих в соответствии с требованиями техники безопасности. ОЗП=1,2; ЭМ=1,2 к расх.; ЗПМ=1,2; ТЗ=1,2; ТЗМ=1,2) ИНДЕКС К ПОЗИЦИИ(справочно): 1 Письмо Министерства строительства и ЖКХ ОТ 10.10.2018 № 41343-ЛС/09 индекс на 4 квартал 2018г-12,6, Приказ Минстроя РС (Я) № 151 от 24.05.2018 к-т к индексам ФЕР по видам строительства, по районам РС (Я) г .Нерюнгри-0,93 СМР=11,718 | 2.32 | 6237,84 1922,76 | 4315.08 |  |  | 14471.79 | 4460.8 | 10010.99 |  | 168 | 389.76
Итого прямые затраты по смете в базисных ценах | [7 empty] | 14471.79 | 4460.8 | 10010.99 |  |  | 389.76
Накладные расходы | [7 empty] | 8921.6
Сметная прибыль | [7 empty] | 2676.48
ВСЕГО по смете | [7 empty] | 305486.74 |  |  |  |  | 389.76
ЛОКАЛЬНЫЙ СМЕТНЫЙ РАСЧЕТ № 8
(локальная смета)
на | Ручная расчистка просеки ЛЭП-110кВ Отпайки от ВЛ 116-117 РМЗ №127,128 L=9 972,2 м. 3,31 ГА
(наименование работ и затрат, наименование объекта)
Основание:
| Сметная стоимость прочих _______________________________________________________________________________________________ |  | ___________________________280,186 |  | тыс. руб.
| Средства на оплату труда _______________________________________________________________________________________________ |  | ___________________________4,091 |  | тыс. руб.
| Сметная трудоемкость _______________________________________________________________________________________________ |  | _______________________________________________________________________________________________357,48 |  | чел.час
Составлен(а) в текущих (прогнозных) ценах по состоянию на ______________
№ пп | Шифр и номер позиции норматива | Наименование работ и затрат, единица измерения | Количество | Стоимость единицы, руб. |  |  | Общая стоимость, руб. |  |  |  |  | Затраты труда рабочих, чел.-ч, не занятых обслуживанием машин |  | Общая масса оборудо-вания, т
|  |  |  | всего | эксплуатации машин | мате-риалы | обору-дования | Всего | оплаты труда | эксплуатации машин | мате-риалы
|  |  |  | оплаты труда | в т.ч. оплаты труда |  |  |  |  | в т.ч. оплаты труда |  | на единицу | всего
1 | 2 | 3 | 4 | 5 | 6 | 7 | 8 | 9 | 10 | 11 | 12 | 13 | 14 | 15
Раздел 1. Ручная расчистка просеки
1 | ВУЕР_ВЛ-1-7 ВЛ0ТТ4ООС | Расчистка трассы от кустарника и зарослей вручную при средней заросли (1 га) (Прил.3, Табл.1, п.4 Производство работ осуществляется в охранной зоне действующей воздушной линии электропередачи, вблизи объектов, находящихся под напряжением, внутри существующих зданий, внутренняя проводка в которых не обесточена, если это приведет к ограничению действий рабочих в соответствии с требованиями техники безопасности. ОЗП=1,2; ЭМ=1,2 к расх.; ЗПМ=1,2; ТЗ=1,2; ТЗМ=1,2) ИНДЕКС К ПОЗИЦИИ(справочно): 1 Письмо Министерства строительства и ЖКХ ОТ 10.10.2018 № 41343-ЛС/09 индекс на 4 квартал 2018г-12,6, Приказ Минстроя РС (Я) № 151 от 24.05.2018 к-т к индексам ФЕР по видам строительства, по районам РС (Я) г .Нерюнгри-0,93 СМР=11,718 | 3.31 | 4010,04 1236,06 | 2773.98 |  |  | 13273.23 | 4091.36 | 9181.87 |  | 108 | 357.48
Итого прямые затраты по смете в базисных ценах | [7 empty] | 13273.23 | 4091.36 | 9181.87 |  |  | 357.48
Накладные расходы | [7 empty] | 8182.72
Сметная прибыль | [7 empty] | 2454.82
ВСЕГО по смете | [7 empty] | 280186.4 |  |  |  |  | 357.48
ЛОКАЛЬНЫЙ СМЕТНЫЙ РАСЧЕТ № 9
(локальная смета)
на | Расширение просеки до нормативных размеров ЛЭП-35кВ ОФ-ХПВ №39 L=17080м. м., 0,37 ГА
(наименование работ и затрат, наименование объекта)
Основание:
| Сметная стоимость _______________________________________________________________________________________________ |  | ___________________________55,532 |  | тыс. руб.
| строительных работ _______________________________________________________________________________________________ |  | _______________________________________________________________________________________________27,469 |  | тыс. руб.
| прочих _______________________________________________________________________________________________ |  | _______________________________________________________________________________________________28,063 |  | тыс. руб.
| Средства на оплату труда _______________________________________________________________________________________________ |  | ___________________________1,154 |  | тыс. руб.
| Сметная трудоемкость _______________________________________________________________________________________________ |  | _______________________________________________________________________________________________107,12 |  | чел.час
Составлен(а) в текущих (прогнозных) ценах по состоянию на ______________
№ пп | Шифр и номер позиции норматива | Наименование работ и затрат, единица измерения | Количество | Стоимость единицы, руб. |  |  | Общая стоимость, руб. |  |  |  |  | Затраты труда рабочих, чел.-ч, не занятых обслуживанием машин |  | Общая масса оборудо-вания, т
|  |  |  | всего | эксплуатации машин | мате-риалы | обору-дования | Всего | оплаты труда | эксплуатации машин | мате-риалы
|  |  |  | оплаты труда | в т.ч. оплаты труда |  |  |  |  | в т.ч. оплаты труда |  | на единицу | всего
1 | 2 | 3 | 4 | 5 | 6 | 7 | 8 | 9 | 10 | 11 | 12 | 13 | 14 | 15
Раздел 1. Ручная расчистка просеки
1 | ВУЕР_ВЛ-1-7 ВЛ0ТТ4ООС | Расчистка трассы от кустарника и зарослей вручную при средней заросли (1 га) (Прил.3, Табл.1, п.4 Производство работ осуществляется в охранной зоне действующей воздушной линии электропередачи, вблизи объектов, находящихся под напряжением, внутри существующих зданий, внутренняя проводка в которых не обесточена, если это приведет к ограничению действий рабочих в соответствии с требованиями техники безопасности. ОЗП=1,2; ЭМ=1,2 к расх.; ЗПМ=1,2; ТЗ=1,2; ТЗМ=1,2) ИНДЕКС К ПОЗИЦИИ(справочно): 1 Письмо Министерства строительства и ЖКХ ОТ 10.10.2018 № 41343-ЛС/09 индекс на 4 квартал 2018г-12,6, Приказ Минстроя РС (Я) № 151 от 24.05.2018 к-т к индексам ФЕР по видам строительства, по районам РС (Я) г Нерюнгри-0,930 СМР=11,718 | 0,331525 0,37-171*1.5*1.5/10000{Количество деревьев*площадь расчистки под деревом} | 4010,04 1236,06 | 2773.98 |  |  | 1329.43 | 409.78 | 919.65 |  | 108 | 35.8
2 | ФЕР01-02-099-01 Приказ Минстроя России от 30.12.2016 №1039/пр | Валка деревьев мягких пород с корня, диаметр стволов: до 16 см (100 шт) ИНДЕКС К ПОЗИЦИИ(справочно): 1 Письмо Министерства строительства и ЖКХ ОТ 10.10.2018 № 41343-ЛС/09 индекс на 4 квартал 2018г-12,6, Приказ Минстроя РС (Я) № 151 от 24.05.2018 к-т к индексам ФЕР по видам строительства, по районам РС (Я) г Нерюнгри-0,930 СМР=11,718 | 0,03 2/100+1/100 | 48,97 48,97 |  |  |  | 1.47 | 1.47 |  |  | 5.21 | 0.16
3 | ФЕР01-02-099-07 Приказ Минстроя России от 30.12.2016 №1039/пр | Валка деревьев твердых пород и лиственницы с корня, диаметр стволов: до 16 см (100 шт) ИНДЕКС К ПОЗИЦИИ(справочно): 1 Письмо Министерства строительства и ЖКХ ОТ 10.10.2018 № 41343-ЛС/09 индекс на 4 квартал 2018г-12,6, Приказ Минстроя РС (Я) № 151 от 24.05.2018 к-т к индексам ФЕР по видам строительства, по районам РС (Я) г Нерюнгри-0,930 СМР=11,718 | 0,76 24/100+52/100 | 59,22 59,22 |  |  |  | 45.01 | 45.01 |  |  | 6.3 | 4.79
4 | ФЕР01-02-099-09 Приказ Минстроя России от 30.12.2016 №1039/пр | Валка деревьев твердых пород и лиственницы с корня, диаметр стволов: до 24 см (100 шт) ИНДЕКС К ПОЗИЦИИ(справочно): 1 Письмо Министерства строительства и ЖКХ ОТ 10.10.2018 № 41343-ЛС/09 индекс на 4 квартал 2018г-12,6, Приказ Минстроя РС (Я) № 151 от 24.05.2018 к-т к индексам ФЕР по видам строительства, по районам РС (Я) г Нерюнгри-0,930 СМР=11,718 | 0,59 59/100 | 96,82 96,82 |  |  |  | 57.12 | 57.12 |  |  | 10.3 | 6.08
5 | ФЕР01-02-099-10 Приказ Минстроя России от 30.12.2016 №1039/пр | Валка деревьев твердых пород и лиственницы с корня, диаметр стволов: до 28 см (100 шт) ИНДЕКС К ПОЗИЦИИ(справочно): 1 Письмо Министерства строительства и ЖКХ ОТ 10.10.2018 № 41343-ЛС/09 индекс на 4 квартал 2018г-12,6, Приказ Минстроя РС (Я) № 151 от 24.05.2018 к-т к индексам ФЕР по видам строительства, по районам РС (Я) г Нерюнгри-0,930 СМР=11,718 | 0,18 18/100 | 115,62 115,62 |  |  |  | 20.81 | 20.81 |  |  | 12.3 | 2.21
6 | ФЕР01-02-099-11 Приказ Минстроя России от 30.12.2016 №1039/пр | Валка деревьев твердых пород и лиственницы с корня, диаметр стволов: до 32 см (100 шт) ИНДЕКС К ПОЗИЦИИ(справочно): 1 Письмо Министерства строительства и ЖКХ ОТ 10.10.2018 № 41343-ЛС/09 индекс на 4 квартал 2018г-12,6, Приказ Минстроя РС (Я) № 151 от 24.05.2018 к-т к индексам ФЕР по видам строительства, по районам РС (Я) г Нерюнгри-0,930 СМР=11,718 | 0,15 15/100 | 154,16 154,16 |  |  |  | 23.12 | 23.12 |  |  | 16.4 | 2.46
Раздел 2. Разделка древесины
7 | ФЕР01-02-101-01 Приказ Минстроя России от 30.12.2016 №1039/пр | Разделка древесины мягких пород, полученной от валки леса, диаметр стволов: до 12 см (100 деревьев) (Прил.1.12 п.3.213 Разделка древесины без заготовки дров ОЗП=0,8; ЭМ=0,7 к расх.; ЗПМ=0,7; ТЗ=0,8; ТЗМ=0,7) ИНДЕКС К ПОЗИЦИИ(справочно): 1 Письмо Министерства строительства и ЖКХ ОТ 10.10.2018 № 41343-ЛС/09 индекс на 4 квартал 2018г-12,6, Приказ Минстроя РС (Я) № 151 от 24.05.2018 к-т к индексам ФЕР по видам строительства, по районам РС (Я) г Нерюнгри-0,930 СМР=11,718 | 0,12 12/100 | 42,9 42,9 |  |  |  | 5.15 | 5.15 |  |  | 5.12 | 0.61
8 | ФЕР01-02-101-02 Приказ Минстроя России от 30.12.2016 №1039/пр | Разделка древесины мягких пород, полученной от валки леса, диаметр стволов: до 16 см (100 деревьев) (Прил.1.12 п.3.213 Разделка древесины без заготовки дров ОЗП=0,8; ЭМ=0,7 к расх.; ЗПМ=0,7; ТЗ=0,8; ТЗМ=0,7) ИНДЕКС К ПОЗИЦИИ(справочно): 1 Письмо Министерства строительства и ЖКХ ОТ 10.10.2018 № 41343-ЛС/09 индекс на 4 квартал 2018г-12,6, Приказ Минстроя РС (Я) № 151 от 24.05.2018 к-т к индексам ФЕР по видам строительства, по районам РС (Я) г Нерюнгри-0,930 СМР=11,718 | 0,01 1/100 | 89,83 89,83 |  |  |  | 0.9 | 0.9 |  |  | 10.72 | 0.11
9 | ФЕР01-02-101-08 Приказ Минстроя России от 30.12.2016 №1039/пр | Разделка древесины твердых пород и лиственницы, полученной от валки леса, диаметр стволов: до 12 см (100 деревьев) (Прил.1.12 п.3.213 Разделка древесины без заготовки дров ОЗП=0,8; ЭМ=0,7 к расх.; ЗПМ=0,7; ТЗ=0,8; ТЗМ=0,7) ИНДЕКС К ПОЗИЦИИ(справочно): 1 Письмо Министерства строительства и ЖКХ ОТ 10.10.2018 № 41343-ЛС/09 индекс на 4 квартал 2018г-12,6, Приказ Минстроя РС (Я) № 151 от 24.05.2018 к-т к индексам ФЕР по видам строительства, по районам РС (Я) г Нерюнгри-0,930 СМР=11,718 | 0,24 24/100 | 49,14 49,14 |  |  |  | 11.79 | 11.79 |  |  | 5.864 | 1.41
10 | ФЕР01-02-101-09 Приказ Минстроя России от 30.12.2016 №1039/пр | Разделка древесины твердых пород и лиственницы, полученной от валки леса, диаметр стволов: до 16 см (100 деревьев) (Прил.1.12 п.3.213 Разделка древесины без заготовки дров ОЗП=0,8; ЭМ=0,7 к расх.; ЗПМ=0,7; ТЗ=0,8; ТЗМ=0,7) ИНДЕКС К ПОЗИЦИИ(справочно): 1 Письмо Министерства строительства и ЖКХ ОТ 10.10.2018 № 41343-ЛС/09 индекс на 4 квартал 2018г-12,6, Приказ Минстроя РС (Я) № 151 от 24.05.2018 к-т к индексам ФЕР по видам строительства, по районам РС (Я) г Нерюнгри-0,930 СМР=11,718 | 0,52 52/100 | 105,26 105,26 |  |  |  | 54.74 | 54.74 |  |  | 12.56 | 6.53
11 | ФЕР01-02-101-11 Приказ Минстроя России от 30.12.2016 №1039/пр | Разделка древесины твердых пород и лиственницы, полученной от валки леса, диаметр стволов: до 24 см (100 деревьев) (Прил.1.12 п.3.213 Разделка древесины без заготовки дров ОЗП=0,8; ЭМ=0,7 к расх.; ЗПМ=0,7; ТЗ=0,8; ТЗМ=0,7) ИНДЕКС К ПОЗИЦИИ(справочно): 1 Письмо Министерства строительства и ЖКХ ОТ 10.10.2018 № 41343-ЛС/09 индекс на 4 квартал 2018г-12,6, Приказ Минстроя РС (Я) № 151 от 24.05.2018 к-т к индексам ФЕР по видам строительства, по районам РС (Я) г Нерюнгри-0,930 СМР=11,718 | 0,59 59/100 | 229,94 229,94 |  |  |  | 135.66 | 135.66 |  |  | 27.44 | 16.19
12 | ФЕР01-02-101-12 Приказ Минстроя России от 30.12.2016 №1039/пр | Разделка древесины твердых пород и лиственницы, полученной от валки леса, диаметр стволов: до 28 см (100 деревьев) (Прил.1.12 п.3.213 Разделка древесины без заготовки дров ОЗП=0,8; ЭМ=0,7 к расх.; ЗПМ=0,7; ТЗ=0,8; ТЗМ=0,7) ИНДЕКС К ПОЗИЦИИ(справочно): 1 Письмо Министерства строительства и ЖКХ ОТ 10.10.2018 № 41343-ЛС/09 индекс на 4 квартал 2018г-12,6, Приказ Минстроя РС (Я) № 151 от 24.05.2018 к-т к индексам ФЕР по видам строительства, по районам РС (Я) г Нерюнгри-0,930 СМР=11,718 | 0,18 18/100 | 307,71 307,71 |  |  |  | 55.39 | 55.39 |  |  | 36.72 | 6.61
13 | ФЕР01-02-101-13 Приказ Минстроя России от 30.12.2016 №1039/пр | Разделка древесины твердых пород и лиственницы, полученной от валки леса, диаметр стволов: до 32 см (100 деревьев) (Прил.1.12 п.3.213 Разделка древесины без заготовки дров ОЗП=0,8; ЭМ=0,7 к расх.; ЗПМ=0,7; ТЗ=0,8; ТЗМ=0,7) ИНДЕКС К ПОЗИЦИИ(справочно): 1 Письмо Министерства строительства и ЖКХ ОТ 10.10.2018 № 41343-ЛС/09 индекс на 4 квартал 2018г-12,6, Приказ Минстроя РС (Я) № 151 от 24.05.2018 к-т к индексам ФЕР по видам строительства, по районам РС (Я) г Нерюнгри-0,930 СМР=11,718 | 0,15 15/100 | 395,54 395,54 |  |  |  | 59.33 | 59.33 |  |  | 47.2 | 7.08
Раздел 3. Трелевка древесины
14 | ФЕР01-02-100-04 Приказ Минстроя России от 30.12.2016 №1039/пр | Трелевка хлыстов древесины на расстояние до 300 м тракторами мощностью 79 кВт (108 л.с.), диаметр стволов до 20 см (100 шт) (Прил.1.12 п.3.212 Трелевка хлыстов по раскорчеванной просеке ОЗП=0,8; ЭМ=0,8 к расх.; ЗПМ=0,8; ТЗ=0,8; ТЗМ=0,8) ИНДЕКС К ПОЗИЦИИ(справочно): 1 Письмо Министерства строительства и ЖКХ ОТ 10.10.2018 № 41343-ЛС/09 индекс на 4 квартал 2018г-12,6, Приказ Минстроя РС (Я) № 151 от 24.05.2018 к-т к индексам ФЕР по видам строительства, по районам РС (Я) г Нерюнгри-0,930 СМР=11,718 | 0,79 79/100 | 314,28 44,37 | 269,91 46,77 |  |  | 248.28 | 35.05 | 213,23 36,95 |  | 5.688 | 4.49
15 | ФЕР01-02-100-05 Приказ Минстроя России от 30.12.2016 №1039/пр | Трелевка хлыстов древесины на расстояние до 300 м тракторами мощностью 79 кВт (108 л.с.), диаметр стволов до 30 см (100 шт) ИНДЕКС К ПОЗИЦИИ(справочно): 1 Письмо Министерства строительства и ЖКХ ОТ 10.10.2018 № 41343-ЛС/09 индекс на 4 квартал 2018г-12,6, Приказ Минстроя РС (Я) № 151 от 24.05.2018 к-т к индексам ФЕР по видам строительства, по районам РС (Я) г Нерюнгри-0,930 СМР=11,718 | 0,77 77/100 | 685,3 96,95 | 588,35 101,95 |  |  | 527.68 | 74.65 | 453,03 78,50 |  | 12.43 | 9.57
16 | ФЕР01-02-100-06 Приказ Минстроя России от 30.12.2016 №1039/пр | Трелевка хлыстов древесины на расстояние до 300 м тракторами мощностью 79 кВт (108 л.с.), диаметр стволов свыше 30 см (100 шт) ИНДЕКС К ПОЗИЦИИ(справочно): 1 Письмо Министерства строительства и ЖКХ ОТ 10.10.2018 № 41343-ЛС/09 индекс на 4 квартал 2018г-12,6, Приказ Минстроя РС (Я) № 151 от 24.05.2018 к-т к индексам ФЕР по видам строительства, по районам РС (Я) г Нерюнгри-0,930 СМР=11,718 | 0,15 15/100 | 1116,82 157,01 | 959,81 166,32 |  |  | 167.52 | 23.55 | 143,97 24,95 |  | 20.13 | 3.02
Итого прямые затраты по смете в базисных ценах | [7 empty] | 2743.4 | 1013.52 | 1729,88 140,40 |  |  | 107.12
Накладные расходы | [7 empty] | 1414.87
Сметная прибыль | [7 empty] | 580.73
ВСЕГО по смете | [7 empty] | 55531.6 |  |  |  |  | 107.12
ЛОКАЛЬНЫЙ СМЕТНЫЙ РАСЧЕТ № 10
(локальная смета)
на | Механизированная расчистка просеки ЛЭП-110кВ НГРЭС-В.Котельная №124,125, 3,6Га
(наименование работ и затрат, наименование объекта)
Основание:
| Сметная стоимость строительных работ _______________________________________________________________________________________________ |  | ___________________________190,253 |  | тыс. руб.
| Средства на оплату труда _______________________________________________________________________________________________ |  | ___________________________3,532 |  | тыс. руб.
| Сметная трудоемкость _______________________________________________________________________________________________ |  | _______________________________________________________________________________________________352,6 |  | чел.час
Составлен(а) в текущих (прогнозных) ценах по состоянию на ______________
№ пп | Шифр и номер позиции норматива | Наименование работ и затрат, единица измерения | Количество | Стоимость единицы, руб. |  |  | Общая стоимость, руб. |  |  |  |  | Затраты труда рабочих, чел.-ч, не занятых обслуживанием машин |  | Общая масса оборудо-вания, т
|  |  |  | всего | эксплуатации машин | мате-риалы | обору-дования | Всего | оплаты труда | эксплуатации машин | мате-риалы
|  |  |  | оплаты труда | в т.ч. оплаты труда |  |  |  |  | в т.ч. оплаты труда |  | на единицу | всего
1 | 2 | 3 | 4 | 5 | 6 | 7 | 8 | 9 | 10 | 11 | 12 | 13 | 14 | 15
Раздел 1. Новый раздел
1 | ФЕР01-02-112-01 Приказ Минстроя России от 30.12.2016 №1039/пр | Срезка кустарника и мелколесья в грунтах естественного залегания кусторезами на тракторе мощностью: 79 кВт (108 л.с.), кустарник и мелколесье густые (га) (Приказ от 29.12.2016 № 1028/пр Прил.3, Табл.1, п.4 Производство работ осуществляется в охранной зоне действующей воздушной линии электропередачи, вблизи объектов, находящихся под напряжением, внутри существующих зданий, внутренняя проводка в которых не обесточена, если это приведет к ограничению действий рабочих в соответствии с требованиями техники безопасности. ОЗП=1,2; ЭМ=1,2 к расх.; ЗПМ=1,2; ТЗ=1,2; ТЗМ=1,2) ИНДЕКС К ПОЗИЦИИ(справочно): 1 Письмо Мин Строя России от 05.03.2019 № 7581-ДВ/09 для 1 квартала 2019 г 12,72*0,93 СМР=11,83 | 3.6 | 443.84 | 443,84 71,88 |  |  | 1597.82 |  | 1597,82 258,77
2 | ФЕР01-02-116-01 Приказ Минстроя России от 30.12.2016 №1039/пр | Сгребание срезанного или выкорчеванного кустарника и мелколесья кустарниковыми граблями на тракторе мощностью 79 кВт (108 л.с.) с перемещением до 20 м, кустарник и мелколесье: густые (га) (Приказ от 29.12.2016 № 1028/пр Прил.3, Табл.1, п.4 Производство работ осуществляется в охранной зоне действующей воздушной линии электропередачи, вблизи объектов, находящихся под напряжением, внутри существующих зданий, внутренняя проводка в которых не обесточена, если это приведет к ограничению действий рабочих в соответствии с требованиями техники безопасности. ОЗП=1,2; ЭМ=1,2 к расх.; ЗПМ=1,2; ТЗ=1,2; ТЗМ=1,2) ИНДЕКС К ПОЗИЦИИ(справочно): 1 Письмо Мин Строя России от 05.03.2019 № 7581-ДВ/09 для 1 квартала 2019 г 12,72*0,93 СМР=11,83 | 3.6 | 358.15 | 358,15 58,4 |  |  | 1289.34 |  | 1289,34 210,24
3 | ФЕР01-02-120-04 Приказ Минстроя России от 30.12.2016 №1039/пр | Сжигание с перетряхиванием валов из кустарников, мелколесья и корней корчевателями-собирателями на тракторе мощностью: 79 кВт (108 л.с.), кустарник и мелколесье густые (га) (Приказ от 29.12.2016 № 1028/пр Прил.3, Табл.1, п.4 Производство работ осуществляется в охранной зоне действующей воздушной линии электропередачи, вблизи объектов, находящихся под напряжением, внутри существующих зданий, внутренняя проводка в которых не обесточена, если это приведет к ограничению действий рабочих в соответствии с требованиями техники безопасности. ОЗП=1,2; ЭМ=1,2 к расх.; ЗПМ=1,2; ТЗ=1,2; ТЗМ=1,2) ИНДЕКС К ПОЗИЦИИ(справочно): 1 Письмо Мин Строя России от 05.03.2019 № 7581-ДВ/09 для 1 квартала 2019 г 12,72*0,93 СМР=11,83 | 3.6 | 1323,19 491,21 | 250,73 40,61 | 581.25 |  | 4763.48 | 1768.36 | 902,63 146,20 | 2092.49 | 61.248 | 220.49
4 | ФЕР01-02-121-04 Приказ Минстроя России от 30.12.2016 №1039/пр | Повторное сжигание с перетряхиванием валов из кустарников, мелколесья и корней корчевателями-собирателями на тракторе мощностью: 79 кВт (108 л.с.), кустарник и мелколесье густое (га) (Приказ от 9.02.2017 № 81/пр Прил.2, Табл.1, п.4 Производство работ осуществляется в охранной зоне действующей воздушной линии электропередачи, вблизи объектов, находящихся под напряжением, внутри объектов капитального строительства, внутренняя проводка в которых не обесточена, если это приведет к ограничению действий рабочих в соответствии с требованиями техники безопасности. ОЗП=1,2; ЭМ=1,2 к расх.; ЗПМ=1,2; ТЗ=1,2; ТЗМ=1,2) ИНДЕКС К ПОЗИЦИИ(справочно): 1 Письмо Мин Строя России от 05.03.2019 № 7581-ДВ/09 для 1 квартала 2019 г 12,72*0,93 СМР=11,83 | 3.6 | 1028,12 294,3 | 152,57 24,71 | 581.25 |  | 3701.23 | 1059.48 | 549,25 88,96 | 2092.5 | 36.696 | 132.11
Итого прямые затраты по смете в базисных ценах | [7 empty] | 11351.87 | 2827.84 | 4339,04 704,17 | 4184.99 |  | 352.6
Накладные расходы | [7 empty] | 2825.61
Сметная прибыль | [7 empty] | 1589.4
ВСЕГО по смете | [7 empty] | 190252.63 |  |  |  |  | 352.6
(должность) (подпись) (расшифровка подписи)