## ЛСР 17 граф
СОГЛАСОВАНО: | [11 empty] | УТВЕРЖДАЮ:
_________________ | [11 empty] | _________________
" _____ " ________________ 2019 г. | [11 empty] | "____" ______________2019 г.
ЦРП-1 (Эльбан)
(наименование стройки)
ЛОКАЛЬНЫЙ СМЕТНЫЙ РАСЧЕТ № 5
(локальная смета)
|  | на | Ремонт узла коммерческого учета тепловой энергии п. Эльбан НВ034925
(наименование работ и затрат, наименование объекта)
Основание: ведомость дефектов и объемов работ
|  |  | Сметная стоимость _______________________________________________________________________________________________ | [5 empty] | ___________________________243,496 |  | тыс. руб.
|  |  | строительных работ _______________________________________________________________________________________________ | [5 empty] | _______________________________________________________________________________________________104,489 |  | тыс. руб.
|  |  | монтажных работ _______________________________________________________________________________________________ | [5 empty] | _______________________________________________________________________________________________97,799 |  | тыс. руб.
|  |  | Средства на оплату труда _______________________________________________________________________________________________ | [5 empty] | ___________________________38,770 |  | тыс. руб.
|  |  | Сметная трудоемкость _______________________________________________________________________________________________ | [5 empty] | _______________________________________________________________________________________________114,17 |  | чел.час
Составлен(а) в текущих (прогнозных) ценах по состоянию на 2020 г.
№ пп | Обосно- вание | Наименование | Ед. изм. | Кол. | Стоимость единицы, руб. |  |  |  | Общая стоимость, руб. |  |  |  | Т/з осн. раб.на ед. | Т/з осн. раб. Всего | Т/з мех. на ед. | Т/з мех. Всего
[5 empty] | Всего | В том числе |  |  | Всего | В том числе
[6 empty] | Осн.З/п | Эк.Маш | З/пМех |  | Осн.З/п | Эк.Маш | З/пМех
1 | 2 | 3 | 4 | 5 | 6 | 7 | 8 | 9 | 10 | 11 | 12 | 13 | 14 | 15 | 16 | 17
Раздел 1. Монтаж трубопроводов
1 | ТЕРр65-1-2 | Разборка трубопроводов из водогазопроводных труб диаметром: до 63 мм ИНДЕКС К ПОЗИЦИИ(справочно): ТЕРр65-1-2 Индекс 4 квартал 2019 г. к ТЕРр65-1-2 ОЗП=24,74; ЭМ=8,24; ЗПМ=24,74; МАТ=12,11 | 100 м трубопровода | 0.014 | 885.03 | 787.7 | 16.8 | 3.49 | 12 | 11 |  |  | 71.54 | 1 | 0.2
2 | ТЕР13-03-002-04 | Огрунтовка металлических поверхностей за один раз: грунтовкой ГФ-021 ИНДЕКС К ПОЗИЦИИ(справочно): ТЕР13-03-002-04 Индекс 4 квартал 2019 г. к ТЕР13-03-002-04 ОЗП=24,74; ЭМ=3,96; ЗПМ=24,74; МАТ=3,67 | 100 м2 окрашиваемой поверхности | 0.01288 | 448.07 | 103.32 | 16.19 | 0.19 | 6 | 1 |  |  | 7.33 | 0.09 | 0.01
3 | ТЕР13-03-004-26 | Окраска металлических огрунтованных поверхностей: эмалью ПФ-115 ИНДЕКС К ПОЗИЦИИ(справочно): ТЕР13-03-004-26 Индекс 4 квартал 2019 г. к ТЕР13-03-004-26 ОЗП=24,74; ЭМ=4,73; ЗПМ=24,74; МАТ=4,77 | 100 м2 окрашиваемой поверхности | 0.01288 | 480.1 | 63.48 | 10.72 | 0.19 | 6 | 1 |  |  | 5.28 | 0.07 | 0.01
4 | ТЕР16-02-005-03 | Прокладка трубопроводов отопления и водоснабжения из стальных электросварных труб диаметром: 57 мм ИНДЕКС К ПОЗИЦИИ(справочно): ТЕР16-02-005-03 Индекс 4 квартал 2019 г. к ТЕР16-02-005-03 ОЗП=24,74; ЭМ=9,85; ЗПМ=24,74; МАТ=7,79 | 100 м трубопровода | 0.014 | 9002.94 | 1287.58 | 248.27 | 5.89 | 126 | 18 | 3 |  | 99.58 | 1.39 | 0.35
5 | ТЕР16-07-005-02 | Гидравлическое испытание трубопроводов систем отопления, водопровода и горячего водоснабжения диаметром: до 100 мм ИНДЕКС К ПОЗИЦИИ(справочно): ТЕР16-07-005-02 Индекс 4 квартал 2019 г. к ТЕР16-07-005-02 ОЗП=24,74; ЭМ=2,92; ЗПМ=24,74; МАТ=4,11 | 100 м трубопровода | 0.014 | 217.15 | 106.54 | 76 |  | 3 | 1 | 1 |  | 6.91 | 0.1
Итого по разделу 1 Монтаж трубопроводов | [8 empty] | 3005 |  |  |  |  | 2.65
Раздел 2. Монтаж запорной арматуры
6 | ТЕРм12-12-009-02 | Монтаж арматуры муфтовой с ручным приводом или без привода водопроводная на условное давление до 10 МПа, диаметр условного прохода: 15 мм ИНДЕКС К ПОЗИЦИИ(справочно): ТЕРм12-12-009-02 Индекс 4 квартал 2019 г. к ТЕРм12-12-009-02 ОЗП=24,74; ЭМ=5,07; ЗПМ=24,74; МАТ=8,24 | 1 шт. | 4 | 85.97 | 73.38 | 6.23 |  | 344 | 294 | 25 |  | 5.76 | 23.04
7 | ТССЦ-302-1831 | Кран шаровой муфтовый 11Б27П1, диаметром 15 мм ИНДЕКС К ПОЗИЦИИ(справочно): ТССЦ-302-1831 Индекс 4 квартал 2019 г. к ТССЦ-302-1831 МАТ=4,57 | шт. | 2 | 21.84 |  |  |  | 44
8 | ТССЦ-302-1334 | Краны трехходовые без фланца муфтовые 11Б18бк для воды и пара давлением 1,6 МПа (16 кгс/см2) диаметром 15 мм ИНДЕКС К ПОЗИЦИИ(справочно): ТССЦ-302-1334 Индекс 4 квартал 2019 г. к ТССЦ-302-1334 МАТ=6,77 | шт. | 2 | 24.84 |  |  |  | 50
9 | ТЕРм12-12-005-07 | Монтаж арматуры приварной с ручным приводом или без привода водопроводная на условное давление до 4 МПа, диаметр условного прохода: 57 мм ИНДЕКС К ПОЗИЦИИ(справочно): ТЕРм12-12-005-07 Индекс 4 квартал 2019 г. к ТЕРм12-12-005-07 ОЗП=24,74; ЭМ=7,5; ЗПМ=24,74; МАТ=8,63 | 1 шт. | 4 | 141.98 | 66.66 | 70.25 | 6.77 | 568 | 267 | 281 | 27 | 5.23 | 20.92 | 0.4 | 1.6
10 | ТССЦ-302-1826 | Краны шаровые PN25 NAVAL.VEXVE стальной, под приварку диаметром 57мм ИНДЕКС К ПОЗИЦИИ(справочно): ТССЦ-302-1826 Индекс 4 квартал 2019 г. к ТССЦ-302-1826 МАТ=4,63 | шт. | 4 | 614.99 |  |  |  | 2460
Итого по разделу 2 Монтаж запорной арматуры | [8 empty] | 47191 |  |  |  |  | 43.96 |  | 1.6
Раздел 3. Тепловой узел
11 | ТЕР18-07-001-02 | Установка манометров: с трехходовым краном ИНДЕКС К ПОЗИЦИИ(справочно): ТЕР18-07-001-02 Индекс 4 квартал 2019 г. к ТЕР18-07-001-02 ОЗП=24,74; ЗПМ=24,74; МАТ=3,12 | 1 компл. | 4 | 5.1 | 3.98 |  |  | 20 | 16 |  |  | 0.3 | 1.2
12 | ТССЦ-301-1223 | Манометр ДМ02 кл. точн. 1,5 М20*1,5 или G1/2 ИНДЕКС К ПОЗИЦИИ(справочно): ТССЦ-301-1223 Индекс 4 квартал 2019 г. к ТССЦ-301-1223 МАТ=4,82 | компл. | 4 | 77.84 |  |  |  | 311
13 | ТЕР18-07-001-04 | Установка термометров в оправе прямых и угловых ИНДЕКС К ПОЗИЦИИ(справочно): ТЕР18-07-001-04 Индекс 4 квартал 2019 г. к ТЕР18-07-001-04 ОЗП=24,74; ЗПМ=24,74; МАТ=1,77 | 1 компл. | 2 | 7 | 5.33 |  |  | 14 | 11 |  |  | 0.43 | 0.86
14 | ТССЦ-301-6832 | Термометр технический прямой биметалический ТБ-063-1 ИНДЕКС К ПОЗИЦИИ(справочно): ТЕР18-07-001-04 Индекс 4 квартал 2019 г. к ТЕР18-07-001-04 ОЗП=24,74; ЗПМ=24,74; МАТ=1,77 | шт. | 2 | 368.63 |  |  |  | 737
15 | ТЕРм11-02-002-01 | Монтаж модуля, расходометра, имитатора габаритного ИНДЕКС К ПОЗИЦИИ(справочно): ТЕРм11-02-002-01 Индекс 4 квартал 2019 г. к ТЕРм11-02-002-01 ОЗП=24,74; ЗПМ=24,74; МАТ=4,2 | 1 шт. | 2 | 41.06 | 32.46 |  |  | 82 | 65 |  |  | 2.47 | 4.94
16 | "ПРАЙС-лист ЗАО""Термотроник"" Приказ Минстроя РФ от 17.07.15 №512/пр" | Модуль присоединительный МП-РС-57/32/57 ИНДЕКС К ПОЗИЦИИ(справочно): 1.1 Материалы | шт | 2 | 3690 |  |  |  | 7380
17 | ТССЦ-301-6555 | Расходомер электромагнитный Питерфлоу РС-32-30-А-С-1 ИНДЕКС К ПОЗИЦИИ(справочно): ТЕРм11-02-002-01 Индекс 4 квартал 2019 г. к ТЕРм11-02-002-01 ОЗП=24,74; ЗПМ=24,74; МАТ=4,2 | компл. | 2 | 5735.31 |  |  |  | 11471
18 | "ПРАЙС-лист ЗАО""Термотроник"" Приказ Минстроя РФ от 17.07.15 №512/пр" | Имитатор габаритный ДУ 32(имитационная вставка)сэндвич ИНДЕКС К ПОЗИЦИИ(справочно): 1.1 Материалы | шт | 2 | 1400 |  |  |  | 2800
19 | ТЕРм10-02-016-06 | Монтаж датчика температуры КТС-Б, отдельно устанавливаемый ИНДЕКС К ПОЗИЦИИ(справочно): ТЕРм10-02-016-06 Индекс 4 квартал 2019 г. к ТЕРм10-02-016-06 ОЗП=24,74; ЭМ=8,46; ЗПМ=24,74; МАТ=8,9 | 1 шт. | 1 | 279.35 | 177.92 | 54.25 | 6.73 | 279 | 178 | 54 | 7 | 12.12 | 12.12 | 0.53 | 0.53
20 | ТССЦ-301-0788 (Прим.) | Термометр сопротивления КТС-Б-Pt100,класс В (в комплекте с бобышками) ИНДЕКС К ПОЗИЦИИ(справочно): ТССЦ-301-0788 Индекс 4 квартал 2019 г. к ТССЦ-301-0788 МАТ=5,6 | шт. | 1 | 462.59 |  |  |  | 463
21 | ТЕРм12-10-001-01 | Монтаж: Бобышки, штуцеры на условное давление: до 10 МПа ИНДЕКС К ПОЗИЦИИ(справочно): ТЕРм12-10-001-01 Индекс 4 квартал 2019 г. к ТЕРм12-10-001-01 ОЗП=24,74; ЭМ=5,08; ЗПМ=24,74; МАТ=7,06 | 100 шт. | 0.02 | 5264.22 | 999.84 | 609.65 |  | 105 | 20 | 12 |  | 78.48 | 1.57
Итого по разделу 3 Тепловой узел | [8 empty] | 82388 |  |  |  |  | 20.69 |  | 0.53
Раздел 4. Монтажные работы
22 | ТЕРм08-03-599-09 | Монтаж щитков осветительных, устанавливаемые на стене: распорными дюбелями, масса щитка до 6 кг ИНДЕКС К ПОЗИЦИИ(справочно): ТЕРм08-03-599-09 Индекс 4 квартал 2019 г. к ТЕРм08-03-599-09 ОЗП=24,74; ЭМ=8,02; ЗПМ=24,74; МАТ=6,35 | 1 шт. | 1 | 97.79 | 40.33 | 4.3 | 0.2 | 98 | 40 | 4 |  | 3.07 | 3.07 | 0.01 | 0.01
23 | ТССЦ-509-6332 (Прим.) | Щиты с монтажной панелью КДЕ-3, ИЭК YKM 40-01-31 ИНДЕКС К ПОЗИЦИИ(справочно): ТССЦ-509-6332 Индекс 4 квартал 2019 г. к ТССЦ-509-6332 МАТ=3,4 | шт. | 1 | 406.82 |  |  |  | 407
24 | ТЕРм10-02-016-06 | Монтаж преобразователя (блока питания), отдельно устанавливаемый ИНДЕКС К ПОЗИЦИИ(справочно): ТЕРм10-02-016-06 Индекс 4 квартал 2019 г. к ТЕРм10-02-016-06 ОЗП=24,74; ЭМ=8,46; ЗПМ=24,74; МАТ=8,9 | 1 шт. | 2 | 279.35 | 177.92 | 54.25 | 6.73 | 559 | 356 | 109 | 13 | 12.12 | 24.24 | 0.53 | 1.06
25 | "ПРАЙС-лист ЗАО""Термотроник"" Приказ Минстроя РФ от 17.07.15 №512/пр" | Преобразователь избыточного давления ИД-И ИНДЕКС К ПОЗИЦИИ(справочно): 1.1 Материалы | шт | 2 | 4630 |  |  |  | 9260
26 | ТЕРм11-02-001-01 | Монтаж тепловычислителя ТВ7-04.1RS232, блок питания,батарея АА ИНДЕКС К ПОЗИЦИИ(справочно): ТЕРм11-02-001-01 Индекс 4 квартал 2019 г. к ТЕРм11-02-001-01 ОЗП=24,74; ЗПМ=24,74; МАТ=3,84 | 1 шт. | 1 | 22.55 | 16.22 |  |  | 23 | 16 |  |  | 1.24 | 1.24
27 | ТССЦ-301-8381 | Тепловычислитель ТВ7-04.1RS232, блок питания,батарея АА ИНДЕКС К ПОЗИЦИИ(справочно): ТССЦ-301-0788 Индекс 4 квартал 2019 г. к ТССЦ-301-0788 МАТ=5,6 | шт. | 1 | 2642.09 |  |  |  | 2642
28 | ТЕРм08-03-526-01 | Монтаж выключателя автоматические «IEK» ВА47-29 2Р 10А, характеристика С ИНДЕКС К ПОЗИЦИИ(справочно): ТЕРм08-03-526-01 Индекс 4 квартал 2019 г. к ТЕРм08-03-526-01 ОЗП=24,74; ЭМ=4,97; ЗПМ=24,74; МАТ=6,61 | 1 шт. | 2 | 55.44 | 23.57 | 1.55 |  | 111 | 47 | 3 |  | 1.87 | 3.74
29 | ТССЦ-509-2235 | Выключатели автоматические «IEK» ВА47-29 2Р 10А, характеристика С ИНДЕКС К ПОЗИЦИИ(справочно): ТССЦ-509-2235 Индекс 4 квартал 2019 г. к ТССЦ-509-2235 МАТ=9,37 | шт. | 2 | 18.9 |  |  |  | 38
30 | ТЕРм08-03-591-08 | Монтаж розетки открытой проводки с заземлением ИНДЕКС К ПОЗИЦИИ(справочно): ТЕРм08-03-591-08 Индекс 4 квартал 2019 г. к ТЕРм08-03-591-08 ОЗП=24,74; ЭМ=5,84; ЗПМ=24,74; МАТ=6,96 | 100 шт. | 0.01 | 609.07 | 544.52 | 19.12 | 0.61 | 6 | 5 |  |  | 41.47 | 0.41 | 0.04
31 | ТССЦ-503-0471 | Розетка открытой проводки с заземлением ИНДЕКС К ПОЗИЦИИ(справочно): ТССЦ-503-0471 Индекс 4 квартал 2019 г. к ТССЦ-503-0471 МАТ=3,35 | шт. | 1 | 12.86 |  |  |  | 13
32 | ТЕРм08-10-010-01 | Прокладка труб гофрированных ПВХ для защиты проводов и кабелей ИНДЕКС К ПОЗИЦИИ(справочно): ТЕРм08-10-010-01 Индекс 4 квартал 2019 г. к ТЕРм08-10-010-01 ОЗП=24,74; ЭМ=3,3; ЗПМ=24,74; МАТ=2,97 | 100 м | 0.6 | 610.01 | 221.8 | 87.01 |  | 366 | 133 | 52 |  | 18.24 | 10.94
33 | ТССЦ-301-1380 | Трубки защитные гофрированные ИНДЕКС К ПОЗИЦИИ(справочно): ТССЦ-301-1380 Индекс 4 квартал 2019 г. к ТССЦ-301-1380 МАТ=2,34 | м | 60.72 | 13.21 |  |  |  | 802
34 | ТЕРм08-02-412-01 | Затягивание провода в проложенные трубы и металлические рукава первого одножильного или многожильного в общей оплетке, суммарное сечение: до 2,5 мм2 ИНДЕКС К ПОЗИЦИИ(справочно): ТЕРм08-02-412-01 Индекс 4 квартал 2019 г. к ТЕРм08-02-412-01 ОЗП=24,74; ЭМ=9,44; ЗПМ=24,74; МАТ=4,31 | 100 м | 0.6 | 89.6 | 67.08 | 3.13 | 0.2 | 54 | 40 | 2 |  | 5.39 | 3.23 | 0.01 | 0.01
35 | ТССЦ-501-8442 | Кабель силовой с медными жилами с поливинилхлоридной изоляцией и оболочкой, не распространяющий горение марки ВВГнг, напряжением 0,66 кВ, с числом жил - 3 и сечением 1,5 мм2 ИНДЕКС К ПОЗИЦИИ(справочно): ТССЦ-501-8442 Индекс 4 квартал 2019 г. к ТССЦ-501-8442 МАТ=6,31 | 1000 м | 0.03 | 3067.07 |  |  |  | 92
36 | ТССЦ-501-1930 | Кабель КССПВ 2x2x0,52 категория 5е ИНДЕКС К ПОЗИЦИИ(справочно): ТССЦ-501-1930 Индекс 4 квартал 2019 г. к ТССЦ-501-1930 МАТ=4,17 | 1000 м | 0.03 | 1749.96 |  |  |  | 52
37 | ТССЦ-509-2900 | Стяжка кабельная (бандаж) 3,6х200 мм ИНДЕКС К ПОЗИЦИИ(справочно): ТЕРм08-10-010-01 Индекс 4 квартал 2019 г. к ТЕРм08-10-010-01 ОЗП=24,74; ЭМ=3,3; ЗПМ=24,74; МАТ=2,97 | 100 шт. | 3 | 6.24 |  |  |  | 19
38 | ТССЦ-502-0904 | Шнуры на напряжение до 380 В с параллельными жилами, с изоляцией и оболочкой из ПВХ, марки ШВВП 2х0,75 ИНДЕКС К ПОЗИЦИИ(справочно): ТССЦ-502-0904 Индекс 4 квартал 2019 г. к ТССЦ-502-0904 МАТ=4,75 | 1000 м | 0.0015 | 2318.06 |  |  |  | 3
Итого по разделу 4 Монтажные работы | [8 empty] | 69704 |  |  |  |  | 46.87 |  | 1.08
ИТОГИ ПО СМЕТЕ:
Итого прямые затраты по смете в базисных ценах | [8 empty] | 41826 | 1520 | 546 | 47 |  | 114.17 |  | 3.21
Итого прямые затраты по смете с учетом индексов, в текущих ценах | [8 empty] | 150304 | 37607 | 3946 | 1163 |  | 114.17 |  | 3.21
Накладные расходы | [8 empty] | 30500
Сметная прибыль | [8 empty] | 21484
Итоги по смете:
Итого Строительные работы | [8 empty] | 104489 |  |  |  |  | 4.71
Итого Монтажные работы | [8 empty] | 97799 |  |  |  |  | 109.46 |  | 3.21
Итого | [8 empty] | 202288 |  |  |  |  | 114.17 |  | 3.21
В том числе:
Материалы | [8 empty] | 108751
Машины и механизмы | [8 empty] | 3946
ФОТ | [8 empty] | 38770
Накладные расходы | [8 empty] | 30500
Сметная прибыль | [8 empty] | 21484
Переход к 7 зоне строительства (Постановление правительства Хаб.края № 188-пр от 10.07.2015г.) пгт. Эльбан 0,15*ПЗ | [8 empty] | 22546
Итого | [8 empty] | 224834
Командировочные расходы (ТЗ+ТЗМ)/8*500 | [8 empty] | 7336
Итого | [8 empty] | 232170
Непредвиденные затраты 3% | [8 empty] | 6965
Итого с непредвиденными | [8 empty] | 239135
Дефлятор 1,8235% | [8 empty] | 4361
ВСЕГО по смете | [8 empty] | 243496 |  |  |  |  | 114.17 |  | 3.21