## ЛСР по форме №4
УТВЕРЖДАЮ:
____________
"______ " _______________2020 г.
(наименование стройки)
ЛОКАЛЬНЫЙ СМЕТНЫЙ РАСЧЕТ № 1
(локальная смета)
на | ремонт системы водоснабжения и водоотведения, служебно - бытового здания с. Н-Увал. Инв. № ZS0006263
(наименование работ и затрат, наименование объекта)
| Сметная стоимость _______________________________________________________________________________________________ |  | ___________________________1300,000 |  | тыс. руб.
| Сметная трудоемкость _______________________________________________________________________________________________ |  | _______________________________________________________________________________________________565,28 |  | чел.час
№ пп | Шифр и номер позиции норматива | Наименование работ и затрат, единица измерения | Количество | Стоимость единицы, руб. |  | Общая стоимость, руб. |  |  | Затраты труда рабочих, чел.-ч, не занятых обслуживанием машин
|  |  |  | всего | эксплуата- ции машин | Всего | оплаты труда | эксплуата- ция машин
|  |  |  | оплаты труда | в т.ч. оплаты труда |  |  | в т.ч. оплаты труда | на единицу | всего
1 | 2 | 3 | 4 | 5 | 6 | 7 | 8 | 9 | 10 | 11
Раздел 1. Санузел, септик
Внутренние работы
1 | ФЕРр57-2-1 | Разборка покрытий полов: из линолеума и релина (100 м2) ИНДЕКС К ПОЗИЦИИ: ФЕРр57-2-1 Разборка покрытий полов: из линолеума и релина, 1 квартал 2020 ОЗП=24,58; ЭМ=11,99; ЗПМ=24,58 НР (206 руб.): 80% от ФОТ СП (175 руб.): 68% от ФОТ | 0.116 | 2232,37 2183,69 | 48,68 43,26 | 259 | 253 | 6 5 | 11.39 | 1.32
2 | ФЕРр57-3-1 | Разборка плинтусов: деревянных и из пластмассовых материалов (100 м) ИНДЕКС К ПОЗИЦИИ: ФЕРр57-3-1 Разборка плинтусов: деревянных и из пластмассовых материалов, 1 квартал 2020 ОЗП=24,58 НР (76 руб.): 80% от ФОТ СП (65 руб.): 68% от ФОТ | 0.132 | 722,9 722,9 |  | 95 | 95 |  | 3.77 | 0.5
3 | ФЕРр61-1-9 | Сплошное выравнивание внутренних поверхностей (однослойное оштукатуривание) из сухих растворных смесей толщиной до 10 мм для последующей окраски или оклейки обоями: стен (100 м2) ИНДЕКС К ПОЗИЦИИ: ФЕРр61-1-9 Сплошное выравнивание внутренних поверхностей (однослойное оштукатуривание) из сухих растворных смесей толщиной до 10 мм для последующей окраски или оклейки обоями: стен, 1 квартал 2020 ОЗП=24,58; ЭМ=16,91; ЗПМ=24,58; МАТ=9,7 НР (2130 руб.): 79% от ФОТ СП (1348 руб.): 50% от ФОТ | 0.35 | 7752,99 7450,69 | 290,18 250,22 | 2714 | 2608 | 102 88 | 35.83 | 12.54
4 | Прайс-лист | Гипсовая смесь 30 кг. (меш) | 12 | 519.99 |  | 6240
5 | Прайс-лист | Грунт глубокого проникновения (кг) | 10 | 60.39 |  | 604
6 | ФЕР11-01-027-06 | Устройство покрытий на растворе из сухой смеси с приготовлением раствора в построечных условиях из плиток: гладких неглазурованных керамических для полов одноцветных (100 м2) ИНДЕКС К ПОЗИЦИИ: Устройство покрытий на растворе их сухой смеси с приготовлением раствора в построечных условиях из плиток: гладких неглазурованных керамических для полов одноцветных, 1 квартал 2020 ОЗП=24,58; ЭМ=12,28; ЗПМ=24,58; МАТ=7,61 НР (3860 руб.): 123% от ФОТ СП (2008 руб.): 64%=75%*0.85 от ФОТ | 0.116 | 87282,67 25732,31 | 1744,13 1317,73 | 10125 | 2985 | 202 153 | 119.78 | 13.89
7 | ФЕР10-05-001-02 | Устройство перегородок из гипсокартонных листов (ГКЛ) по системе «КНАУФ» с одинарным металлическим каркасом и однослойной обшивкой с обеих сторон (С 111): с одним дверным проемом (100 м2) ИНДЕКС К ПОЗИЦИИ: Устройство перегородок из гипсокартонных листов (ГКЛ) по системе <КНАУФ> с одинарным металлическим каркасом и однослойной обшивкой с обеих сторон (С 111): с одним дверным проемом, 1 квартал 2020 ОЗП=24,58; ЭМ=2,73; МАТ=6,44 НР (4986 руб.): 118% от ФОТ СП (2282 руб.): 54%=63%*0.85 от ФОТ | 0.184 | 29931,38 22962,88 | 74.28 | 5507 | 4225 | 14 | 103 | 18.95
8 | Прайс-лист | Плита ГКЛ 2400*1200 (шт) | 14 | 520.21 |  | 7283
9 | Прайс-лист | Профиль стоечный 50х50мм 3м (шт) | 16 | 238.11 |  | 3810
10 | Прайс-лист | Профиль направляющий 50х40мм (3м) (шт) | 10 | 208.21 |  | 2082
11 | Прайс-лист | Базалит Л-30 1000х500х50 мм 0,225 (м3) | 0.95 | 2992.01 |  | 2842
12 | Прайс-лист | Брусок 50х50 ГОСТ 8486 (м3) | 0.018 | 12012.44 |  | 216
13 | ФЕР15-01-019-05 | Гладкая облицовка стен, столбов, пилястр и откосов (без карнизных, плинтусных и угловых плиток) без установки плиток туалетного гарнитура на клее из сухих смесей: по кирпичу и бетону (100 м2) ИНДЕКС К ПОЗИЦИИ: Гладкая облицовка стен, столбов, пилястр и откосов (без карнизных, плинтусных и угловых плиток) без установки плиток туалетного гарнитура на клее из сухих смесей: по кирпичу и бетону, 1 квартал 2020 ОЗП=24,58; ЭМ=16,44; ЗПМ=24,58; МАТ=15 НР (26338 руб.): 105% от ФОТ СП (11789 руб.): 47%=55%*0.85 от ФОТ | 0.688 | 36598,3 36028,63 | 521,97 430,89 | 25180 | 24788 | 359 296 | 159.67 | 109.85
14 | Прайс-лист | Клей плиточный 25кг Боларс Стандарт (шт) | 38 | 288.29 |  | 10955
15 | Прайс-лист | Затирка Церезит белая (кг) | 8 | 183.12 |  | 1465
16 | Прайс-лист | Плитка облицовочная 275*400мм (м2) | 68.8 | 1056.15 |  | 72663
17 | ФЕР10-01-039-03 | Установка блоков в наружных и внутренних дверных проемах: в перегородках и деревянных нерубленых стенах, площадь проема до 3 м2 (100 м2) ИНДЕКС К ПОЗИЦИИ: Установка блоков в наружных и внутренних дверных проемах: в перегородках и деревянных нерубленых стенах, площадь проема до 3 м2, 1 квартал 2020 ОЗП=24,58; ЭМ=9,64; ЗПМ=24,58; МАТ=10,84 НР (1022 руб.): 118% от ФОТ СП (468 руб.): 54%=63%*0.85 от ФОТ | 0.032 | 41259,21 25789,83 | 2618,13 1274,72 | 1320 | 825 | 84 41 | 116.97 | 3.74
18 | Прайс-лист | Полотно дверное ПГ-800 (шт) | 2 | 9800 |  | 19600
19 | Прайс-лист | Коробка дверная "Орех темный" пленка ПВХ (компл) | 2 | 1217.23 |  | 2434
20 | Прайс-лист | Ручка-защелка с замком круглая (шт) | 2 | 575.51 |  | 1151
21 | Прайс-лист | Навес дверной универсальный (матовое золото) (комп) | 2 | 211.41 |  | 423
22 | Прайс-лист | Наличник 270 см Липа (шт) | 6 | 204.65 |  | 1228
23 | ФЕР11-01-040-03 | Устройство плинтусов поливинилхлоридных: на винтах самонарезающих (100 м) ИНДЕКС К ПОЗИЦИИ: Устройство плинтусов поливинилхлоридных: на винтах самонарезающих, 1 квартал 2020 ОЗП=24,58; ЭМ=9,67; ЗПМ=24,58; МАТ=4,19 НР (415 руб.): 123% от ФОТ СП (216 руб.): 64%=75%*0.85 от ФОТ | 0.222 | 1836,39 1507,25 | 20,6 10,32 | 408 | 335 | 5 2 | 6.68 | 1.48
24 | Прайс-лист | Плинтус ПВХ с кабель-каналом ПВХ 50*20*2,5м (шт) | 9 | 60.87 |  | 548
25 | Прайс-лист | Угол "КЕМПАС 46" левый (для плинтуса) (шт) | 5 | 7.11 |  | 36
26 | Прайс-лист | Угол "КЕМПАС 46" правый (для плинтуса) (шт) | 5 | 7.11 |  | 36
27 | Прайс-лист | Угол "КЕМПАС 46" внутренний (для плинтуса) (шт) | 10 | 8.11 |  | 81
28 | Прайс-лист | Угол "КЕМПАС 46" внешний (для плинтуса) (шт) | 3 | 8.11 |  | 24
29 | Прайс-лист | Угол "КЕМПАС 46" стык (для плинтуса) (шт) | 3 | 8.11 |  | 24
30 | ФЕР15-01-047-15 | Устройство: подвесных потолков типа <Армстронг> по каркасу из оцинкованного профиля (применительно пластиковыми панелями) (100 м2) ИНДЕКС К ПОЗИЦИИ: Устройство: подвесных потолков типа <Армстронг> по каркасу из оцинкованного профиля, 1 квартал 2020 ОЗП=24,58; ЭМ=9,68; ЗПМ=24,58; МАТ=6,98 НР (3073 руб.): 105% от ФОТ СП (1376 руб.): 47%=55%*0.85 от ФОТ | 0.116 | 64057,77 23673,49 | 3143,19 1558,13 | 7431 | 2746 | 365 181 | 102.46 | 11.89
31 | 01.6.04.02-0011 | Панели потолочные с комплектующими: «Армстронг» (м2) ИНДЕКС К ПОЗИЦИИ: Устройство: подвесных потолков типа <Армстронг> по каркасу из оцинкованного профиля, 1 квартал 2020 ОЗП=24,58; ЭМ=9,68; ЗПМ=24,58; МАТ=6,98 | -11.95 | 361.56 |  | -4321
32 | Прайс-лист | Панель ПВХ 2,7 * 0,25*08 (шт) | 20 | 286 |  | 5720
33 | Прайс-лист | Профиль потолочный направляющий ППН 28x27x3000x0,5 мм (шт) | 10 | 76.88 |  | 769
34 | Прайс-лист | Профиль потолочный П60*27-3000 (шт) | 10 | 193.21 |  | 1932
35 | Прайс-лист | Профиль потолочный угловой Р- 22х22 х 3м для потолка (шт) | 10 | 96.1 |  | 961
36 | Прайс-лист | Подвес прямой для потолочного профиля ППН 60х27 мм 60х30х125 мм (шт) | 12 | 9.08 |  | 109
37 | ФЕРр67-8-2 | Смена светильников: с люминесцентными лампами (100 шт) ИНДЕКС К ПОЗИЦИИ: ФЕРр67-8-2 Смена светильников: с люминесцентными лампами, 1 квартал 2020 ОЗП=24,58; ЭМ=11,98; ЗПМ=24,58 НР (1314 руб.): 85% от ФОТ СП (1005 руб.): 65% от ФОТ | 0.04 | 38643,9 38613,95 | 29,95 26,55 | 1546 | 1545 | 1 1 | 163.3 | 6.53
38 | Прайс-лист | Светильник светодиодный СПБ-2 15Вт (шт) | 4 | 719.15 |  | 2877
39 | ФЕРм08-10-010-01 | Прокладка труб гофрированных ПВХ для защиты проводов и кабелей (100 м) ИНДЕКС К ПОЗИЦИИ: Прокладка труб гофрированных ПВХ для защиты проводов и кабелей, 1 квартал 2020 ОЗП=24,58; МАТ=8,75 НР (358 руб.): 95% от ФОТ СП (245 руб.): 65% от ФОТ | 0.11 | 3576,81 3429,89 |  | 393 | 377 |  | 15.2 | 1.67
40 | ФЕРм08-02-403-02 | Провод групповой в защитной оболочке или кабель трех-пятижильный в готовых каналах стен и перекрытий (100 м) ИНДЕКС К ПОЗИЦИИ: Провод групповой в защитной оболочке или кабель трех-пятижильный: в готовых каналах стен и перекрытий, 1 квартал 2020 ОЗП=24,58; ЭМ=9,05; ЗПМ=24,58; МАТ=3,14 НР (768 руб.): 95% от ФОТ СП (525 руб.): 65% от ФОТ | 0.26 | 3232,47 3096,1 | 32,13 12,29 | 840 | 805 | 8 3 | 13.4 | 3.48
41 | Прайс-лист | Коробка распределительная 80*80*40 герметичная (шт) | 2 | 38.62 |  | 77
42 | Прайс-лист | Кабель ВВГнг FRLS 3х2.5 (км) | 0.024 | 69480.71 |  | 1668
43 | Прайс-лист | Кабель ВВГнгLS 5х6 для ЛВС (м) | 2 | 167.79 |  | 336
44 | ФЕРм08-03-599-10 | Щитки осветительные, устанавливаемые на стене: распорными дюбелями, масса щитка до 15 кг (шт) ИНДЕКС К ПОЗИЦИИ: Щитки осветительные, устанавливаемые на стене: распорными дюбелями, масса щитка до 15 кг, 1 квартал 2020 ОЗП=24,58; ЭМ=9,05; ЗПМ=24,58; МАТ=5,94 НР (785 руб.): 95% от ФОТ СП (537 руб.): 65% от ФОТ | 1 | 1108,48 814,34 | 32,13 12,29 | 1108 | 814 | 32 12 | 3.34 | 3.34
45 | Прайс-лист | Щит серый, замок, 9 модулей ЩРН-1*9 (шт) | 1 | 1698.09 |  | 1698
46 | Прайс-лист | Выключатель автоматический ВА 4729 3Р 40А х-ка С (шт) | 1 | 385.18 |  | 385
47 | Прайс-лист | Выключатель автоматический ВА 4729 1Р 16А х-ка С (шт) | 1 | 152.54 |  | 153
48 | ФЕРм08-02-390-01 | Короба пластмассовые: шириной до 40 мм (100 м) ИНДЕКС К ПОЗИЦИИ: Короба пластмассовые: шириной до 40 мм, 1 квартал 2020 ОЗП=24,58; ЭМ=12,1; ЗПМ=24,58; МАТ=4,47 НР (434 руб.): 95% от ФОТ СП (297 руб.): 65% от ФОТ | 0.12 | 4042,02 3807,93 | 3,75 3,44 | 485 | 457 |  | 16.29 | 1.95
49 | ФЕР20-02-002-01 | Установка решеток жалюзийных площадью в свету: до 0,5 м2 (шт) ИНДЕКС К ПОЗИЦИИ: Установка решеток жалюзийных площадью в свету: до 0,5 м2, 1 квартал 2020 ОЗП=24,58; ЭМ=7,95; ЗПМ=24,58; МАТ=6,76 НР (832 руб.): 128% от ФОТ СП (462 руб.): 71%=83%*0.85 от ФОТ | 2 | 361,59 322 | 12,96 2,95 | 723 | 644 | 26 6 | 1.46 | 2.92
50 | Прайс-лист | Решетка вентиляционная 19*19 (шт) | 2 | 230 |  | 460
51 | ФЕР20-02-002-01 | Установка вентилятора канального (применительно) (шт) ИНДЕКС К ПОЗИЦИИ: ФЕР20-02-002-01 Установка решеток жалюзийных площадью в свету: до 0,5 м2, 1 квартал 2020 ОЗП=24,58; ЭМ=7,95; ЗПМ=24,58; МАТ=6,76 НР (416 руб.): 128% от ФОТ СП (231 руб.): 71%=83%*0.85 от ФОТ | 1 | 361,59 322 | 12,96 2,95 | 362 | 322 | 13 3 | 1.46 | 1.46
52 | Прайс-лист | Электровентилятор Ора 125 (шт) | 1 | 2495.65 |  | 2496
53 | ФЕРр69-1-5 | Пробивка отверстий в кирпичных стенах для водогазопроводных труб вручную при толщине стен: в 2,5 кирпича (100 шт) ИНДЕКС К ПОЗИЦИИ: ФЕРр69-1-5 Пробивка отверстий в кирпичных стенах для водогазопроводных труб вручную при толщине стен: в 2,5 кирпича, 1 квартал 2020 ОЗП=24,58 НР (1112 руб.): 78% от ФОТ СП (713 руб.): 50% от ФОТ | 0.04 | 35626,25 35626,25 |  | 1425 | 1425 |  | 185.82 | 7.43
54 | ФЕРр69-1-11 | При работе с приставных лестниц добавлять: к расценке 69-1-5 (100 шт) ИНДЕКС К ПОЗИЦИИ: ФЕРр69-1-11 При работе с приставных лестниц добавлять: к расценке 69-1-5, 1 квартал 2020 ОЗП=24,58 НР (55 руб.): 78% от ФОТ СП (35 руб.): 50% от ФОТ | 0.01 | 7038,24 7038,24 |  | 70 | 70 |  | 36.71 | 0.37
55 | ФЕРр61-2-1 | Ремонт штукатурки внутренних стен по камню известковым раствором площадью отдельных мест: до 1 м2 толщиной слоя до 20 мм (100 м2) ИНДЕКС К ПОЗИЦИИ: ФЕРр61-2-1 Ремонт штукатурки внутренних стен по камню известковым раствором площадью отдельных мест: до 1 м2 толщиной слоя до 20 мм, 1 квартал 2020 ОЗП=24,58; ЭМ=11,98; ЗПМ=24,58; МАТ=7,25 НР (702 руб.): 79% от ФОТ СП (444 руб.): 50% от ФОТ | 0.02 | 52622,24 44224,34 | 250,86 222,45 | 1052 | 884 | 5 4 | 203.07 | 4.06
56 | ФЕР17-01-008-01 | Установка нагревателей индивидуальных: водонагреватель (10 компл.) ИНДЕКС К ПОЗИЦИИ: Установка нагревателей индивидуальных: водоводяных, 1 квартал 2020 ОЗП=24,58; ЭМ=9,72; ЗПМ=24,58; МАТ=4,13 НР (2644 руб.): 128% от ФОТ СП (1467 руб.): 71%=83%*0.85 от ФОТ | 0.1 | 21137,45 20184,6 | 914,07 479,8 | 2114 | 2018 | 91 48 | 87.36 | 8.74
57 | Прайс-лист | Электроводонагреватель ВМ 395.000-11 100л. (шт) | 1 | 19980 |  | 19980
58 | Прайс-лист | Клапан обратный Ду 25, (шт) | 1 | 340.05 |  | 340
59 | Прайс-лист | Сгон d - 25 мм, (шт) | 1 | 61.84 |  | 62
60 | Прайс-лист | Муфта соединительная d - 25 мм, 000016767 (шт) | 1 | 183.97 |  | 184
61 | Прайс-лист | Контргайка стальная, d - 25 мм ГОСТ 8968-75, (шт) | 1 | 38.26 |  | 38
62 | GB000056110 | Кран шаровый бабочка г/ш1/2" d- 15 мм (шт) | 2 | 220.38 |  | 441
63 | ФЕР17-01-008-01 | Установка нагревателей индивидуальных: гидроаккамулятор (применительно) (10 компл.) ИНДЕКС К ПОЗИЦИИ: ФЕР17-01-008-01 Установка нагревателей индивидуальных: водоводяных, 1 квартал 2020 ОЗП=24,58; ЭМ=9,72; ЗПМ=24,58; МАТ=4,13 НР (2644 руб.): 128% от ФОТ СП (1467 руб.): 71%=83%*0.85 от ФОТ | 0.1 | 21137,45 20184,6 | 914,07 479,8 | 2114 | 2018 | 91 48 | 87.36 | 8.74
64 | Прайс-лист | Гидроаккамулятор мембранный в комплекте с реле давления, тройник, манометр (шт) | 1 | 12265 |  | 12265
65 | Прайс-лист | Фильтр для счетчика холодной воды "Источник жизни" (шт) | 1 | 1224.56 |  | 1225
66 | ФЕР17-01-001-14 | Установка умывальников одиночных: с подводкой холодной и горячей воды (10 компл.) ИНДЕКС К ПОЗИЦИИ: Установка умывальников одиночных: с подводкой холодной и горячей воды, 1 квартал 2020 ОЗП=24,58; ЭМ=10,04; ЗПМ=24,58; МАТ=6,24 НР (669 руб.): 128% от ФОТ СП (371 руб.): 71%=83%*0.85 от ФОТ | 0.1 | 5568,48 5119,28 | 185,94 105,94 | 557 | 512 | 19 11 | 21.65 | 2.17
67 | Прайс-лист | Раковина фаянсовая (шт) | 1 | 2600 |  | 2600
68 | Прайс-лист | Крепеж для тюлпана (шт) | 1 | 85.01 |  | 85
69 | Прайс-лист | Сифон сантехнический (шт) | 1 | 247.49 |  | 247
70 | Прайс-лист | Гибкая подводка 0,5 (шт) | 1 | 59.62 |  | 60
71 | Прайс-лист | Смеситель для умывальника рычажный КС-11-003 (шт) | 1 | 618.57 |  | 619
72 | Прайс-лист | Кран латунный шаровой муфтовый 11Б27п1 d=25 мм Р-16 кгс/см2, (шт) | 2 | 577.14 |  | 1154
73 | Прайс-лист | Кран водоразборный КрН15 (шт) | 1 | 340.1 |  | 340
74 | ФЕР17-01-003-01 | Установка унитазов: с бачком непосредственно присоединенным (10 компл.) ИНДЕКС К ПОЗИЦИИ: Установка унитазов: с бачком непосредственно присоединенным, 1 квартал 2020 ОЗП=24,58; ЭМ=10,19; ЗПМ=24,58; МАТ=8,8 НР (765 руб.): 128% от ФОТ СП (425 руб.): 71%=83%*0.85 от ФОТ | 0.1 | 7809,6 5759,83 | 363,07 217,29 | 781 | 576 | 36 22 | 24.64 | 2.46
75 | Прайс-лист | Гофра гибкая для унитаза "Ани" К 828 д=110 мм (шт) | 1 | 244.41 |  | 244
76 | Прайс-лист | Унитаз "Компакт" фаянсовый (бачок, унитаз к/в) в комплекте с арматурой ГОСТ 30493-96 (шт) | 1 | 4707.59 |  | 4708
77 | Прайс-лист | Отвод полипропиленовый 67 грд d=110 (шт) | 1 | 33 |  | 33
78 | Прайс-лист | Кран шаровый 1/2" FF, (шт) | 2 | 361.3 |  | 723
79 | Прайс-лист | Бочонок сантехнический латунный 1", (шт) | 2 | 104.74 |  | 209
80 | ФЕР16-04-001-01 | Прокладка трубопроводов канализации из полиэтиленовых труб высокой плотности диаметром: 50 мм (100 м) ИНДЕКС К ПОЗИЦИИ: Прокладка трубопроводов канализации из полиэтиленовых труб высокой плотности диаметром: 50 мм, 1 квартал 2020 ОЗП=24,58; ЭМ=8,63; ЗПМ=24,58; МАТ=9,65 НР (902 руб.): 128% от ФОТ СП (501 руб.): 71%=83%*0.85 от ФОТ | 0.045 | 16220,95 15663,85 | 22,78 9,83 | 730 | 705 | 1 | 64.24 | 2.89
81 | Прайс-лист | труба пропиленовая РР-50*1000с рас-трубом, (шт) | 4 | 115.84 |  | 463
82 | Прайс-лист | Отвод полипрпиленовый 50*45гр, (шт) | 4 | 31.88 |  | 128
83 | Прайс-лист | труба пропиленовая РР-50*250 с рас-трубом, (шт) | 2 | 42.82 |  | 86
84 | ФЕР16-03-002-07 | Прокладка трубопроводов водоснабжения из многослойных металлополимерных труб диаметром: 32 мм (100 м) ИНДЕКС К ПОЗИЦИИ: Прокладка трубопроводов водоснабжения из многослойных металлополимерных труб диаметром: 32 мм, 1 квартал 2020 ОЗП=24,58; ЭМ=9,28; ЗПМ=24,58; МАТ=9,69 НР (2004 руб.): 128% от ФОТ СП (1112 руб.): 71%=83%*0.85 от ФОТ | 0.12 | 13207,92 12936,7 | 252,23 116,26 | 1585 | 1552 | 30 14 | 54.71 | 6.57
85 | Прайс-лист | Угольник PPR 32х90, (шт) | 3 | 10.63 |  | 32
86 | Прайс-лист | Труба п/пропилен армированная d.32, (м) | 12 | 109.88 |  | 1319
87 | Прайс-лист | Муфта комбинированная внутреняя разъемная 32*3/4 (шт) | 1 | 250 |  | 250
88 | Прайс-лист | Опора для трубы d=32 (шт) | 10 | 7.97 |  | 80
89 | Прайс-лист | Муфта разъемная D32-1" НР 2 (шт) | 2 | 159.4 |  | 319
90 | Прайс-лист | Тройник разноразмерный TR 32/20/32, (шт) | 3 | 898.17 |  | 2695
91 | ФЕР16-03-002-02 | Прокладка трубопроводов водоснабжения из многослойных металлополимерных труб диаметром: 20 мм (100 м) ИНДЕКС К ПОЗИЦИИ: Прокладка трубопроводов водоснабжения из многослойных металлополимерных труб диаметром: 20 мм, 1 квартал 2020 ОЗП=24,58; ЭМ=9,23; ЗПМ=24,58; МАТ=9,7 НР (5088 руб.): 128% от ФОТ СП (2822 руб.): 71%=83%*0.85 от ФОТ | 0.16 | 25008,27 24709,78 | 287,33 128,8 | 4001 | 3954 | 46 21 | 103 | 16.48
92 | Прайс-лист | Угольник PPR d=20/45, (шт) | 4 | 9.57 |  | 38
93 | Прайс-лист | Труба ПП арм.стекл. PPR 20х2,8, (м) | 16 | 38.57 |  | 617
94 | Прайс-лист | Тройник PPR ТТ 20, (шт) | 4 | 6.59 |  | 26
95 | Прайс-лист | Угольник PPR d=20/90, (шт) | 12 | 4.68 |  | 56
96 | Прайс-лист | Кран шаровый ПП бабочка PPR 20, (шт) | 2 | 30.07 |  | 60
97 | Прайс-лист | Муфта комбинированная PPR D20-1/2" HP, (шт) | 7 | 91.61 |  | 641
98 | Прайс-лист | Муфта комбинированна PPR 20х1/2" ВР (шт) | 2 | 30.5 |  | 61
99 | Прайс-лист | Муфта комбинированная наружная разъемная 20*1/2 (шт) | 2 | 120 |  | 240
100 | Прайс-лист | Муфта переходная полипропилен 32*20 (шт) | 3 | 13 |  | 39
101 | Прайс-лист | Опора для трубы PPR 20 (шт) | 16 | 6.38 |  | 102
102 | ФЕР17-01-001-20 | Установка кабин душевых: со стальными поддонами (10 компл.) ИНДЕКС К ПОЗИЦИИ: Установка кабин душевых: со стальными поддонами, 1 квартал 2020 ОЗП=24,58; ЭМ=9,41; ЗПМ=24,58; МАТ=5,27 НР (1893 руб.): 128% от ФОТ СП (1050 руб.): 71%=83%*0.85 от ФОТ | 0.1 | 15601,77 14461,89 | 709,8 327,9 | 1560 | 1446 | 71 33 | 61.16 | 6.12
103 | Прайс-лист | Душевая кабина (шт) | 1 | 31274.92 |  | 31275
104 | Прайс-лист | Кран шаровый бабочка г/ш1/2" d- 15 мм (шт) | 2 | 220.38 |  | 441
105 | ФЕР46-03-012-02 | Пробивка в бетонных конструкциях полов и стен борозд площадью сечения: до 50 см2 (100 м) ИНДЕКС К ПОЗИЦИИ: Пробивка в бетонных конструкциях полов и стен борозд площадью сечения: до 50 см2, 1 квартал 2020 ОЗП=24,58; ЭМ=2,47 НР (198 руб.): 110% от ФОТ СП (108 руб.): 60%=70%*0.85 от ФОТ | 0.018 | 10955,17 10027,66 | 927.51 | 197 | 180 | 17 | 43.4 | 0.78
106 | ФЕР16-04-001-02 | Прокладка трубопроводов канализации из полиэтиленовых труб высокой плотности диаметром: 110 мм (100 м) ИНДЕКС К ПОЗИЦИИ: Прокладка трубопроводов канализации из полиэтиленовых труб высокой плотности диаметром: 110 мм, 1 квартал 2020 ОЗП=24,58; ЭМ=8,52; ЗПМ=24,58; МАТ=9,82 НР (579 руб.): 128% от ФОТ СП (321 руб.): 71%=83%*0.85 от ФОТ | 0.03 | 16456,25 15020,1 | 52,31 22,37 | 494 | 451 | 2 1 | 61.6 | 1.85
107 | Прайс-лист | труба РР-100 с раструбом, (м) | 3 | 200 |  | 600
108 | Прайс-лист | Ревизия ПВХ 110мм (шт) | 1 | 240 |  | 240
109 | ФЕР09-06-001-02 | Монтаж: лотков, решеток, затворов из полосовой и тонколистовой стали. крышка лотка (т) ИНДЕКС К ПОЗИЦИИ: Монтаж: лотков, решеток, затворов из полосовой и тонколистовой стали, 1 квартал 2020 ОЗП=24,58; ЭМ=6,55; ЗПМ=24,58; МАТ=9,84 НР (406 руб.): 90% от ФОТ СП (325 руб.): 72%=85%*0.85 от ФОТ | 0.042 | 12279,52 10649,04 | 823,99 93,9 | 516 | 447 | 35 4 | 50.79 | 2.13
110 | Прайс-лист | Сталь листовая чечевичная б-2,5ч мм ст3сп-пс, ГОСТ 8568 (т) | 0.015 | 67534.88 |  | 1013
111 | Прайс-лист | Уголок стальной 50х50х3 мм ст3сп-пс, длина не менее 9 м, ГОСТ 8509 (т) | 0.027 | 46812.5 |  | 1264
112 | ФЕРр57-10-2 | Заделка выбоин в полах: цементных площадью до 0,5 м2 (100 мест) ИНДЕКС К ПОЗИЦИИ: ФЕРр57-10-2 Заделка выбоин в полах: цементных площадью до 0,5 м2, 1 квартал 2020 ОЗП=24,58; ЭМ=2,41; МАТ=9,71 НР (116 руб.): 80% от ФОТ СП (99 руб.): 68% от ФОТ | 0.01 | 14597,96 14540,54 | 55.77 | 146 | 145 | 1 | 69.35 | 0.69
Заголовок Наружные работы
Траншея
113 | ФЕР01-02-057-03 | Разработка грунта вручную в траншеях глубиной до 2 м без креплений с откосами, группа грунтов: 3 (100 м3) ИНДЕКС К ПОЗИЦИИ: Разработка грунта вручную в траншеях глубиной до 2 м без креплений с откосами, группа грунтов: 3, 1 квартал 2020 ОЗП=24,58 НР (6847 руб.): 80% от ФОТ СП (3252 руб.): 38%=45%*0.85 от ФОТ | 0.18 | 47547,55 47547,55 |  | 8559 | 8559 |  | 248 | 44.64
114 | ФЕР23-01-001-01 | Устройство основания под трубопроводы: песчаного (10 м3) ИНДЕКС К ПОЗИЦИИ: Устройство основания под трубопроводы: песчаного, 1 квартал 2020 ОЗП=24,58; ЭМ=8,54; ЗПМ=24,58 НР (998 руб.): 130% от ФОТ СП (584 руб.): 76%=89%*0.85 от ФОТ | 0.36 | 2317,26 2048,25 | 269,01 86,52 | 834 | 737 | 97 31 | 10.2 | 3.67
115 | Прайс-лист | Песок (м3) | 3.96 | 138 |  | 546
116 | ФЕР23-01-020-01 | Укладка канализационных безнапорных раструбных труб из поливинилхлорида (ПВХ) диаметром: 250 мм (100 м) ИНДЕКС К ПОЗИЦИИ: Укладка канализационных безнапорных раструбных труб из поливинилхлорида (ПВХ) диаметром: 250 мм, 1 квартал 2020 ОЗП=24,58; ЭМ=9,5; ЗПМ=24,58; МАТ=9,68 НР (1427 руб.): 130% от ФОТ СП (834 руб.): 76%=89%*0.85 от ФОТ | 0.15 | 9715,06 6119,44 | 3479,85 1197,54 | 1457 | 918 | 522 180 | 27.12 | 4.07
117 | Прайс-лист | Труба НПВХ 160/2000 SN4 (шт) | 8 | 1005.39 |  | 8043
118 | Прайс-лист | Ревизия НПВХ D-160 (прямоуг.крышка) (шт) | 1 | 1786.98 |  | 1787
119 | Прайс-лист | Отвод НПВХ 45 грд d=160 (шт) | 4 | 446 |  | 1784
120 | Прайс-лист | Отвод НПВХ 90 грд d=160 (шт) | 4 | 505 |  | 2020
121 | ФЕР26-01-005-02 | Изоляция трубопроводов штучными теплоизоляционными изделиями (перлитоцементными, перлитовыми, вермикулитовыми, известково-кремнеземистыми): полуцилиндрами (м3) ИНДЕКС К ПОЗИЦИИ: Изоляция трубопроводов штучными теплоизоляционными изделиями (перлитоцементными, перлитовыми, вермикулитовыми, известково-кремнеземистыми): полуцилиндрами, 1 квартал 2020 ОЗП=24,58; ЭМ=9,5; ЗПМ=24,58; МАТ=6,02 НР (7269 руб.): 100% от ФОТ СП (4361 руб.): 60%=70%*0.85 от ФОТ | 1.01 | 11574,32 7000,38 | 430,73 196,64 | 11690 | 7070 | 435 199 | 31.4 | 31.71
122 | Прайс-лист | Скорлупа стеклопластиковая СПл (м) | 17 | 980 |  | 16660
123 | ФЕРм08-02-403-02 | Прокладк греющего саморегулируемого кабеля в трубопроводе (применительно) (100 м) ИНДЕКС К ПОЗИЦИИ: ФЕРм08-02-403-02 Провод групповой в защитной оболочке или кабель трех-пятижильный: в готовых каналах стен и перекрытий, 1 квартал 2020 ОЗП=24,58; ЭМ=9,05; ЗПМ=24,58; МАТ=3,14 НР (590 руб.): 95% от ФОТ СП (404 руб.): 65% от ФОТ | 0.2 | 3232,47 3096,1 | 32,13 12,29 | 646 | 619 | 6 2 | 13.4 | 2.68
124 | Прайс-лист | Кабель нагревательный саморегулирующийся SRL 16-2 (м) | 20 | 850 |  | 17000
125 | ФЕР08-02-009-03 | Кладка перегородок толщиной 120 мм из камней керамических неармированных (приямка). (100 м2) ИНДЕКС К ПОЗИЦИИ: Кладка перегородок толщиной 120 мм из камней керамических или силикатных: неармированных при высоте этажа до 4 м, 1 квартал 2020 ОЗП=24,58; ЭМ=7,79; ЗПМ=24,58; МАТ=8,28 НР (886 руб.): 122% от ФОТ СП (494 руб.): 68%=80%*0.85 от ФОТ | 0.0278 | 33674,79 25036,2 | 2221,08 1095,04 | 936 | 696 | 62 30 | 122.57 | 3.41
126 | Прайс-лист | Кирпич керамический (шт) | 72 | 18 |  | 1296
127 | ФЕР15-02-001-01 | Улучшенная штукатурка фасадов цементно-известковым раствором по камню: стен приямка (100 м2) ИНДЕКС К ПОЗИЦИИ: Улучшенная штукатурка фасадов цементно-известковым раствором по камню: стен, 1 квартал 2020 ОЗП=24,58; ЭМ=16,44; ЗПМ=24,58; МАТ=7,84 НР (507 руб.): 105% от ФОТ СП (227 руб.): 47%=55%*0.85 от ФОТ | 0.0278 | 25292,31 16760,36 | 851,1 608,85 | 703 | 466 | 24 17 | 70.88 | 1.97
128 | ФЕР15-04-025-08 | Улучшенная окраска масляными составами по штукатурке: стен приямка (100 м2) ИНДЕКС К ПОЗИЦИИ: Улучшенная окраска масляными составами по штукатурке: стен, 1 квартал 2020 ОЗП=24,58; ЭМ=9,6; ЗПМ=24,58; МАТ=4,26 НР (333 руб.): 105% от ФОТ СП (149 руб.): 47%=55%*0.85 от ФОТ | 0.0278 | 14422,05 11372,18 | 72,38 34,9 | 401 | 316 | 2 1 | 51.01 | 1.42
129 | Прайс-лист | Эмаль ПФ-115 серая (кг) | 0.5 | 115 |  | 58
130 | ФЕР09-06-001-02 | Монтаж: лотков, решеток, затворов из полосовой и тонколистовой стали. крышка приямка (т) ИНДЕКС К ПОЗИЦИИ: ФЕР09-06-001-02 Монтаж: лотков, решеток, затворов из полосовой и тонколистовой стали, 1 квартал 2020 ОЗП=24,58; ЭМ=6,55; ЗПМ=24,58; МАТ=9,84 НР (316 руб.): 90% от ФОТ СП (253 руб.): 72%=85%*0.85 от ФОТ | 0.0327 | 12279,52 10649,04 | 823,99 93,9 | 402 | 348 | 27 3 | 50.79 | 1.66
131 | Прайс-лист | Сталь листовая б-2 мм ст3сп-пс, г/к, ГОСТ 19903 (т) | 0.0107 | 60096.65 |  | 643
132 | Прайс-лист | Уголок стальной 50х50х3 мм ст3сп-пс, длина не менее 9 м, ГОСТ 8509 (т) | 0.022 | 46812.5 |  | 1030
133 | ФЕР15-04-030-02 | Масляная окраска металлических поверхностей: больших (кроме кровель), количество окрасок 2.крышка приямка (100 м2) ИНДЕКС К ПОЗИЦИИ: Масляная окраска металлических поверхностей: больших (кроме кровель), количество окрасок 2, 1 квартал 2020 ОЗП=24,58; ЭМ=9,86; ЗПМ=24,58; МАТ=2,72 НР (42 руб.): 105% от ФОТ СП (19 руб.): 47%=55%*0.85 от ФОТ | 0.01512 | 2965,79 2659,06 | 22,48 12,04 | 45 | 40 |  | 12.21 | 0.18
134 | Прайс-лист | Нитроэмаль серая (кг) | 0.4 | 135 |  | 54
135 | ФЕР01-02-061-01 | Засыпка вручную траншей, пазух котлованов и ям, песком (100 м3) ИНДЕКС К ПОЗИЦИИ: Засыпка вручную траншей, пазух котлованов и ям, группа грунтов: 1, 1 квартал 2020 ОЗП=24,58 НР (626 руб.): 80% от ФОТ СП (298 руб.): 38%=45%*0.85 от ФОТ | 0.048 | 16314,98 16314,98 |  | 783 | 783 |  | 88.5 | 4.25
136 | ФЕР01-02-061-03 | Засыпка вручную траншей, пазух котлованов и ям, группа грунтов: 3 (100 м3) ИНДЕКС К ПОЗИЦИИ: Засыпка вручную траншей, пазух котлованов и ям, группа грунтов: 3, 1 квартал 2020 ОЗП=24,58 НР (1713 руб.): 80% от ФОТ СП (814 руб.): 38%=45%*0.85 от ФОТ | 0.096 | 22306,35 22306,35 |  | 2141 | 2141 |  | 121 | 11.62
Котлован
137 | ФЕР01-01-007-03 | Разработка грунта в отвал в котлованах объемом до 1000 м3 экскаваторами с ковшом вместимостью 0,5 (0,5-0,63) м3, группа грунтов: 3 (1000 м3) ИНДЕКС К ПОЗИЦИИ: Разработка грунта в отвал в котлованах объемом до 1000 м3 экскаваторами с ковшом вместимостью 0,5 (0,5-0,63) м3, группа грунтов: 3, 1 квартал 2020 ЭМ=9,54; ЗПМ=24,58 НР (3696 руб.): 95% от ФОТ СП (1673 руб.): 43%=50%*0.85 от ФОТ | 0.288 | 38837.34 | 38837,34 13508,92 | 11185 |  | 11185 3891
138 | ФЕР01-01-019-03 | Разработка грунта с погрузкой на автомобили-самосвалы в котлованах объемом до 1000 м3 экскаваторами с ковшом вместимостью 0,5 м3, группа грунтов: 3 (1000 м3) ИНДЕКС К ПОЗИЦИИ: Разработка грунта с погрузкой на автомобили-самосвалы в котлованах объемом до 1000 м3 экскаваторами с ковшом вместимостью 0,5 м3, группа грунтов: 3, 1 квартал 2020 ЭМ=9,54; ЗПМ=24,58 НР (328 руб.): 95% от ФОТ СП (148 руб.): 43%=50%*0.85 от ФОТ | 0.02 | 49531.68 | 49531,68 17228,61 | 991 |  | 991 345
139 | ФССЦпг-03-21-03-025 | Перевозка грузов автомобилями-самосвалами грузоподъемностью 10 т работающих вне карьера на расстояние: III класс груза до 25 км (1 т груза) ИНДЕКС К ПОЗИЦИИ: Перевозка грузов III класса автомобилями-самосвалами грузоподъемностью 10 т работающих вне карьера на расстояние до 25 км, 1 квартал 2020 ЭМ=11,95 НР 0% от ФОТ СП 0% от ФОТ | 32 | 342.01 | 342.01 | 10944 |  | 10944
140 | ФЕР06-01-001-16 | Устройство фундаментных плит железобетонных: плоских (100 м3) ИНДЕКС К ПОЗИЦИИ: ФЕР06-01-001-16 Устройство фундаментных плит железобетонных: плоских, 1 квартал 2020 ОЗП=24,58; ЭМ=7,89; ЗПМ=24,58; МАТ=7,89 НР (1756 руб.): 105% от ФОТ СП (920 руб.): 55%=65%*0.85 от ФОТ | 0.03 | 70138,93 46265,21 | 20020,09 9458,63 | 2104 | 1388 | 601 284 | 220.66 | 6.62
141 | Прайс-лист | Сталь арматурная д-12 мм ст3сп-пс, класс А-1, ГОСТ 5781 (т) | 0.243 | 46345 |  | 11262
142 | ФССЦ-04.1.02.05-0043 | Бетон тяжелый, крупность заполнителя: 20 мм, класс В15 (М200) (м3) ИНДЕКС К ПОЗИЦИИ: ФССЦ-04.1.02.05-0043 Бетон тяжелый, крупность заполнителя: 20 мм, класс В15 (М200), 1 квартал 2020 МАТ=7,88 | 3.06 | 5240.2 |  | 16035
143 | ФЕР06-01-015-08 | Установка закладных деталей весом: до 20 кг (т) ИНДЕКС К ПОЗИЦИИ: Установка закладных деталей весом: до 20 кг, 1 квартал 2020 ОЗП=24,58; ЭМ=9,09; ЗПМ=24,58 НР (1194 руб.): 105% от ФОТ СП (625 руб.): 55%=65%*0.85 от ФОТ | 0.08 | 14372,57 14094,42 | 278,15 109,87 | 1150 | 1128 | 22 9 | 63.22 | 5.06
144 | ФССЦ-08.4.01.02-0013 | Детали закладные и накладные изготовленные: с применением сварки, гнутья, сверления (пробивки) отверстий (при наличии одной из этих операций или всего перечня в любых сочетаниях) поставляемые отдельно (т) ИНДЕКС К ПОЗИЦИИ: ФССЦ-08.4.01.02-0013 Детали закладные и накладные изготовленные: с применением сварки, гнутья, сверления (пробивки) отверстий (при наличии одной из этих операций или всего перечня в любых сочетаниях) поставляемые отдельно, 1 квартал 2020 МАТ=12,19 | 0.08 | 82892 |  | 6631
145 | ФЕР09-02-009-01 | Монтаж резервуаров стальных вертикальных цилиндрических для нефти и нефтепродуктов: без понтона вместимостью до 1000 м3 (т) ИНДЕКС К ПОЗИЦИИ: Монтаж резервуаров стальных вертикальных цилиндрических для нефти и нефтепродуктов: без понтона вместимостью до 1000 м3, 1 квартал 2020 ОЗП=24,58; ЭМ=8,49; ЗПМ=24,58; МАТ=10,35 НР (12755 руб.): 90% от ФОТ СП (10204 руб.): 72%=85%*0.85 от ФОТ | 1.8 | 17383,92 5749,02 | 6407,74 2124,45 | 31291 | 10348 | 11534 3824 | 21.09 | 37.96
146 | Прайс-лист | Резервуар ( 17 м3) (шт) | 1 | 298000 |  | 298000
147 | ФЕР09-06-001-03 | Монтаж: стальных конструкций хомутов, закрепляемых на фундаментах внутри котлована (применительно) (т) ИНДЕКС К ПОЗИЦИИ: Монтаж: стеллажей и других конструкций, закрепляемых на фундаментах внутри зданий, 1 квартал 2020 ОЗП=24,58; ЭМ=9,79; ЗПМ=24,58; МАТ=7,78 НР (4411 руб.): 90% от ФОТ СП (3529 руб.): 72%=85%*0.85 от ФОТ | 0.2245 | 23036,16 21711,02 | 788,78 121,43 | 5172 | 4874 | 177 27 | 103.55 | 23.25
148 | Прайс-лист | Сталь полосовая 100х10 мм ст3сп-пс ГОСТ 103 (т) | 0.22451 | 62065 |  | 13934
149 | ФЕР01-01-033-03 | Засыпка траншей и котлованов с перемещением грунта до 5 м бульдозерами мощностью: 59 кВт (80 л.с.), группа грунтов 3 (1000 м3) ИНДЕКС К ПОЗИЦИИ: Засыпка траншей и котлованов с перемещением грунта до 5 м бульдозерами мощностью: 59 кВт (80 л.с.), группа грунтов 3, 1 квартал 2020 ЭМ=15; ЗПМ=24,58 НР (752 руб.): 95% от ФОТ СП (341 руб.): 43%=50%*0.85 от ФОТ | 0.268 | 9241.65 | 9241,65 2954,02 | 2477 |  | 2477 792
150 | ФЕР01-02-005-01 | Уплотнение грунта пневматическими трамбовками, группа грунтов: 1-2 (100 м3) ИНДЕКС К ПОЗИЦИИ: Уплотнение грунта пневматическими трамбовками, группа грунтов: 1-2, 1 квартал 2020 ОЗП=24,58; ЭМ=7,3; ЗПМ=24,58 НР (8602 руб.): 95% от ФОТ СП (3894 руб.): 43%=50%*0.85 от ФОТ | 2.68 | 4673,3 2627,11 | 2046,19 751,66 | 12524 | 7041 | 5483 2014 | 12.53 | 33.58
Итого по разделу 1 Санузел, септик | [5 empty] | 1004910 |  |  |  | 484.74
Раздел 2. Ремонт скважины
151 | ФЕР04-02-005-08 | Извлечение труб из скважины станками ударно-канатного бурения, глубина скважины: до 50 м, группа грунтов по устойчивости 2 (10 м) ИНДЕКС К ПОЗИЦИИ: Извлечение труб из скважины станками ударно-канатного бурения, глубина скважины: до 50 м, группа грунтов по устойчивости 2, 1 квартал 2020 ОЗП=24,58; ЭМ=6,16; ЗПМ=24,58 НР (12964 руб.): 112% от ФОТ СП (4977 руб.): 43%=51%*0.85 от ФОТ | 3 | 5558,14 2888,15 | 2669,99 970,42 | 16674 | 8664 | 8010 2911 | 12.5 | 37.5
152 | ФЕР04-02-004-02 | Свободный спуск обсадных труб в трубах большего диаметра с соединением сварным (10 м) ИНДЕКС К ПОЗИЦИИ: Свободный спуск или подъем обсадных труб (надфильтровых труб) в трубах большего диаметра при роторном бурении установками на базе автомобилей грузоподъемностью: 12,5 т с соединением сварным, 1 квартал 2020 ОЗП=24,58; ЭМ=5,32; ЗПМ=24,58; МАТ=6,5 НР (5078 руб.): 112% от ФОТ СП (1950 руб.): 43%=51%*0.85 от ФОТ | 3 | 3342,78 1106,59 | 2134,6 404,59 | 10028 | 3320 | 6404 1214 | 4.68 | 14.04
153 | Прайс-лист | Труба ПВХ 160мм. чёрная (м) | 30 | 543 |  | 16290
154 | Прайс-лист | Насос глубинный (шт) | 1 | 32499 |  | 32499
155 | Прайс-лист | Труба ПВХ 32мм. чёрная (м) | 30 | 108.88 |  | 3266
156 | Прайс-лист | кабель КВВП 4х1,5 (м) | 35 | 128 |  | 4480
157 | Прайс-лист | Тросик металлический в оплетке (м) | 35 | 26.99 |  | 945
158 | ФЕР04-04-001-03 | Установка фильтров на колонне водоподъемных труб: при ударно-канатном бурении (10 м) ИНДЕКС К ПОЗИЦИИ: Установка фильтров на колонне водоподъемных труб: при ударно-канатном бурении, 1 квартал 2020 ОЗП=24,58; ЭМ=6,28; ЗПМ=24,58; МАТ=6,89 НР (382 руб.): 112% от ФОТ СП (147 руб.): 43%=51%*0.85 от ФОТ | 0.2 | 3156,98 940,43 | 2128,29 764,68 | 631 | 188 | 426 153 | 4.07 | 0.81
159 | ФЕР04-02-006-01 | Сварка обсадных труб наружным диаметром: до 168 мм (сварка) ИНДЕКС К ПОЗИЦИИ: Сварка обсадных труб наружным диаметром: до 168 мм, 1 квартал 2020 ОЗП=24,58; ЭМ=9,79; ЗПМ=24,58; МАТ=6,23 НР (3196 руб.): 112% от ФОТ СП (1227 руб.): 43%=51%*0.85 от ФОТ | 15 | 352,63 187,3 | 107,89 2,95 | 5289 | 2810 | 1618 44 | 0.84 | 12.6
160 | ФЕР04-02-007-01 | Резка обсадных труб наружным диаметром: до 168 мм (рез) ИНДЕКС К ПОЗИЦИИ: Резка обсадных труб наружным диаметром: до 168 мм, 1 квартал 2020 ОЗП=24,58; ЭМ=9,68; ЗПМ=24,58; МАТ=9,85 НР (390 руб.): 112% от ФОТ СП (150 руб.): 43%=51%*0.85 от ФОТ | 8 | 63,21 37,85 | 14,42 5,65 | 506 | 303 | 115 45 | 0.17 | 1.36
161 | ФЕР10-01-059-01 | Установка оголовка (применительно) (100 шт) ИНДЕКС К ПОЗИЦИИ: Установка столов, шкафов под мойки, холодильных шкафов и др., 1 квартал 2020 ОЗП=24,58; ЭМ=10,12; ЗПМ=24,58; МАТ=5,5 НР (190 руб.): 118% от ФОТ СП (87 руб.): 54%=63%*0.85 от ФОТ | 0.01 | 25987,61 14814,37 | 2189,77 1278,41 | 260 | 148 | 22 13 | 75.15 | 0.75
162 | ФЕР04-04-005-03 | Откачка воды насосом при ударно-канатном бурении при глубине скважины до 500 м (сутки откачки) ИНДЕКС К ПОЗИЦИИ: Откачка воды насосом при ударно-канатном бурении при глубине скважины до 500 м, 1 квартал 2020 ОЗП=24,58; ЭМ=7,62; ЗПМ=24,58 НР (4868 руб.): 112% от ФОТ СП (1869 руб.): 43%=51%*0.85 от ФОТ | 0.3 | 24340,65 11598,56 | 12742,09 2888,15 | 7302 | 3480 | 3822 866 | 44.94 | 13.48
Итого по разделу 2 Ремонт скважины | [5 empty] | 135644 |  |  |  | 80.54
ИТОГИ ПО СМЕТЕ:
Итого прямые затраты по смете в текущих ценах | [5 empty] | 913933 | 126592 | 66668 17892 |  | 565.28
Накладные расходы | [5 empty] | 148906
В том числе, справочно:
78% ФОТ (от 1495) (Поз. 53-54) | [5 empty] | 1166
79% ФОТ (от 3584) (Поз. 3, 55) | [5 empty] | 2831
80% ФОТ (от 11981) (Поз. 1-2, 112-113, 135-136) | [5 empty] | 9584
85% ФОТ (от 1546) (Поз. 37) | [5 empty] | 1314
90% ФОТ (от 19875) (Поз. 109, 130, 145, 147) | [5 empty] | 17888
95% ФОТ (от 17172) (Поз. 137-138, 149-150, 39-40, 44, 48, 123) | [5 empty] | 16314
100% ФОТ (от 7269) (Поз. 121) | [5 empty] | 7269
105% ФОТ (от 31660) (Поз. 13, 30-31, 127-128, 133, 140, 142-144) | [5 empty] | 33243
110% ФОТ (от 180) (Поз. 105) | [5 empty] | 198
112% ФОТ (от 23998) (Поз. 151-152, 158-160, 162) | [5 empty] | 26878
118% ФОТ (от 5252) (Поз. 7, 17, 161) | [5 empty] | 6197
122% ФОТ (от 726) (Поз. 125) | [5 empty] | 886
123% ФОТ (от 3475) (Поз. 6, 23) | [5 empty] | 4274
128% ФОТ (от 14405) (Поз. 49, 51, 56, 63, 66, 74, 80, 84, 91, 102, 106) | [5 empty] | 18438
130% ФОТ (от 1866) (Поз. 114, 116) | [5 empty] | 2426
Сметная прибыль | [5 empty] | 77715
В том числе, справочно:
38% = 45%*0,85 ФОТ (от 11483) (Поз. 113, 135-136) | [5 empty] | 4364
50% ФОТ (от 5079) (Поз. 3, 55, 53-54) | [5 empty] | 2540
43% = 50%*0,85 ФОТ (от 14083) (Поз. 137-138, 149-150) | [5 empty] | 6056
43% = 51%*0,85 ФОТ (от 23998) (Поз. 151-152, 158-160, 162) | [5 empty] | 10319
47% = 55%*0,85 ФОТ (от 28851) (Поз. 13, 30-31, 127-128, 133) | [5 empty] | 13560
54% = 63%*0,85 ФОТ (от 5252) (Поз. 7, 17, 161) | [5 empty] | 2836
65% ФОТ (от 4635) (Поз. 37, 39-40, 44, 48, 123) | [5 empty] | 3013
55% = 65%*0,85 ФОТ (от 2809) (Поз. 140, 142-144) | [5 empty] | 1545
68% ФОТ (от 498) (Поз. 1-2, 112) | [5 empty] | 339
60% = 70%*0,85 ФОТ (от 7449) (Поз. 105, 121) | [5 empty] | 4469
64% = 75%*0,85 ФОТ (от 3475) (Поз. 6, 23) | [5 empty] | 2224
68% = 80%*0,85 ФОТ (от 726) (Поз. 125) | [5 empty] | 494
71% = 83%*0,85 ФОТ (от 14405) (Поз. 49, 51, 56, 63, 66, 74, 80, 84, 91, 102, 106) | [5 empty] | 10228
72% = 85%*0,85 ФОТ (от 19875) (Поз. 109, 130, 145, 147) | [5 empty] | 14310
76% = 89%*0,85 ФОТ (от 1866) (Поз. 114, 116) | [5 empty] | 1418
Итоги по смете:
Итого Строительные работы | [5 empty] | 1128274 |  |  |  | 545.63
Итого Монтажные работы | [5 empty] | 12280 |  |  |  | 19.65
Итого | [5 empty] | 1140554 |  |  |  | 565.28
В том числе:
Материалы | [5 empty] | 720673
Машины и механизмы | [5 empty] | 66668
ФОТ | [5 empty] | 144484
Накладные расходы | [5 empty] | 148906
Сметная прибыль | [5 empty] | 77715
Коэффициент зоны (учет транспортных затрат) 3% от 1140554 | [5 empty] | 34217
Командировочные затраты (565,28+55,86)/8*500 | [5 empty] | 38821
Итого | [5 empty] | 1213592
Резерв средств на непредвиденные работы и затраты 3% от 1213592 | [5 empty] | 36408
Итого с непредвиденными | [5 empty] | 1250000
Индекс-дефлятор 4% от 1250000 | [5 empty] | 50000
ВСЕГО по смете | [5 empty] | 1300000 |  |  |  | 565.28