## ЛСР 13 граф
УТВЕРЖДАЮ:
________________
"______ " _______________2020 г.
ЛОКАЛЬНЫЙ СМЕТНЫЙ РАСЧЕТ № 1
(локальная смета)
| на | Ремонт, ПС 35/10 Алексеевка
(наименование работ и затрат, наименование объекта)
|  | Сметная стоимость _______________________________________________________________________________________________ |  | ___________________________2136,162 |  | тыс. руб.
|  | строительных работ _______________________________________________________________________________________________ |  | _______________________________________________________________________________________________925,056 |  | тыс. руб.
|  | монтажных работ _______________________________________________________________________________________________ |  | _______________________________________________________________________________________________920,358 |  | тыс. руб.
|  | Средства на оплату труда _______________________________________________________________________________________________ |  | ___________________________373,851 |  | тыс. руб.
|  | Сметная трудоемкость _______________________________________________________________________________________________ |  | _______________________________________________________________________________________________1762,89 |  | чел.час
|  | Трудозатраты механизаторов _______________________________________________________________________________________________ |  | _______________________________________________________________________________________________104,15 |  | чел.час
Составлен(а) в текущих (прогнозных) ценах по состоянию на I квартал 2019 года
№ пп | Обоснование | Наименование | Ед. изм. | Кол. | Стоимость единицы, руб. |  |  |  | Общая стоимость, руб.
[5 empty] | Всего | В том числе |  |  | Всего | В том числе
[6 empty] | Осн.З/п | Эк.Маш. | З/пМех |  | Осн.З/п | Эк.Маш. | З/пМех
1 | 2 | 3 | 4 | 5 | 6 | 7 | 8 | 9 | 10 | 11 | 12 | 13
Раздел 1. Ограждение
1 | ФЕР27-09-001-06 Приказ Минстроя России от 30.12.2016 №1039/пр | Демонтаж ограждений: из сетки (Табл.2, п.1 Демонтаж (разборка) сборных бетонных и железобетонных строительных конструкций ОЗП=0,8; ЭМ=0,8 к расх.; ЗПМ=0,8; МАТ=0 к расх.; ТЗ=0,8; ТЗМ=0,8) ИНДЕКС К ПОЗИЦИИ: ФЕР27-9-1-6 ФЕР27-9-1-6 ОЗП=20,7; ЭМ=7,8; ЗПМ=20,7; МАТ=8,71 НР (29961 руб.): 142% от ФОТ (21099 руб.) СП (17037 руб.): 95%*0.85 от ФОТ (21099 руб.) | 100 м | 1,16 116 / 100 | 18651.87 | 11325.55 | 7326.32 | 2147.67 | 21636 | 13138 | 8498 | 2491
2 | ФЕР01-01-036-02 Приказ Минстроя России от 30.12.2016 №1039/пр | Планировка площадей бульдозерами мощностью: 79 кВт (108 л.с.) ИНДЕКС К ПОЗИЦИИ: ФЕР1-1-36-2 ФЕР1-1-36-2 ОЗП=20,7; ЭМ=12,83; ЗПМ=20,7 НР (10 руб.): 95% от ФОТ (11 руб.) СП (5 руб.): 50%*0.85 от ФОТ (11 руб.) | 1000 м2 | 0,116 116 / 1000 | 253.65 |  | 253.65 | 69.97 | 29 |  | 29 | 8
3 | ФЕР05-01-012-01 Приказ Минстроя России от 30.12.2016 №1039/пр | Погружение вибропогружателем стальных свай шпунтового ряда массой 1 м: до 50 кг на глубину до 5 м ИНДЕКС К ПОЗИЦИИ: ФЕР5-1-12-1 ФЕР5-1-12-1 ОЗП=20,7; ЭМ=8,36; ЗПМ=20,7; МАТ=7,4 НР (10028 руб.): 130% от ФОТ (7714 руб.) СП (5246 руб.): 80%*0.85 от ФОТ (7714 руб.) | т | 1,19 34*35/1000 | 58528.26 | 3090.72 | 4459.39 | 1710.86 | 69649 | 3678 | 5307 | 2036
4 | ФССЦ-08.3.10.02-0001 Приказ Минстроя России от 30.12.2016 №1039/пр | Профили фасонные горячекатаные для шпунтовых свай Л4 и Л5 массой от 50 до 100 кг, сталь марки: 16ХГ ИНДЕКС К ПОЗИЦИИ: ФССЦ-08.3.10.02-0001 Материалы МАТ=7,4 | т | -1,202 | 50241.26 |  |  |  | -60390
5 | Прайс-лист | Сваи стальные винтовые, диаметр ствола: 89 мм, с крепежом | компл. | 34 | 4200 |  |  |  | 142800
6 | ФЕР09-03-012-12 Приказ Минстроя России от 30.12.2016 №1039/пр | Монтаж опорных стоек для пролетов: до 24 м (МАТ=0 к расх.) ИНДЕКС К ПОЗИЦИИ: ФЕР9-3-12-12 ФЕР9-3-12-12 ОЗП=20,7; ЭМ=8,15; ЗПМ=20,7; МАТ=9,99 НР (1683 руб.): 90% от ФОТ (1870 руб.) СП (1351 руб.): 85%*0.85 от ФОТ (1870 руб.) | т | 0,72951 0,63444+0,09507 | 3413.97 | 1223.58 | 2190.39 | 674.41 | 2491 | 893 | 1598 | 492
7 | Прайс-лист | Трубы стальные квадратные из стали марки ст1-3сп/пс размером: 80х80 мм, толщина стенки 4 мм | т | 0,63444 34*2*9,33/1000 | 55000 |  |  |  | 34894
8 | ФССЦ-08.4.01.02-0013 Приказ Минстроя России от 30.12.2016 №1039/пр | Детали закладные и накладные изготовленные: с применением сварки, гнутья, сверления (пробивки) отверстий (при наличии одной из этих операций или всего перечня в любых сочетаниях) поставляемые отдельно ИНДЕКС К ПОЗИЦИИ: ФССЦ-08.4.01.02-0013 Материалы МАТ=10,84 | т | 0,09507 0,15*0,15*62,8*34/1000+0,1*0,1*2*62,8*34/1000+0,09*0,09*15,7*34/1000 | 73712 |  |  |  | 7008
9 | ФССЦ-01.7.15.03-0041 Приказ Минстроя России от 30.12.2016 №1039/пр | Болты с гайками и шайбами строительные ИНДЕКС К ПОЗИЦИИ: ФССЦ-01.7.15.03-0041 Материалы МАТ=10,97 | т | 0,004923 0,0362*136/1000 | 99168.91 |  |  |  | 488
10 | ФЕР09-03-029-01 Приказ Минстроя России от 30.12.2016 №1039/пр | Монтаж лестниц прямолинейных и криволинейных, пожарных с ограждением /каркас ограждения/ ИНДЕКС К ПОЗИЦИИ: ФЕР9-3-29-1 ФЕР9-3-29-1 ОЗП=20,7; ЭМ=8,06; ЗПМ=20,7; МАТ=7,77 НР (8297 руб.): 90% от ФОТ (9219 руб.) СП (6661 руб.): 85%*0.85 от ФОТ (9219 руб.) | т | 0.862 | 12496.7 | 6298.6 | 5510.54 | 1624.54 | 10772 | 5429 | 4750 | 1400
11 | ФССЦ-07.2.07.12-0006 Приказ Минстроя России от 30.12.2016 №1039/пр | Конструктивные элементы вспомогательного назначения: с преобладанием профильного проката собираемые из двух и более деталей, с отверстиями и без отверстий, соединяемые на сварке ИНДЕКС К ПОЗИЦИИ: ФССЦ-07.2.07.12-0006 Материалы МАТ=8,45 | т | 0.862 | 84880.25 |  |  |  | 73167
12 | ФЕР09-05-001-01 Приказ Минстроя России от 30.12.2016 №1039/пр | Облицовка стальным профилированным листом ИНДЕКС К ПОЗИЦИИ: ФЕР9-5-1-1 ФЕР9-5-1-1 ОЗП=20,7; ЭМ=7,94; ЗПМ=20,7; МАТ=4,98 НР (15895 руб.): 90% от ФОТ (17661 руб.) СП (12760 руб.): 85%*0.85 от ФОТ (17661 руб.) | 100 м2 | 2,16 216 / 100 | 6249.46 | 5977.13 | 205.8 | 79.07 | 13499 | 12911 | 445 | 171
13 | Прайс-лист | Стальной гнутый профиль (профилированный настил) | м2 | 226,8 216*1,05 | 511.54 |  |  |  | 116017
Ворота - 2 шт.
14 | ФЕР01-02-031-02 Приказ Минстроя России от 30.12.2016 №1039/пр | Бурение ям глубиной до 2 м бурильно-крановыми машинами: на тракторе, группа грунтов 2 ИНДЕКС К ПОЗИЦИИ: ФЕР1-2-31-2 ФЕР1-2-31-2 ОЗП=20,7; ЭМ=6,38; ЗПМ=20,7 НР (414 руб.): 80% от ФОТ (518 руб.) СП (198 руб.): 45%*0.85 от ФОТ (518 руб.) | 100 шт | 0,04 4 / 100 | 25892.27 | 3671.56 | 22220.71 | 5933.45 | 1036 | 147 | 889 | 237
15 | ФЕР06-01-001-01 Приказ Минстроя России от 30.12.2016 №1039/пр | Устройство бетонной подготовки /бетонирование столбов/ ИНДЕКС К ПОЗИЦИИ: ФЕР6-1-1-1 ФЕР6-1-1-1 ОЗП=20,7; ЭМ=7,21; ЗПМ=20,7; МАТ=5,31 НР (61 руб.): 105% от ФОТ (58 руб.) СП (32 руб.): 65%*0.85 от ФОТ (58 руб.) | 100 м3 | 0,001284 ((3,14*0,1*0,1-0,1*0,1)*1,5*4) / 100 | 45318.56 | 29062.8 | 11447.61 | 5061.36 | 58 | 37 | 15 | 6
16 | ФССЦ-04.1.02.05-0006 Приказ Минстроя России от 30.12.2016 №1039/пр | Бетон тяжелый, класс: В15 (М200) ИНДЕКС К ПОЗИЦИИ: ФССЦ-04.1.02.05-0006 Материалы МАТ=7,53 | м3 | 0.131 | 4463.48 |  |  |  | 585
17 | ФЕР09-03-012-12 Приказ Минстроя России от 30.12.2016 №1039/пр | Монтаж опорных стоек для пролетов: до 24 м (МАТ=0 к расх.) ИНДЕКС К ПОЗИЦИИ: ФЕР9-3-12-12 ФЕР9-3-12-12 ОЗП=20,7; ЭМ=8,15; ЗПМ=20,7; МАТ=9,99 НР (385 руб.): 90% от ФОТ (428 руб.) СП (309 руб.): 85%*0.85 от ФОТ (428 руб.) | т | 0,167016 4*3,5*11,84/1000+0,1*0,1*31,4/1000*4 | 3413.97 | 1223.58 | 2190.39 | 674.41 | 570 | 204 | 366 | 113
18 | Прайс-лист | Трубы стальные квадратные из стали марки ст1-3сп/пс размером: 100х100 мм, толщина стенки 4 мм | т | 0,16576 4*3,5*11,84/1000 | 55000 |  |  |  | 9117
19 | ФССЦ-08.4.01.02-0013 Приказ Минстроя России от 30.12.2016 №1039/пр | Детали закладные и накладные изготовленные: с применением сварки, гнутья, сверления (пробивки) отверстий (при наличии одной из этих операций или всего перечня в любых сочетаниях) поставляемые отдельно ИНДЕКС К ПОЗИЦИИ: ФССЦ-08.4.01.02-0013 Материалы МАТ=10,84 | т | 0,001256 0,1*0,1*31,4/1000*4 | 73712 |  |  |  | 93
20 | ФЕР09-03-029-01 Приказ Минстроя России от 30.12.2016 №1039/пр | Монтаж лестниц прямолинейных и криволинейных, пожарных с ограждением /каркас ворот с запорными устройствами/ ИНДЕКС К ПОЗИЦИИ: ФЕР9-3-29-1 ФЕР9-3-29-1 ОЗП=20,7; ЭМ=8,06; ЗПМ=20,7; МАТ=7,77 НР (1559 руб.): 90% от ФОТ (1732 руб.) СП (1251 руб.): 85%*0.85 от ФОТ (1732 руб.) | т | 0,162 0,069+0,083+0,01 | 12496.7 | 6298.6 | 5510.54 | 1624.54 | 2024 | 1020 | 893 | 263
21 | ФССЦ-07.2.07.12-0006 Приказ Минстроя России от 30.12.2016 №1039/пр | Конструктивные элементы вспомогательного назначения: с преобладанием профильного проката собираемые из двух и более деталей, с отверстиями и без отверстий, соединяемые на сварке ИНДЕКС К ПОЗИЦИИ: ФССЦ-07.2.07.12-0006 Материалы МАТ=8,45 | т | 0.162 | 84880.25 |  |  |  | 13751
22 | ФЕР09-05-001-01 Приказ Минстроя России от 30.12.2016 №1039/пр | Облицовка стальным профилированным листом ИНДЕКС К ПОЗИЦИИ: ФЕР9-5-1-1 ФЕР9-5-1-1 ОЗП=20,7; ЭМ=7,94; ЗПМ=20,7; МАТ=4,98 НР (1178 руб.): 90% от ФОТ (1309 руб.) СП (946 руб.): 85%*0.85 от ФОТ (1309 руб.) | 100 м2 | 0,16 (2*4*2) / 100 | 6249.46 | 5977.13 | 205.8 | 79.07 | 1000 | 956 | 33 | 13
23 | Прайс-лист | Стальной гнутый профиль (профилированный настил) МАТ=440/0,97 | м2 | 16,8 16*1,05 | 453.61 |  |  |  | 7621
24 | ФЕР09-07-030-04 Приказ Минстроя России от 30.12.2016 №1039/пр | Установка закладных деталей: до 4 кг/прим. навесов/ ИНДЕКС К ПОЗИЦИИ: ФЕР9-7-30-4 ФЕР9-7-30-4 ОЗП=20,7; ЭМ=4,73; ЗПМ=20,7 НР (59 руб.): 90% от ФОТ (66 руб.) СП (48 руб.): 85%*0.85 от ФОТ (66 руб.) | т | 0.001 | 50110.29 | 49377.99 | 732.3 | 112.82 | 50 | 49 | 1
25 | Прайс-лист | Навесы для калитки | шт. | 2 | 300 |  |  |  | 600
26 | Прайс-лист | Замок для калитки | шт. | 1 | 700 |  |  |  | 700
27 | Прайс-лист | Навесы для ворот | шт. | 8 4*2 | 450 |  |  |  | 3600
28 | ФЕР15-04-032-02 Приказ Минстроя России от 30.12.2016 №1039/пр | Окраска суриком стальных обделок на фасадах: без водосточных труб /прим. каркаса ограждения/ ИНДЕКС К ПОЗИЦИИ: ФЕР15-4-32-2 ФЕР15-4-32-2 ОЗП=20,7; ЭМ=8,51; ЗПМ=20,7; МАТ=4,12 НР (1317 руб.): 105% от ФОТ (1254 руб.) СП (586 руб.): 55%*0.85 от ФОТ (1254 руб.) | 100 м2 | 0,77 77 / 100 | 1570.02 | 1201.22 | 8.25 | 5.38 | 1209 | 925 | 6 | 4
29 | ФЕР13-03-004-26 Приказ Минстроя России от 30.12.2016 №1039/пр | Окраска металлических огрунтованных поверхностей: эмалью ПФ-115 ИНДЕКС К ПОЗИЦИИ: ФЕР13-3-4-26 ФЕР13-3-4-26 ОЗП=20,7; ЭМ=4,34; ЗПМ=20,7; МАТ=8,04 НР (678 руб.): 90% от ФОТ (753 руб.) СП (448 руб.): 70%*0.85 от ФОТ (753 руб.) | 100 м2 | 0,77 77 / 100 | 3006.61 | 719.12 | 26.08 | 4.55 | 2315 | 554 | 20 | 4
30 | ФЕР01-02-061-02 Приказ Минстроя России от 30.12.2016 №1039/пр | Засыпка вручную траншей, пазух котлованов и ям, группа грунтов: 2 ИНДЕКС К ПОЗИЦИИ: ФЕР1-2-61-2 ФЕР1-2-61-2 ОЗП=20,7; ЗПМ=20,7 НР (3521 руб.): 80% от ФОТ (4401 руб.) СП (1683 руб.): 45%*0.85 от ФОТ (4401 руб.) | 100 м3 | 0,216 21,6 / 100 | 15090.3 | 15090.3 |  |  | 3260 | 3260
31 | Прайс-лист (Торговый порт), тел: 22-54-61 | Смесь песчано-гравийная природная МАТ=260/1,2 | т | 38,88 21,6*1,8 | 216.67 |  |  |  | 8424
32 | ФССЦпг-03-02-01-086 Приказ Минстроя России от 30.12.2016 №1039/пр | Перевозка грузов автомобилями бортовыми грузоподъемностью до 5 т на расстояние: I класс груза до 86 км ИНДЕКС К ПОЗИЦИИ: ФССЦпг3-2-1-86 ФССЦпг3-2-1-86 ОЗП=10,89; ЭМ=10,89; ЗПМ=10,89; МАТ=10,89 НР 0% от ФОТ СП 0% от ФОТ | 1 т груза | 38.88 | 744.22 |  | 744.22 |  | 28935 |  | 28935
Устройство барьерной защиты
33 | ФЕР07-01-056-02 Приказ Минстроя России от 30.12.2016 №1039/пр | Установка ограждения и козырька из спиралей армированной колючей ленты (АКЛ) типа "Репейник": установка козырька высотой до 1 м по существующему ограждению ИНДЕКС К ПОЗИЦИИ: ФЕР7-1-56-2 ФЕР7-1-56-2 ОЗП=20,7; ЭМ=6,67; ЗПМ=20,7; МАТ=9,93 НР (28025 руб.): 130% от ФОТ (21558 руб.) СП (15576 руб.): 85%*0.85 от ФОТ (21558 руб.) | 100 м | 1,16 116 / 100 | 22367.83 | 12460.57 | 5095.68 | 1306.17 | 25947 | 14454 | 5911 | 1515
34 | ФССЦ-08.4.03.01-0011 Приказ Минстроя России от 30.12.2016 №1039/пр | Проволока арматурная из низкоуглеродистой стали Вр-I, диаметром: 4 мм ИНДЕКС К ПОЗИЦИИ: ФССЦ-08.4.03.01-0011 Материалы МАТ=5,11 | т | 0,022898 116*2*0,0987/1000 | 45121.3 |  |  |  | 1033
35 | ФССЦ-01.7.15.10-0055 Приказ Минстроя России от 30.12.2016 №1039/пр | Скобы: металлические ИНДЕКС К ПОЗИЦИИ: ФССЦ-01.7.15.10-0055 Материалы МАТ=3,33 | кг | 13,548 6,774*2 | 316.85 |  |  |  | 4293
36 | Прайс-лист Снаб-сбыт, тел.: 35-27-88 | Защита ограждения из колючей проволоки "Егоза" МАТ=990/7,5 | м | 116 | 132 |  |  |  | 15312
Итого по разделу 1 Ограждение | [8 empty] | 761044
Раздел 2. КРН -10
37 | ФЕРм08-01-023-01 Приказ Минстроя России от 30.12.2016 №1039/пр | Спуск, петля или перемычка (3 фазы), сечение провода до 300 мм2, количество проводов в фазе - 1 (Табл.2, п.5 Демонтаж (разборка) сетей инженерно-технического обеспечения ОЗП=0,6; ЭМ=0,6 к расх.; ЗПМ=0,6; МАТ=0 к расх.; ТЗ=0,6; ТЗМ=0,6) ИНДЕКС К ПОЗИЦИИ: ФЕРм8-1-23-1 ФЕРм8-1-23-1 ОЗП=20,7; ЭМ=9,69; ЗПМ=20,7; МАТ=4,08 НР (2060 руб.): 95% от ФОТ (2168 руб.) СП (1409 руб.): 65% от ФОТ (2168 руб.) | шт | 2 | 928.17 | 571.07 | 357.1 | 231.76 | 1856 | 1142 | 714 | 464
38 | ФЕРм08-02-144-05 Приказ Минстроя России от 30.12.2016 №1039/пр | Отсоединение от зажимов жил проводов или кабелей сечением: до 70 мм2 (Табл.2, п.5 Демонтаж (разборка) сетей инженерно-технического обеспечения ОЗП=0,6; ЭМ=0,6 к расх.; ЗПМ=0,6; МАТ=0 к расх.; ТЗ=0,6; ТЗМ=0,6) ИНДЕКС К ПОЗИЦИИ: ФЕРм8-2-144-5 ФЕРм8-2-144-5 ОЗП=20,7; ЗПМ=20,7; МАТ=1,12 НР (417 руб.): 95% от ФОТ (439 руб.) СП (285 руб.): 65% от ФОТ (439 руб.) | 100 шт | 0,18 18 / 100 | 1806.49 | 1806.49 |  |  | 325 | 325
39 | ФЕРм08-02-144-04 Приказ Минстроя России от 30.12.2016 №1039/пр | Отсоединение от зажимов жил проводов или кабелей сечением: до 35 мм2 (Табл.2, п.5 Демонтаж (разборка) сетей инженерно-технического обеспечения ОЗП=0,6; ЭМ=0,6 к расх.; ЗПМ=0,6; МАТ=0 к расх.; ТЗ=0,6; ТЗМ=0,6) ИНДЕКС К ПОЗИЦИИ: ФЕРм8-2-144-4 ФЕРм8-2-144-4 ОЗП=20,7; ЗПМ=20,7; МАТ=1,13 НР (336 руб.): 95% от ФОТ (354 руб.) СП (230 руб.): 65% от ФОТ (354 руб.) | 100 шт | 0,16 16 / 100 | 1634.47 | 1634.47 |  |  | 262 | 262
40 | ФЕРм08-02-144-02 Приказ Минстроя России от 30.12.2016 №1039/пр | Отсоединение от зажимов жил проводов или кабелей сечением: до 6 мм2 (Табл.2, п.5 Демонтаж (разборка) сетей инженерно-технического обеспечения ОЗП=0,6; ЭМ=0,6 к расх.; ЗПМ=0,6; МАТ=0 к расх.; ТЗ=0,6; ТЗМ=0,6) ИНДЕКС К ПОЗИЦИИ: ФЕРм8-2-144-2 ФЕРм8-2-144-2 ОЗП=20,7; ЗПМ=20,7; МАТ=1,13 НР (1912 руб.): 95% от ФОТ (2013 руб.) СП (1308 руб.): 65% от ФОТ (2013 руб.) | 100 шт | 1,2 120 / 100 | 1242.62 | 1242.62 |  |  | 1491 | 1491
41 | ФЕРм08-02-147-01 Приказ Минстроя России от 30.12.2016 №1039/пр | Демонтаж. Кабель до 35 кВ по установленным конструкциям и лоткам с креплением на поворотах и в конце трассы, масса 1 м кабеля: до 1 кг (Табл.2, п.5 Демонтаж (разборка) сетей инженерно-технического обеспечения ОЗП=0,6; ЭМ=0,6 к расх.; ЗПМ=0,6; МАТ=0 к расх.; ТЗ=0,6; ТЗМ=0,6) ИНДЕКС К ПОЗИЦИИ: ФЕРм8-2-147-1 ФЕРм8-2-147-1 ОЗП=20,7; ЭМ=7,34; ЗПМ=20,7; МАТ=10,52 НР (5737 руб.): 95% от ФОТ (6039 руб.) СП (3925 руб.): 65% от ФОТ (6039 руб.) | 100 м | 3,8 380 / 100 | 1311.73 | 1114.7 | 197.03 | 62.35 | 4985 | 4236 | 749 | 237
42 | ФЕРм08-01-026-04 Приказ Минстроя России от 30.12.2016 №1039/пр | Демонтаж. Шкаф распределительного устройства 6-10 кВ наружной установки с выключателем без коридора обслуживания (Табл.3, п.2 Демонтаж оборудования, пригодного для дальнейшего использования, со снятием с места установки, необходимой (частичной) разборкой без надобности хранения (перемещается на другое место установки и т.п.) ОЗП=0,6; ЭМ=0,6 к расх.; ЗПМ=0,6; МАТ=0 к расх.; ТЗ=0,6; ТЗМ=0,6) ИНДЕКС К ПОЗИЦИИ: ФЕРм8-1-26-4 ФЕРм8-1-26-4 ОЗП=20,7; ЭМ=7,74; ЗПМ=20,7; МАТ=5,77 НР (76491 руб.): 95% от ФОТ (80517 руб.) СП (52336 руб.): 65% от ФОТ (80517 руб.) | шт | 15 | 4399.79 | 3787.48 | 612.31 | 188.66 | 65997 | 56812 | 9185 | 2830
43 | ФЕР07-01-001-02 Приказ Минстроя России от 30.12.2016 №1039/пр | Демонтаж блоков и плит ленточных фундаментов при глубине котлована до 4 м, масса конструкций: до 1,5 т /прим. площадки/ (Табл.3, п.3 Демонтаж оборудования, не пригодного для дальнейшего использования (предназначено в лом), с разборкой и резкой на части ОЗП=0,5; ЭМ=0,5 к расх.; ЗПМ=0,5; МАТ=0 к расх.; ТЗ=0,5; ТЗМ=0,5) ИНДЕКС К ПОЗИЦИИ: ФЕР7-1-1-2 ФЕР7-1-1-2 ОЗП=20,7; ЭМ=7,67; ЗПМ=20,7 НР (229 руб.): 130% от ФОТ (176 руб.) СП (127 руб.): 85%*0.85 от ФОТ (176 руб.) | 100 шт | 0,01 1 / 100 | 21123.13 | 8397.99 | 12725.14 | 4682.75 | 211 | 84 | 127 | 47
44 | ФЕР01-01-111-02 Приказ Минстроя России от 30.12.2016 №1039/пр | Планировка вручную: дна и откосов выемок каналов, группа грунтов 2 ИНДЕКС К ПОЗИЦИИ: ФЕР1-1-111-2 ФЕР1-1-111-2 ОЗП=20,7; ЗПМ=20,7 НР (1578 руб.): 95% от ФОТ (1661 руб.) СП (706 руб.): 50%*0.85 от ФОТ (1661 руб.) | 1000 м2 | 0,054 54 / 1000 | 22777.66 | 22777.66 |  |  | 1230 | 1230
45 | ФЕР01-02-061-02 Приказ Минстроя России от 30.12.2016 №1039/пр | Засыпка вручную траншей, пазух котлованов и ям, группа грунтов: 2 ИНДЕКС К ПОЗИЦИИ: ФЕР1-2-61-2 ФЕР1-2-61-2 ОЗП=20,7; ЗПМ=20,7 НР (880 руб.): 80% от ФОТ (1100 руб.) СП (421 руб.): 45%*0.85 от ФОТ (1100 руб.) | 100 м3 | 0,054 5,4 / 100 | 15090.3 | 15090.3 |  |  | 815 | 815
46 | ФЕР01-02-005-01 Приказ Минстроя России от 30.12.2016 №1039/пр | Уплотнение грунта пневматическими трамбовками, группа грунтов: 1-2 ИНДЕКС К ПОЗИЦИИ: ФЕР1-2-5-1 ФЕР1-2-5-1 ОЗП=20,7; ЭМ=6,72; ЗПМ=20,7 НР (197 руб.): 95% от ФОТ (207 руб.) СП (88 руб.): 50%*0.85 от ФОТ (207 руб.) | 100 м3 | 0,054 5,4 / 100 | 4096.03 | 2212.42 | 1883.61 | 633.01 | 221 | 119 | 102 | 34
47 | ФССЦ-02.2.04.03-0003 Приказ Минстроя России от 30.12.2016 №1039/пр | Смесь песчано-гравийная природная ИНДЕКС К ПОЗИЦИИ: ФССЦ-02.2.04.03-0003 Материалы МАТ=8,83 | м3 | 6,75 5,4*1,25 | 529.8 |  |  |  | 3576
48 | ФССЦпг-03-02-01-086 Приказ Минстроя России от 30.12.2016 №1039/пр | Перевозка грузов автомобилями бортовыми грузоподъемностью до 5 т на расстояние: I класс груза до 86 км ИНДЕКС К ПОЗИЦИИ: ФССЦпг3-2-1-86 ФССЦпг3-2-1-86 ОЗП=10,89; ЭМ=10,89; ЗПМ=10,89; МАТ=10,89 НР 0% от ФОТ СП 0% от ФОТ | 1 т груза | 10,8 6,75*1,6 | 744.22 |  | 744.22 |  | 8038 |  | 8038
49 | ФЕР07-01-001-01 Приказ Минстроя России от 30.12.2016 №1039/пр | Укладка блоков и плит ленточных фундаментов при глубине котлована до 4 м, масса конструкций: до 0,5 т ИНДЕКС К ПОЗИЦИИ: ФЕР7-1-1-1 ФЕР7-1-1-1 ОЗП=20,7; ЭМ=7,75; ЗПМ=20,7 НР (3141 руб.): 130% от ФОТ (2416 руб.) СП (1746 руб.): 85%*0.85 от ФОТ (2416 руб.) | 100 шт | 0,09 9 / 100 | 31604.92 | 13092.96 | 18511.96 | 6797.26 | 2844 | 1178 | 1666 | 612
50 | Прайс-лист | Стойка УСО-3А МАТ=9825,7/1,2 | шт. | 9 | 8188.08 |  |  |  | 73693
51 | ФЕРм08-01-087-03 Приказ Минстроя России от 30.12.2016 №1039/пр | Металлические конструкции ИНДЕКС К ПОЗИЦИИ: ФЕРм8-1-87-3 ФЕРм8-1-87-3 ОЗП=20,7; ЭМ=7,52; ЗПМ=20,7; МАТ=7,95 НР (28414 руб.): 95% от ФОТ (29909 руб.) СП (19441 руб.): 65% от ФОТ (29909 руб.) | т | 1.667 | 110902.54 | 12386.05 | 3244.96 | 903.97 | 184875 | 20648 | 5409 | 1507
52 | ФЕР13-03-002-04 Приказ Минстроя России от 30.12.2016 №1039/пр | Огрунтовка металлических поверхностей за один раз: грунтовкой ГФ-021 ИНДЕКС К ПОЗИЦИИ: ФЕР13-3-2-4 ФЕР13-3-2-4 ОЗП=20,7; ЭМ=3,95; ЗПМ=20,7; МАТ=6,33 НР (728 руб.): 90% от ФОТ (809 руб.) СП (481 руб.): 70%*0.85 от ФОТ (809 руб.) | 100 м2 | 0,51 51 / 100 | 2490.22 | 1170.59 | 36.42 | 4.55 | 1270 | 597 | 19 | 2
53 | ФЕР13-03-004-26 Приказ Минстроя России от 30.12.2016 №1039/пр | Окраска металлических огрунтованных поверхностей: эмалью ПФ-115 ИНДЕКС К ПОЗИЦИИ: ФЕР13-3-4-26 ФЕР13-3-4-26 ОЗП=20,7; ЭМ=4,34; ЗПМ=20,7; МАТ=8,04 НР (448 руб.): 90% от ФОТ (498 руб.) СП (296 руб.): 70%*0.85 от ФОТ (498 руб.) | 100 м2 | 0,51 51 / 100 | 3006.61 | 719.12 | 26.08 | 4.55 | 1533 | 367 | 13 | 2
54 | ФЕРм08-01-026-04 Приказ Минстроя России от 30.12.2016 №1039/пр | Шкаф распределительного устройства 6-10 кВ наружной установки с выключателем без коридора обслуживания ИНДЕКС К ПОЗИЦИИ: ФЕРм8-1-26-4 ФЕРм8-1-26-4 ОЗП=20,7; ЭМ=7,74; ЗПМ=20,7; МАТ=5,77 НР (127484 руб.): 95% от ФОТ (134194 руб.) СП (87226 руб.): 65% от ФОТ (134194 руб.) | шт | 15 | 7571.17 | 6312.47 | 1020.52 | 314.43 | 113568 | 94687 | 15308 | 4716
55 | ФЕРм08-01-023-01 Приказ Минстроя России от 30.12.2016 №1039/пр | Спуск, петля или перемычка (3 фазы), сечение провода до 300 мм2, количество проводов в фазе - 1 ИНДЕКС К ПОЗИЦИИ: ФЕРм8-1-23-1 ФЕРм8-1-23-1 ОЗП=20,7; ЭМ=9,69; ЗПМ=20,7; МАТ=4,08 НР (3433 руб.): 95% от ФОТ (3614 руб.) СП (2349 руб.): 65% от ФОТ (3614 руб.) | шт | 2 | 1556.41 | 951.79 | 595.16 | 386.26 | 3113 | 1904 | 1190 | 773
56 | Прайс-лист | Провод неизолированный АС-120/19 МАТ=213549/1,2 | т | 0,023625 0,048*1,045*0,471 | 177957.5 |  |  |  | 4204
57 | Прайс-лист | Зажим аппаратный прессуемый А2А-120-2 МАТ=170,50/1,2 | шт. | 6 | 142.08 |  |  |  | 852
58 | ФЕРм08-02-144-05 Приказ Минстроя России от 30.12.2016 №1039/пр | Присоединение к зажимам жил проводов или кабелей сечением: до 70 мм2 ИНДЕКС К ПОЗИЦИИ: ФЕРм8-2-144-5 ФЕРм8-2-144-5 ОЗП=20,7; ЗПМ=20,7; МАТ=1,12 НР (695 руб.): 95% от ФОТ (732 руб.) СП (476 руб.): 65% от ФОТ (732 руб.) | 100 шт | 0,18 18 / 100 | 3014.07 | 3010.82 |  |  | 543 | 542
59 | Прайс-лист | Зажим аппаратный прессуемый А2А-50-2 МАТ=132/1,2 | шт. | 18 | 110 |  |  |  | 1980
60 | ФЕРм08-02-144-04 Приказ Минстроя России от 30.12.2016 №1039/пр | Присоединение к зажимам жил проводов или кабелей сечением: до 35 мм2 ИНДЕКС К ПОЗИЦИИ: ФЕРм8-2-144-4 ФЕРм8-2-144-4 ОЗП=20,7; ЗПМ=20,7; МАТ=1,13 НР (560 руб.): 95% от ФОТ (589 руб.) СП (383 руб.): 65% от ФОТ (589 руб.) | 100 шт | 0,16 16 / 100 | 2727.09 | 2724.12 |  |  | 436 | 436
61 | ФЕРм08-02-411-01 Приказ Минстроя России от 30.12.2016 №1039/пр | Рукав металлический наружным диаметром: до 48 мм ИНДЕКС К ПОЗИЦИИ: ФЕРм8-2-411-1 ФЕРм8-2-411-1 ОЗП=20,2; ЭМ=6,69; ЗПМ=20,2; МАТ=5,78 НР (3438 руб.): 95% от ФОТ (3619 руб.) СП (2352 руб.): 65% от ФОТ (3619 руб.) | 100 м | 0,5 (30+20) / 100 | 9732.56 | 5270.99 | 989.99 | 91.3 | 4866 | 2635 | 495 | 46
62 | ФССЦ-08.1.02.13-0007 Приказ Минстроя России от 30.12.2016 №1039/пр | Рукава металлические диаметром: 20 мм РЗ-Ц-Х ИНДЕКС К ПОЗИЦИИ: ФССЦ-08.1.02.13-0007 Материалы МАТ=5,78 | м | 50 | 53.06 |  |  |  | 2653
63 | ФЕРм08-02-412-04 Приказ Минстроя России от 30.12.2016 №1039/пр | Затягивание провода в проложенные трубы и металлические рукава первого одножильного или многожильного в общей оплетке, суммарное сечение: до 35 мм2 ИНДЕКС К ПОЗИЦИИ: ФЕРм8-2-412-4 ФЕРм8-2-412-4 ОЗП=20,7; ЭМ=7,93; ЗПМ=20,7; МАТ=6,37 НР (682 руб.): 95% от ФОТ (718 руб.) СП (467 руб.): 65% от ФОТ (718 руб.) | 100 м | 0,3 30 / 100 | 2059.95 | 1743.35 | 84.53 | 31.26 | 618 | 523 | 25 | 9
64 | ФЕРм08-02-412-03 Приказ Минстроя России от 30.12.2016 №1039/пр | Затягивание провода в проложенные трубы и металлические рукава первого одножильного или многожильного в общей оплетке, суммарное сечение: до 16 мм2 ИНДЕКС К ПОЗИЦИИ: ФЕРм8-2-412-3 ФЕРм8-2-412-3 ОЗП=20,7; ЭМ=7,93; ЗПМ=20,7; МАТ=5,69 НР (318 руб.): 95% от ФОТ (335 руб.) СП (218 руб.): 65% от ФОТ (335 руб.) | 100 м | 0,2 20 / 100 | 1395.36 | 1223.99 | 42.27 | 15.73 | 279 | 245 | 8 | 3
65 | ФЕРм08-02-147-01 Приказ Минстроя России от 30.12.2016 №1039/пр | Кабель до 35 кВ по установленным конструкциям и лоткам с креплением на поворотах и в конце трассы, масса 1 м кабеля: до 1 кг ИНДЕКС К ПОЗИЦИИ: ФЕРм8-2-147-1 ФЕРм8-2-147-1 ОЗП=20,7; ЭМ=7,34; ЗПМ=20,7; МАТ=10,52 НР (8303 руб.): 95% от ФОТ (8740 руб.) СП (5681 руб.): 65% от ФОТ (8740 руб.) | 100 м | 3,3 (200+130) / 100 | 2495.93 | 1857.83 | 328.39 | 103.91 | 8237 | 6131 | 1084 | 343
66 | Прайс-лист | Кабель контрольный КВВГнгLS 7х2,5 МАТ=169862,98/1,2 | км | 0,23 0,03+0,2 | 141552.48 |  |  |  | 32557
67 | Прайс-лист | Кабель контрольный КВВГнгLS 4х4 МАТ=141674,60/1,2 | км | 0,15 0,02+0,13 | 118062.17 |  |  |  | 17709
68 | ФЕРм08-02-144-02 Приказ Минстроя России от 30.12.2016 №1039/пр | Присоединение к зажимам жил проводов или кабелей сечением: до 6 мм2 ИНДЕКС К ПОЗИЦИИ: ФЕРм8-2-144-2 ФЕРм8-2-144-2 ОЗП=20,7; ЗПМ=20,7; МАТ=1,13 НР (3187 руб.): 95% от ФОТ (3355 руб.) СП (2181 руб.): 65% от ФОТ (3355 руб.) | 100 шт | 1,2 120 / 100 | 2073.3 | 2071.04 |  |  | 2488 | 2485
Итого по разделу 2 КРН -10 | [8 empty] | 1084368
ИТОГИ ПО СМЕТЕ:
Итого прямые затраты по смете в текущих ценах | [8 empty] | 1110918 | 256549 | 101828 | 20378
Итого прямые затраты по смете с учетом коэффициентов к итогам | [8 empty] | 1223406 | 346340 | 124525 | 27511
В том числе, справочно:
Прил.2, Табл.3, п.6 Производство ремонтно-строительных работ осуществляется внутри работающих трансформаторных и распределительных подстанций, электропомещениях (щитовые, пультовые, подстанции, реакторные, РУ и пункты, кабельные шахты, тоннели и каналы, кабельные полуэтажи) с действующим электрооборудованием или кабельными линиями под напряжением. ОЗП=1,35; ЭМ=1,35; ЗПМ=1,35; ТЗ=1,35; ТЗМ=1,35 (Поз. 1-2, 44, 46, 3, 6, 10, 12, 17, 20, 22, 24, 14-15, 28-29, 52-53, 30, 45, 33-35, 43, 49, 37-42, 51, 54-55, 58, 60-61, 63-65, 68) | [8 empty] | 112488 | 89792 | 22699 | 7132
Накладные расходы | [8 empty] | 373740
Сметная прибыль | [8 empty] | 248268
Итоги по смете:
Итого Строительные работы | [8 empty] | 925056
Итого Монтажные работы | [8 empty] | 920358
Итого | [8 empty] | 1845414
В том числе:
Материалы | [8 empty] | 752541
Машины и механизмы | [8 empty] | 124525
ФОТ | [8 empty] | 373851
Накладные расходы | [8 empty] | 373740
Сметная прибыль | [8 empty] | 248268
Командировочные расходы (1762,89+104,15)/8*500 | [8 empty] | 116690
Итого | [8 empty] | 1962104
Резерв средств на непредвиденные работы и затраты 3% от 1962104 | [8 empty] | 58863
Итого с непредвиденными | [8 empty] | 2020967
Дефлятор 5,7% от 2020967 | [8 empty] | 115195
ВСЕГО по смете | [8 empty] | 2136162