## ЛСР 13 граф
УТВЕРЖДАЮ:
________________
"______ " _______________2020 г.
ЛОКАЛЬНЫЙ СМЕТНЫЙ РАСЧЕТ № 2
(локальная смета)
| на | Ремонт, ПС 110/35/10 Возжаевка
(наименование работ и затрат, наименование объекта)
|  | Сметная стоимость _______________________________________________________________________________________________ |  | ___________________________1227,838 |  | тыс. руб.
|  | строительных работ _______________________________________________________________________________________________ |  | _______________________________________________________________________________________________749,926 |  | тыс. руб.
|  | монтажных работ _______________________________________________________________________________________________ |  | _______________________________________________________________________________________________319,191 |  | тыс. руб.
|  | Средства на оплату труда _______________________________________________________________________________________________ |  | ___________________________172,416 |  | тыс. руб.
|  | Сметная трудоемкость _______________________________________________________________________________________________ |  | _______________________________________________________________________________________________905,4 |  | чел.час
|  | Трудозатраты механизаторов _______________________________________________________________________________________________ |  | _______________________________________________________________________________________________33,38 |  | чел.час
Составлен(а) в текущих (прогнозных) ценах по состоянию на I квартал 2019 года
№ пп | Обоснование | Наименование | Ед. изм. | Кол. | Стоимость единицы, руб. |  |  |  | Общая стоимость, руб.
[5 empty] | Всего | В том числе |  |  | Всего | В том числе
[6 empty] | Осн.З/п | Эк.Маш. | З/пМех |  | Осн.З/п | Эк.Маш. | З/пМех
1 | 2 | 3 | 4 | 5 | 6 | 7 | 8 | 9 | 10 | 11 | 12 | 13
Раздел 1. Электромонтажные работы
1 | ФЕР01-02-057-02 Приказ Минстроя России от 30.12.2016 №1039/пр | Разработка грунта вручную в траншеях глубиной до 2 м без креплений с откосами, группа грунтов: 2 ИНДЕКС К ПОЗИЦИИ: ФЕР1-2-57-2 ФЕР1-2-57-2 ОЗП=20,7; ЗПМ=20,7 НР (52365 руб.): 80% от ФОТ (65456 руб.) СП (25037 руб.): 45%*0.85 от ФОТ (65456 руб.) | 100 м3 | 1,95 195 / 100 | 24864.84 | 24864.84 |  |  | 48486 | 48486
2 | ФЕРм08-02-471-04 Приказ Минстроя России от 30.12.2016 №1039/пр | Заземлитель вертикальный из круглой стали диаметром: 16 мм ИНДЕКС К ПОЗИЦИИ: ФЕРм8-2-471-4 ФЕРм8-2-471-4 ОЗП=20,7; ЭМ=7,28; ЗПМ=20,7; МАТ=1,63 НР (16864 руб.): 95% от ФОТ (17752 руб.) СП (11539 руб.): 65% от ФОТ (17752 руб.) | 10 шт | 7,8 78 / 10 | 2737.45 | 1613.15 | 330.88 | 72.66 | 21352 | 12583 | 2581 | 567
3 | ФССЦ-08.4.03.03-0006 Приказ Минстроя России от 30.12.2016 №1039/пр | Горячекатанная арматурная сталь класса А500 С, диаметром: 16 мм ИНДЕКС К ПОЗИЦИИ: ФССЦ-08.4.03.03-0006 Материалы МАТ=7,94 | т | 0.493 | 43580.2 |  |  |  | 21485
4 | ФЕРм08-02-472-02 Приказ Минстроя России от 30.12.2016 №1039/пр | Заземлитель горизонтальный из стали: полосовой сечением 160 мм2 ИНДЕКС К ПОЗИЦИИ: ФЕРм8-2-472-2 ФЕРм8-2-472-2 ОЗП=20,7; ЭМ=7,36; ЗПМ=20,7; МАТ=1,6 НР (40833 руб.): 95% от ФОТ (42982 руб.) СП (27938 руб.): 65% от ФОТ (42982 руб.) | 100 м | 9,52 952 / 100 | 5136.4 | 3230.03 | 474.35 | 114.26 | 48899 | 30750 | 4516 | 1088
5 | ФССЦ-08.3.07.01-0041 Приказ Минстроя России от 30.12.2016 №1039/пр | Сталь полосовая: 40х4 мм ИНДЕКС К ПОЗИЦИИ: ФССЦ-08.3.07.01-0041 Материалы МАТ=8,57 | т | 1,235506 952*1,26/1000*1,03 | 52277 |  |  |  | 64589
6 | ФЕР01-01-037-01 Приказ Минстроя России от 30.12.2016 №1039/пр | Засыпка траншей и котлованов предварительно разрыхленным скальным грунтом с перемещением до 10 м бульдозерами мощностью: 79 кВт (108 л.с.) ИНДЕКС К ПОЗИЦИИ: ФЕР1-1-37-1 ФЕР1-1-37-1 ОЗП=20,7; ЭМ=12,84; ЗПМ=20,7 НР (1538 руб.): 95% от ФОТ (1619 руб.) СП (688 руб.): 50%*0.85 от ФОТ (1619 руб.) | 1000 м3 | 0,195 195 / 1000 | 22335.69 |  | 22335.69 | 6147.9 | 4355 |  | 4355 | 1199
7 | ФЕРм08-02-144-02 Приказ Минстроя России от 30.12.2016 №1039/пр | Отсоединение от зажимов жил проводов или кабелей сечением: до 6 мм2 (Табл.2, п.5 Демонтаж (разборка) сетей инженерно-технического обеспечения ОЗП=0,6; ЭМ=0,6 к расх.; ЗПМ=0,6; МАТ=0 к расх.; ТЗ=0,6; ТЗМ=0,6) ИНДЕКС К ПОЗИЦИИ: ФЕРм8-2-144-2 ФЕРм8-2-144-2 ОЗП=20,7; ЗПМ=20,7; МАТ=1,13 НР (510 руб.): 95% от ФОТ (537 руб.) СП (349 руб.): 65% от ФОТ (537 руб.) | 100 шт | 0,32 32 / 100 | 1242.62 | 1242.62 |  |  | 398 | 398
8 | ФЕРм08-02-144-01 Приказ Минстроя России от 30.12.2016 №1039/пр | Отсоединение от зажимов жил проводов или кабелей сечением: до 2,5 мм2 (Табл.2, п.5 Демонтаж (разборка) сетей инженерно-технического обеспечения ОЗП=0,6; ЭМ=0,6 к расх.; ЗПМ=0,6; МАТ=0 к расх.; ТЗ=0,6; ТЗМ=0,6) ИНДЕКС К ПОЗИЦИИ: ФЕРм8-2-144-1 ФЕРм8-2-144-1 ОЗП=20,7; ЗПМ=20,7; МАТ=1,12 НР (1059 руб.): 95% от ФОТ (1115 руб.) СП (725 руб.): 65% от ФОТ (1115 руб.) | 100 шт | 0,72 72 / 100 | 1146.99 | 1146.99 |  |  | 826 | 826
9 | ФЕРм08-02-147-01 Приказ Минстроя России от 30.12.2016 №1039/пр | Демонтаж. Кабель до 35 кВ по установленным конструкциям и лоткам с креплением на поворотах и в конце трассы, масса 1 м кабеля: до 1 кг (Табл.2, п.3 Демонтаж (разборка) систем инженерно-технического обеспечения ОЗП=0,4; ЭМ=0,4 к расх.; ЗПМ=0,4; МАТ=0 к расх.; ТЗ=0,4; ТЗМ=0,4) ИНДЕКС К ПОЗИЦИИ: ФЕРм8-2-147-1 ФЕРм8-2-147-1 ОЗП=20,7; ЭМ=7,34; ЗПМ=20,7; МАТ=10,52 НР (5878 руб.): 95% от ФОТ (6187 руб.) СП (4022 руб.): 65% от ФОТ (6187 руб.) | 100 м | 5,84 584 / 100 | 874.49 | 743.13 | 131.36 | 41.57 | 5107 | 4340 | 767 | 243
10 | ФЕР07-06-001-02 Приказ Минстроя России от 30.12.2016 №1039/пр | Разборка непроходных каналов: одноячейковых, собираемых из верхних и нижних лотковых элементов (Табл.2, п.1 Демонтаж (разборка) сборных бетонных и железобетонных строительных конструкций ОЗП=0,8; ЭМ=0,8 к расх.; ЗПМ=0,8; МАТ=0 к расх.; ТЗ=0,8; ТЗМ=0,8) ИНДЕКС К ПОЗИЦИИ: ФЕР7-6-1-2 ФЕР7-6-1-2 ОЗП=20,7; ЭМ=7,09; ЗПМ=20,7; МАТ=13,32 НР (6795 руб.): 130% от ФОТ (5227 руб.) СП (3777 руб.): 85%*0.85 от ФОТ (5227 руб.) | 100 м3 | 0,0656 6,56 / 100 | 85796.11 | 46341.34 | 39454.77 | 12687.44 | 5628 | 3040 | 2588 | 832
11 | ФЕР01-01-033-05 Приказ Минстроя России от 30.12.2016 №1039/пр | Засыпка траншей и котлованов с перемещением грунта до 5 м бульдозерами мощностью: 79 кВт (108 л.с.), группа грунтов 2 ИНДЕКС К ПОЗИЦИИ: ФЕР1-1-33-5 ФЕР1-1-33-5 ОЗП=20,7; ЭМ=12,84; ЗПМ=20,7 НР (187 руб.): 95% от ФОТ (197 руб.) СП (84 руб.): 50%*0.85 от ФОТ (197 руб.) | 1000 м3 | 0,125 (104+21) / 1000 | 4243.75 |  | 4243.75 | 1168.1 | 530 |  | 530 | 146
12 | Прайс-лист (Торговый порт), тел: 22-54-61 | Смесь песчано-гравийная природная МАТ=250/1,18 | т | 225 125*1,8 | 211.86 |  |  |  | 47669
13 | ФЕР27-04-001-04 Приказ Минстроя России от 30.12.2016 №1039/пр | Устройство подстилающих и выравнивающих слоев оснований: из щебня ИНДЕКС К ПОЗИЦИИ: ФЕР27-4-1-4 ФЕР27-4-1-4 ОЗП=20,7; ЭМ=7,61; ЗПМ=20,7; МАТ=9,68 НР (3953 руб.): 142% от ФОТ (2784 руб.) СП (2248 руб.): 95%*0.85 от ФОТ (2784 руб.) | 100 м3 | 0,21 21 / 100 | 29624.97 | 4050.99 | 25408.65 | 5768.06 | 6221 | 851 | 5336 | 1211
14 | Прайс-лист (Гравелон), тел: 38-97-68 | Щебень фракции 5-20 мм МАТ=680/1,18 | т | 34,125 21*1,25*1,3 | 576.27 |  |  |  | 19665
15 | ФССЦпг-03-21-01-138 Приказ Минстроя России от 30.12.2016 №1039/пр | Перевозка грузов автомобилями-самосвалами грузоподъемностью 10 т работающих вне карьера на расстояние: I класс груза до 138 км ИНДЕКС К ПОЗИЦИИ: ФССЦпг3-21-1-138 ФССЦпг3-21-1-138 ОЗП=10,38; ЭМ=10,38; ЗПМ=10,38; МАТ=10,38 НР 0% от ФОТ СП 0% от ФОТ | 1 т груза | 259,125 225+34,125 | 641.48 |  | 641.48 |  | 166224 |  | 166224
16 | ФЕР07-06-001-02 Приказ Минстроя России от 30.12.2016 №1039/пр | Устройство непроходных каналов: одноячейковых, собираемых из верхних и нижних лотковых элементов ИНДЕКС К ПОЗИЦИИ: ФЕР7-6-1-2 ФЕР7-6-1-2 ОЗП=20,7; ЭМ=7,09; ЗПМ=20,7; МАТ=13,32 НР (6206 руб.): 130% от ФОТ (4774 руб.) СП (3449 руб.): 85%*0.85 от ФОТ (4774 руб.) | 100 м3 | 0,04792 (0,312+2,45+2,03) / 100 | 204272.01 | 57926.67 | 49318.47 | 15859.31 | 9789 | 2776 | 2363 | 760
17 | ФССЦ-04.3.01.09-0014 Приказ Минстроя России от 30.12.2016 №1039/пр | Раствор готовый кладочный цементный марки: 100 ИНДЕКС К ПОЗИЦИИ: ФССЦ-04.3.01.09-0014 Материалы МАТ=7,7 | м3 | 0.3642 | 4002.46 |  |  |  | 1458
18 | Прайс-лист | Брусок железобетонный Б-5 | шт. | 39 | 213.97 |  |  |  | 8345
19 | Прайс-лист | Лоток железобетонный Л-20-5 | шт. | 35 | 3447.58 |  |  |  | 120665
20 | Прайс-лист | Плита железобетонная П10-5 | шт. | 70 | 1540 |  |  |  | 107800
21 | ФЕРм08-02-407-08 Приказ Минстроя России от 30.12.2016 №1039/пр | Труба стальная по установленным конструкциям, в готовых бороздах, по основанию пола, диаметр: до 50 мм (МАТ=0 к расх.) ИНДЕКС К ПОЗИЦИИ: ФЕРм8-2-407-8 ФЕРм8-2-407-8 ОЗП=20,7; ЭМ=7,68; ЗПМ=20,7; МАТ=10,92 НР (863 руб.): 95% от ФОТ (908 руб.) СП (590 руб.): 65% от ФОТ (908 руб.) | 100 м | 0,14 14 / 100 | 5628.66 | 4420.9 | 1207.76 | 379.43 | 788 | 619 | 169 | 53
22 | Прайс-лист | Трубы стальные наружный диаметр: 57 мм, толщина стенки 3,5 мм | т | 0,06832 14*4,88/1000 | 48000 |  |  |  | 3279
23 | ФЕРм08-02-412-02 Приказ Минстроя России от 30.12.2016 №1039/пр | Затягивание провода в проложенные трубы и металлические рукава первого одножильного или многожильного в общей оплетке, суммарное сечение: до 6 мм2 ИНДЕКС К ПОЗИЦИИ: ФЕРм8-2-412-2 ФЕРм8-2-412-2 ОЗП=20,7; ЭМ=7,93; ЗПМ=20,7; МАТ=5,13 НР (381 руб.): 95% от ФОТ (401 руб.) СП (261 руб.): 65% от ФОТ (401 руб.) | 100 м | 0,28 (14*2) / 100 | 1151.3 | 1048.87 | 28.15 | 10.35 | 322 | 294 | 8 | 3
24 | ФЕРм08-02-147-01 Приказ Минстроя России от 30.12.2016 №1039/пр | Кабель до 35 кВ по установленным конструкциям и лоткам с креплением на поворотах и в конце трассы, масса 1 м кабеля: до 1 кг ИНДЕКС К ПОЗИЦИИ: ФЕРм8-2-147-1 ФЕРм8-2-147-1 ОЗП=20,7; ЭМ=7,34; ЗПМ=20,7; МАТ=10,52 НР (12580 руб.): 95% от ФОТ (13242 руб.) СП (8607 руб.): 65% от ФОТ (13242 руб.) | 100 м | 5 (400+90+10) / 100 | 2495.93 | 1857.83 | 328.39 | 103.91 | 12480 | 9289 | 1642 | 520
25 | ФЕРм08-02-411-01 Приказ Минстроя России от 30.12.2016 №1039/пр | Рукав металлический наружным диаметром: до 48 мм ИНДЕКС К ПОЗИЦИИ: ФЕРм8-2-411-1 ФЕРм8-2-411-1 ОЗП=20,7; ЭМ=6,81; ЗПМ=20,7; МАТ=6,42 НР (4932 руб.): 95% от ФОТ (5192 руб.) СП (3375 руб.): 65% от ФОТ (5192 руб.) | 100 м | 0,7 (30+40) / 100 | 10265.18 | 5401.46 | 1007.74 | 93.56 | 7186 | 3781 | 705 | 65
26 | Прайс-лист | Металлорукав d=38 мм | м | 30 | 97.07 |  |  |  | 2912
27 | Прайс-лист | Металлорукав d=25 мм | м | 40 | 34.22 |  |  |  | 1369
28 | ФЕРм08-02-412-04 Приказ Минстроя России от 30.12.2016 №1039/пр | Затягивание провода в проложенные трубы и металлические рукава первого одножильного или многожильного в общей оплетке, суммарное сечение: до 35 мм2 ИНДЕКС К ПОЗИЦИИ: ФЕРм8-2-412-4 ФЕРм8-2-412-4 ОЗП=20,7; ЭМ=7,93; ЗПМ=20,7; МАТ=6,37 НР (682 руб.): 95% от ФОТ (718 руб.) СП (467 руб.): 65% от ФОТ (718 руб.) | 100 м | 0,3 30 / 100 | 2059.95 | 1743.35 | 84.53 | 31.26 | 618 | 523 | 25 | 9
29 | ФЕРм08-02-412-02 Приказ Минстроя России от 30.12.2016 №1039/пр | Затягивание провода в проложенные трубы и металлические рукава первого одножильного или многожильного в общей оплетке, суммарное сечение: до 6 мм2 ИНДЕКС К ПОЗИЦИИ: ФЕРм8-2-412-2 ФЕРм8-2-412-2 ОЗП=20,7; ЭМ=7,93; ЗПМ=20,7; МАТ=5,13 НР (543 руб.): 95% от ФОТ (572 руб.) СП (372 руб.): 65% от ФОТ (572 руб.) | 100 м | 0,4 40 / 100 | 1151.3 | 1048.87 | 28.15 | 10.35 | 461 | 420 | 11 | 4
30 | ФССЦ-21.1.06.10-0235 Приказ Минстроя России от 30.12.2016 №1039/пр | Кабель силовой огнестойкий с медными жилами с изоляцией и оболочкой из ПВХ, не распространяющий горение, с низким дымо- и газовыделением, напряжением 1,0 кВ марки: ВВГнг-FRLS 3х1,5 ИНДЕКС К ПОЗИЦИИ: ФССЦ-21.1.06.10-0235 Материалы МАТ=3,02 | 1000 м | 0,064 (14+10+40) / 1000 | 34825.79 |  |  |  | 2229
31 | ФССЦ-21.1.06.10-0252 Приказ Минстроя России от 30.12.2016 №1039/пр | Кабель силовой огнестойкий с медными жилами с изоляцией и оболочкой из ПВХ, не распространяющий горение, с низким дымо- и газовыделением, напряжением 1,0 кВ марки: ВВГнг-FRLS 4х6 ИНДЕКС К ПОЗИЦИИ: ФССЦ-21.1.06.10-0252 Материалы МАТ=4,34 | 1000 м | 0,134 (14+90+30) / 1000 | 153174.7 |  |  |  | 20525
32 | ФЕРм08-02-144-01 Приказ Минстроя России от 30.12.2016 №1039/пр | Присоединение к зажимам жил проводов или кабелей сечением: до 2,5 мм2 ИНДЕКС К ПОЗИЦИИ: ФЕРм8-2-144-1 ФЕРм8-2-144-1 ОЗП=20,7; ЗПМ=20,7; МАТ=1,12 НР (1765 руб.): 95% от ФОТ (1858 руб.) СП (1208 руб.): 65% от ФОТ (1858 руб.) | 100 шт | 0,72 72 / 100 | 1913.72 | 1911.65 |  |  | 1378 | 1376
33 | ФЕРм08-02-144-02 Приказ Минстроя России от 30.12.2016 №1039/пр | Присоединение к зажимам жил проводов или кабелей сечением: до 6 мм2 ИНДЕКС К ПОЗИЦИИ: ФЕРм8-2-144-2 ФЕРм8-2-144-2 ОЗП=20,7; ЗПМ=20,7; МАТ=1,13 НР (850 руб.): 95% от ФОТ (895 руб.) СП (582 руб.): 65% от ФОТ (895 руб.) | 100 шт | 0,32 32 / 100 | 2073.3 | 2071.04 |  |  | 663 | 663
Итого прямые затраты по разделу в текущих ценах | [8 empty] | 763701 | 121015 | 191820 | 6700
Итого прямые затраты по разделу с учетом коэффициентов к итогам (Прил.2, Табл.3, п.6 Производство ремонтно-строительных работ осуществляется внутри работающих трансформаторных и распределительных подстанций, электропомещениях (щитовые, пультовые, подстанции, реакторные, РУ и пункты, кабельные шахты, тоннели и каналы, кабельные полуэтажи) с действующим электрооборудованием или кабельными линиями под напряжением. ОЗП=1,35; ЭМ=1,35; ЗПМ=1,35; ТЗ=1,35; ТЗМ=1,35 (Поз. 1, 6, 11, 10, 16, 12-13, 2, 4, 7-9, 21, 23-25, 28-29, 32-33)) | [8 empty] | 815016 | 163371 | 200779 | 9045
Накладные расходы | [8 empty] | 158785
Сметная прибыль | [8 empty] | 95316
Итого по разделу 1 Электромонтажные работы | [8 empty] | 1069117
ИТОГИ ПО СМЕТЕ:
Итого прямые затраты по смете в текущих ценах | [8 empty] | 763701 | 121015 | 191820 | 6700
Итого прямые затраты по смете с учетом коэффициентов к итогам | [8 empty] | 815016 | 163371 | 200779 | 9045
В том числе, справочно:
Прил.2, Табл.3, п.6 Производство ремонтно-строительных работ осуществляется внутри работающих трансформаторных и распределительных подстанций, электропомещениях (щитовые, пультовые, подстанции, реакторные, РУ и пункты, кабельные шахты, тоннели и каналы, кабельные полуэтажи) с действующим электрооборудованием или кабельными линиями под напряжением. ОЗП=1,35; ЭМ=1,35; ЗПМ=1,35; ТЗ=1,35; ТЗМ=1,35 (Поз. 1, 6, 11, 10, 16, 12-13, 2, 4, 7-9, 21, 23-25, 28-29, 32-33) | [8 empty] | 51315 | 42355 | 8959 | 2345
Накладные расходы | [8 empty] | 158785
В том числе, справочно:
80% ФОТ (от 65456) (Поз. 1) | [8 empty] | 52365
95% ФОТ (от 94175) (Поз. 6, 11, 2-4, 7-9, 21, 23-25, 28-33) | [8 empty] | 89466
130% ФОТ (от 10001) (Поз. 10, 16-17) | [8 empty] | 13001
142% ФОТ (от 2784) (Поз. 12-14) | [8 empty] | 3953
Сметная прибыль | [8 empty] | 95316
В том числе, справочно:
45%*0,85 ФОТ (от 65456) (Поз. 1) | [8 empty] | 25037
50%*0,85 ФОТ (от 1816) (Поз. 6, 11) | [8 empty] | 772
65% ФОТ (от 92359) (Поз. 2-4, 7-9, 21, 23-25, 28-33) | [8 empty] | 60033
85%*0,85 ФОТ (от 10001) (Поз. 10, 16-17) | [8 empty] | 7226
95%*0,85 ФОТ (от 2784) (Поз. 12-14) | [8 empty] | 2248
Итоги по смете:
Итого Строительные работы | [8 empty] | 749926
Итого Монтажные работы | [8 empty] | 319191
Итого | [8 empty] | 1069117
В том числе:
Материалы | [8 empty] | 450866
Машины и механизмы | [8 empty] | 200779
ФОТ | [8 empty] | 172416
Накладные расходы | [8 empty] | 158785
Сметная прибыль | [8 empty] | 95316
Командировочные расходы (905,4+33,38)/8*500 | [8 empty] | 58674
Итого | [8 empty] | 1127791
Резерв средств на непредвиденные работы и затраты 3% от 1127791 | [8 empty] | 33834
Итого с непредвиденными | [8 empty] | 1161625
Дефлятор 5,7% от 1161625 | [8 empty] | 66213
ВСЕГО по смете | [8 empty] | 1227838