## ТП-39
Приложение №2 к техническим требованиям
ВЕДОМОСТЬ ДЕФЕКТОВ И ОБЪЕМОВ РАБОТ
Организация АО "ДРСК"
Филиал "ХЭС"
СП Северные электрические сети, Николаевский РЭС
Объект Трансформаторная подстанция № 39 инв № 169, Инв. № НВ032034
Комиссия провела обследование здания ТП-39 г. Николаевск-на-Амуре, вследствие чего приняла решение о необходимости проведения следующего объема работ по ремонту подрядным способом:
№ п/п | Обнаруженные дефекты | Ед.изм. | Кол-во | Наименование работ
1 | Течь мягкой кровли 10,37х6,82м | 100 шт. | 0.43 | Сверление отверстий глубиной 48 см через 80 см под мауэрлат
|  | 1 т | 0.009 | Установка анкерных болтов: в готовые гнезда - 48 шт
|  | 1 м3 | 3.2 | Установка стропильной системы (мауэрлат, лежень, прогоны, составные стропильные и подстропильные ноги, стойки, обрешетка)
|  | 100 м2 | 0.77 | Устройство односкатной кровли с креплением профнастила оцинкованного с покрытием полиэстер Н60-845-0,7 винтами самонарезающими с уплотнительной прокладкой 4,8х35 мм с монтажом торцевых и карнизных планок (Цвет профнастила согласовать с Заказчиком)
|  | 100 м2 | 0.12 | Устройство: фронтонов
|  | 100 м2 | 0.12 | Облицовка фронтонов с креплением профнастила оцинкованного с покрытием полиэстер НС21-0,7 винтами самонарезающими с уплотнительной прокладкой 4,8х35 мм (Цвет согласовать с Заказчиком)
2 | Разрушение отмостки - 35 м2, местами отсутствует | 100 м3 | 0.0525 | Разборка отмостки с помощью молотков отбойных
|  | 100 м3 | 0.07 | Разработка грунта вручную
|  | 1 м3 | 5.25 | Устройство подстилающих слоев: гравийных толщиной 15 см
|  | 1 м3 | 1.75 | Устройство подстилающих слоев: песчаных толщиной 5 см
|  | 1 т | 0.44485 | Армирование подстилающих слоев арматурными сварными сетками 100х100х10 мм ГОСТ 23279 в 1 слой
|  | 1 м3 | 5.25 | Устройство подстилающих слоев бетонных толщиной 15 см с устройством деформационных швов
Транспортная схема
1 | Среднее расстояние от базы НРЭС до ремонтируемого объекта | км | 0.3
2 | Среднее расстояние от ремонтируемого объекта до вывоза строительного мусора | км | 5
Погрузо-разгрузочные работы
1 | Строительный мусор | т | 12.6
2 | Перевозка | т
Примечание:
1 | Работы выполняются внутри работающих ТП при наличии допусков.
2 | Подрядной Организации перед началом работ получить допуск на территорию ТП-39 у Заказчика.
3 | Необходимые материалы применять в соответствии с принятыми расценками на данный вид работ