## ТП-37
Приложение №2 к техническим требованиям
ВЕДОМОСТЬ ДЕФЕКТОВ И ОБЪЕМОВ РАБОТ
Организация АО "ДРСК"
Филиал "ХЭС"
СП Северные электрические сети, Николаевский РЭС
Объект Трансформаторная подстанция № 37 инв № 167, инв. №НВ032033
Комиссия провела обследование здания ТП-37 г. Николаевск-на-Амуре, вследствие чего приняла решение о необходимости проведения следующего объема работ по ремонту подрядным способом:
№ п/п | Обнаруженные дефекты | Ед.изм. | Кол-во | Наименование работ
1 | Течь мягкой кровли 5,97х4,7м | 100 шт. | 0.27 | Сверление отверстий глубиной 48 см через 80 см под мауэрлат
|  | 1 т | 0.005 | Установка анкерных болтов: в готовые гнезда - 27 шт
|  | 1 м3 | 2.35 | Установка стропильной системы (мауэрлат, лежень, прогоны, составные стропильные и подстропильные ноги, стойки, обрешетка)
|  | 100 м2 | 0.32 | Устройство односкатной кровли с креплением профнастила оцинкованного с покрытием полиэстер Н60-845-0,7 винтами самонарезающими с уплотнительной прокладкой 4,8х35 мм с монтажом торцевых и карнизных планок (Цвет профнастила согласовать с Заказчиком)
|  | 100 м2 | 0.07469 | Устройство: фронтонов
|  | 100 м2 | 0.07469 | Облицовка фронтонов с креплением профнастила оцинкованного с покрытием полиэстер НС21-0,7 винтами самонарезающими с уплотнительной прокладкой 4,8х35 мм (Цвет согласовать с Заказчиком)
2 | Полное разрушение и провал полов в РУ-6кВ, РУ-0,4кВ | 100 м3 | 0.0264 | Разборка покрытий и оснований: цементно-бетонных
|  | 100 м3 грунта | 0.024 | Изменение уровня пола в здании: подсыпкой щебня из природного камня для строительных работ марка 800, фр. 10-20 мм, толщиной 20 см
|  | 1 м3 | 2.64 | Устройство подстилающих слоев: бетонных (толщиной 220 мм)
|  | 1 т | 0.0372 | Армирование подстилающих слоев из кладочной сетки ГОСТ 8478-81 100х100х5 мм
|  | 100 м2 | 0.12 | Устройство стяжек: бетонных толщиной 50 мм
3 | Проседание фундамента | 100 м3 | 0.4268 | Рытьё траншеи вручную по периметру здания
|  | 100 м3 | 0.04268 | Усиление фундамента здания бетонированием с установкой арматуры
|  | 100 м2 | 0.23514 | Гидроизоляция вертикальной и горизонтальной поверхности бетонных и железобетонных конструкций в два слоя покрытием ПКБ Гидроизол ТУ 5775-001-76362438-2006
|  | 1000 м3 | 0.038412 | Засыпка траншеи
|  | 100 м3 | 0.38412 | Уплотнение грунта пневматическими трамбовками, группа грунтов: 1-2
4 | Трещины в кирпичной кладке наружных стен и внутренних перегородок (между помещениями РУ-6кВ и РУ-0,4кВ) | 10 м | 0.6 | Заделка трещин в кирпичных стенах: цементным раствором
|  | 1 м3 | 7.65 | Ремонт кирпичной кладки стен отдельными местами
5 | Разрушение отмостки, растительность по всему периметру - 25 м2 | 100 м2 | 0.25 | Удаление растительности по всему периметру отмостки здания
|  | 100 м3 | 0.0375 | Разборка отмостки с помощью молотков отбойных
|  | 1 м3 | 3.75 | Устройство подстилающих слоев: гравийных толщиной 15 см
|  | 1 м3 | 1.25 | Устройство подстилающих слоев: песчаных толщиной 5 см
|  | 1 т | 0.31775 | Армирование подстилающих слоев арматурными сварными сетками 100х100х10 мм ГОСТ 23279 в 1 слой
|  | 1 м3 | 3.75 | Устройство подстилающих слоев бетонных толщиной 15 см с устройством деформационных швов
Транспортная схема
1 | Среднее расстояние от базы НРЭС до ремонтируемого объекта | км | 0.5
2 | Среднее расстояние от ремонтируемого объекта до вывоза строительного мусора | км | 5
3 | Среднее расстояние от г.Комсомольска-на-Амуре до г.Николаевска-на-Амуре | км | 582
Погрузо-разгрузочные работы
1 | Строительный мусор | т | 28.06
2 | Перевозка | т
Примечание:
1 | Работы выполняются внутри работающих ТП при наличии допусков.
2 | Подрядной Организации перед началом работ получить допуск на территорию ТП-37 у Заказчика.
3 | Необходимые материалы применять в соответствии с принятыми расценками на данный вид работ