## ЛСР по форме №4
СОГЛАСОВАНО: | [7 empty] | УТВЕРЖДАЮ:
______________ | [7 empty] | ____________
" _____ " ________________ 2019 г. | [7 empty] | "_____ " ______________2019 г.
(наименование стройки)
ЛОКАЛЬНЫЙ СМЕТНЫЙ РАСЧЕТ №
(локальная смета)
на | «Создание сети связи и передачи данных ПС 110/6 кВ"НПЗ" - Северный РЭС СП ЦЭС на базе комплекта мультиплексора».
(наименование работ и затрат, наименование объекта)
Основание:
| Сметная стоимость _______________________________________________________________________________________________ |  | ___________________________6412,800 |  | тыс. руб.
| строительных работ _______________________________________________________________________________________________ |  | _______________________________________________________________________________________________18,345 |  | тыс. руб.
| монтажных работ _______________________________________________________________________________________________ |  | _______________________________________________________________________________________________3945,540 |  | тыс. руб.
| оборудования _______________________________________________________________________________________________ |  | _______________________________________________________________________________________________666,993 |  | тыс. руб.
| Средства на оплату труда _______________________________________________________________________________________________ |  | ___________________________845,913 |  | тыс. руб.
| Сметная трудоемкость _______________________________________________________________________________________________ |  | _______________________________________________________________________________________________2260,04 |  | чел.час
Составлен(а) в текущих (прогнозных) ценах по состоянию на 1 квартал 2020 г
№ пп | Шифр и номер позиции норматива | Наименование работ и затрат, единица измерения | Количество | Стоимость единицы, руб. |  | Общая стоимость, руб. |  |  | Затраты труда рабочих, чел.-ч, не занятых обслуживанием машин
|  |  |  | всего | эксплуата- ции машин | Всего | оплаты труда | эксплуата- ция машин
|  |  |  | оплаты труда | в т.ч. оплаты труда |  |  | в т.ч. оплаты труда | на единицу | всего
1 | 2 | 3 | 4 | 5 | 6 | 7 | 8 | 9 | 10 | 11
Раздел 1. Монтажные работы
1 | ТЕРм10-02-016-06 Приказ Минстроя РФ от 17.07.15 №512/пр | Отдельно устанавливаемый: преобразователь или блок питания (1 шт.) ИНДЕКС К ПОЗИЦИИ: ТЕРм10-02-016-06 Индекс 1 квартал 2020 г. к ТЕРм10-02-016-06 ОЗП=19,7; ЭМ=7,46; ЗПМ=19,7; МАТ=8,29 НР (20080,22 руб.): 80% от ФОТ СП (15060,17 руб.): 60% от ФОТ | 6 | 4887,42 4030,87 | 465,43 152,51 | 29324.52 | 24185.22 | 2792,58 915,06 | 13.938 | 83.63
2 О |  | Источник питания для абонентского комплекта (36-72В) (DLC-R-PSU) (шт.) ИНДЕКС К ПОЗИЦИИ: 1 Текущая цена | 6 | 30097.5 |  | 180585
3 | ТЕРм10-01-001-10 Приказ Минстроя РФ от 17.07.15 №512/пр | Плата разного назначения с подготовкой места установки (1 шт.) ИНДЕКС К ПОЗИЦИИ: ТЕРм10-01-001-10 Индекс 1 квартал 2020 г. к ТЕРм10-01-001-10 ОЗП=19,7; ЭМ=7,46; ЗПМ=19,7; МАТ=7,64 НР (4896,1 руб.): 80% от ФОТ СП (3672,07 руб.): 60% от ФОТ | 3 | 2245,2 1963,92 | 232,77 76,12 | 6735.6 | 5891.76 | 698,31 228,36 | 7.8246 | 23.47
4 О |  | Плата модуля управления для MSAN (DLC – CPU2) (шт.) ИНДЕКС К ПОЗИЦИИ: 1 Текущая цена | 3 | 35831.67 |  | 107495.01
5 | ТЕРм10-06-068-03 Приказ Минстроя РФ от 17.07.15 №512/пр | Тестирование оборудования оконечной станции (одно оптическое направление, схема «м1+0м» или «м1+1м», или «м1:1м»): STM-1/Оптический приемопередатчик (1 направление) ИНДЕКС К ПОЗИЦИИ: ТЕРм10-06-068-03 Индекс 1 квартал 2020 г. к ТЕРм10-06-068-03 ОЗП=19,7; ЗПМ=19,7; МАТ=19,7 НР (43458,02 руб.): 80% от ФОТ СП (32593,51 руб.): 60% от ФОТ | 2 1+1 | 27554,87 27161,26 |  | 55109.74 | 54322.52 |  | 70.38 | 140.76
6 О |  | Оптический приемопередатчик S1.1, одноволоконный LC SFP, 1310/1550 нм, линейная скорость 155 Мбит/с, 20км; перекрываемое затухание от 18 до 24 дБ, со встроенной функцией мониторинга [MT-FG-FO-S1.1-S-s (LC) (DDMI)} (шт.) ИНДЕКС К ПОЗИЦИИ: 1 Текущая цена | 1 | 9385 |  | 9385
7 О |  | Оптический приемопередатчик S1.1, одноволоконный LC SFP, 1550/1310 нм, линейная скорость 155 Мбит/с, 20км; перекрываемое затухание от 18 до 24дБ, со встроенной функцией мониторинга [MT-FG-FO-S1.1-S-m (LC) (DDMI)] (шт.) ИНДЕКС К ПОЗИЦИИ: 1 Текущая цена | 1 | 10858.33 |  | 10858.33
8 О |  | Голосовой шлюз, 2xFXS, 1xWAN + 1xLAN Ethernet порт, SIP, питание 48В, крепление на DIN рейку (шт.) ИНДЕКС К ПОЗИЦИИ: 1 Текущая цена | 2 | 16492.5 |  | 32985
9 | ТЕРм10-06-068-01 Приказ Минстроя РФ от 17.07.15 №512/пр | Электрическая проверка: мультиплексора (1 шт.) ИНДЕКС К ПОЗИЦИИ: ТЕРм10-06-068-01 Индекс 1 квартал 2020 г. к ТЕРм10-06-068-01 ОЗП=19,7; ЗПМ=19,7; МАТ=19,7 НР (56239,79 руб.): 80% от ФОТ СП (42179,84 руб.): 60% от ФОТ | 2 | 35659,31 35149,87 |  | 71318.62 | 70299.74 |  | 91.08 | 182.16
10 О |  | Медиаконвертер с SFP модулем D-LINK DMC-G01LC (шт.) ИНДЕКС К ПОЗИЦИИ: 1 Текущая цена | 2 | 1416.67 |  | 2833.34
11 О |  | Проводной телефон Panasonic KX-TS 2350 ru (шт.) ИНДЕКС К ПОЗИЦИИ: 1 Текущая цена | 2 | 608.33 |  | 1216.66
12 | ТЕРм11-04-026-01 Приказ Минстроя РФ от 17.07.15 №512/пр | Разъемы штепсельные с разделкой и включением кабеля: с экранированными парами, емкость 5х2 (1 шт.) ИНДЕКС К ПОЗИЦИИ: ТЕРм11-04-026-01 Индекс 1 квартал 2020 г. к ТЕРм11-04-026-01 ОЗП=19,7; ЗПМ=19,7; МАТ=3,6 НР (1312,58 руб.): 92% от ФОТ СП (927,37 руб.): 65% от ФОТ | 4 | 386,2 356,68 |  | 1544.8 | 1426.72 |  | 1.4214 | 5.69
13 |  | Патчкорд ШСО-FC/APC-LC/UPC-9/125-3.0-1-D (шт.) ИНДЕКС К ПОЗИЦИИ: 1 Текущая цена | 4 | 116.67 |  | 466.68
14 | ТЕРм11-04-008-01 Приказ Минстроя РФ от 17.07.15 №512/пр | Съемные и выдвижные блоки (модули, ячейки, ТЭЗ), масса: до 5 кг (1 шт.) ИНДЕКС К ПОЗИЦИИ: ТЕРм11-04-008-01 Индекс 1 квартал 2020 г. к ТЕРм11-04-008-01 ОЗП=19,7; ЭМ=9,62; ЗПМ=19,7; МАТ=19,33 НР (588,76 руб.): 92% от ФОТ СП (415,97 руб.): 65% от ФОТ | 2 | 338,56 319,98 | 13.94 | 677.12 | 639.96 | 27.88 | 1.4214 | 2.84
15 О |  | Плата Add/drop оптического мультиплексора 6Е1 (RJ-48) 120 ом + 4FE, линейная скорость 155 Мбит/с, minirack, c двумя местами для SFP (шт.) ИНДЕКС К ПОЗИЦИИ: 1 Текущая цена | 2 | 160817.38 |  | 321634.76
16 |  | Зажим шлейфовый ЗКШ-14/18-2 (шт.) ИНДЕКС К ПОЗИЦИИ: 1 Текущая цена | 8 | 100 |  | 800
17 |  | УПМК устройство для подвески муфт и запаса кабеля (шт.) ИНДЕКС К ПОЗИЦИИ: 1 Текущая цена | 5 | 1225 |  | 6125
18 |  | НСО (25) зажим натяжной спиральный (шт.) ИНДЕКС К ПОЗИЦИИ: 1 Текущая цена | 32 | 1050 |  | 33600
19 |  | ПСО (110) зажим поддерживающий спиральный (шт.) ИНДЕКС К ПОЗИЦИИ: 1 Текущая цена | 20 | 900 |  | 18000
20 |  | СК-7 -1а скоба монтажная (шт.) ИНДЕКС К ПОЗИЦИИ: 1 Текущая цена | 78 | 156.67 |  | 12220.26
21 |  | СК Д-10 скоба монтажная (шт.) ИНДЕКС К ПОЗИЦИИ: 1 Текущая цена | 30 | 185.83 |  | 5574.9
22 |  | УН(У)-250 узел крепления натяжной (шт.) ИНДЕКС К ПОЗИЦИИ: 1 Текущая цена | 70 | 808.33 |  | 56583.1
23 |  | ПРР-7-1 звено промежуточное регулируемое (шт.) ИНДЕКС К ПОЗИЦИИ: 1 Текущая цена | 70 | 525 |  | 36750
24 |  | Лента монтажная со скрепами (шт.) ИНДЕКС К ПОЗИЦИИ: 1 Текущая цена | 1 | 3104.97 |  | 3104.97
25 |  | Клещи натяжные КН (шт.) ИНДЕКС К ПОЗИЦИИ: 1 Текущая цена | 1 | 5166.66 |  | 5166.66
26 |  | Зажим натяжной клиновой PA 2200 (шт.) ИНДЕКС К ПОЗИЦИИ: 1 Текущая цена | 16 | 358.33 |  | 5733.28
27 |  | Зажим поддерживающий ПМО (шт.) ИНДЕКС К ПОЗИЦИИ: 1 Текущая цена | 6 | 110 |  | 660
28 |  | УК-Н-01 узел крепления натяжной (шт.) ИНДЕКС К ПОЗИЦИИ: 1 Текущая цена | 6 | 175 |  | 1050
29 |  | УК-П-02 узел крепления поддерживающий (шт.) ИНДЕКС К ПОЗИЦИИ: 1 Текущая цена | 3 | 1008.33 |  | 3024.99
30 | ТЕРм10-06-060-04 Приказ Минстроя РФ от 17.07.15 №512/пр | Монтаж оптического кросса с учетом измерений на волоконно-оптическом кабеле с числом волокон: 16 (1 оптический кросс) ИНДЕКС К ПОЗИЦИИ: ТЕРм10-06-060-04 Индекс 1 квартал 2020 г. к ТЕРм10-06-060-04 ОЗП=19,7; ЭМ=2,81; ЗПМ=19,7; МАТ=6 НР (3190,63 руб.): 95% от ФОТ СП (2183,06 руб.): 65% от ФОТ | 2 | 1826,73 1679,28 | 104.31 | 3653.46 | 3358.56 | 208.62 | 4.9818 | 9.96
31 | ТЕРм10-06-065-04 Приказ Минстроя РФ от 17.07.15 №512/пр | Измерение на смонтированном участке волоконно-оптического кабеля в одном направлении на двух длинах волн с числом волокон: 16 (1 участок) ИНДЕКС К ПОЗИЦИИ: ТЕРм10-06-065-04 Индекс 1 квартал 2020 г. к ТЕРм10-06-065-04 ОЗП=19,7; ЭМ=2,02; ЗПМ=19,7; МАТ=19,63 НР (5250,04 руб.): 95% от ФОТ СП (3592,13 руб.): 65% от ФОТ | 4 2*2 | 1432,17 1381,59 | 30.55 | 5728.68 | 5526.36 | 122.2 | 3.2982 | 13.19
32 |  | КРС-16-FC кросс оптический стоечный (шт.) ИНДЕКС К ПОЗИЦИИ: 1 Текущая цена | 2 | 2733.33 |  | 5466.66
33 | ТЕРм10-06-060-04 Приказ Минстроя РФ от 17.07.15 №512/пр | Монтаж оптического кросса с учетом измерений на волоконно-оптическом кабеле с числом волокон: 16 (1 оптический кросс) ИНДЕКС К ПОЗИЦИИ: ТЕРм10-06-060-04 Индекс 1 квартал 2020 г. к ТЕРм10-06-060-04 ОЗП=19,7; ЭМ=2,81; ЗПМ=19,7; МАТ=6 НР (4785,95 руб.): 95% от ФОТ СП (3274,6 руб.): 65% от ФОТ | 3 | 1826,73 1679,28 | 104.31 | 5480.19 | 5037.84 | 312.93 | 4.9818 | 14.95
34 |  | Муфта оптическая МТОК (шт.) ИНДЕКС К ПОЗИЦИИ: 1 Текущая цена | 3 | 3041.67 |  | 9125.01
35 | ТЕРм08-02-146-01 Приказ Минстроя РФ от 17.07.15 №512/пр | Кабель с креплением накладными скобами (100 м кабеля) ИНДЕКС К ПОЗИЦИИ: ТЕРм08-02-146-01 Индекс 1 квартал 2020 г. к ТЕРм08-02-146-01 ОЗП=19,7; ЭМ=5,52; ЗПМ=19,7; МАТ=8,72 НР (471586,42 руб.): 95% от ФОТ СП (322664,39 руб.): 65% от ФОТ | 84,27 (9000-0,573*1000) / 100 | 10151,23 4073,01 | 5197,41 1817,66 | 855444.15 | 343232.55 | 437985,74 153174,21 | 16.2288 | 1367.6
36 | ТЕР33-01-026-01 Приказ Минстроя РФ от 17.07.15 №512/пр | Подвеска самонесущего ВОК без пересечений с препятствиями при длине анкерного пролета: до 1 км (1 км линии) ИНДЕКС К ПОЗИЦИИ: ТЕР33-01-026-01 Индекс 1 квартал 2020 г. к ТЕР33-01-026-01 ОЗП=19,7; ЭМ=7,49; ЗПМ=19,7 НР (4834,53 руб.): 105% от ФОТ СП (2762,59 руб.): 60% от ФОТ | 0,573 573/1000 | 18757,15 7433,99 | 11323,16 601,44 | 10747.85 | 4259.68 | 6488,17 344,63 | 29.62 | 16.97
37 |  | Кабель оптический самонесущий ОКЛЖ-Т-01-6-16-10/125-0.36/0.22-3.5/18-25.0 (м.) ИНДЕКС К ПОЗИЦИИ: 1 Текущая цена | 9405 9000*1,045 | 128.33 |  | 1206943.65
38 | ТЕРм10-06-068-17 Приказ Минстроя РФ от 17.07.15 №512/пр | Сдача объекта, контрольные и приемо-сдаточные испытания (1 объект) ИНДЕКС К ПОЗИЦИИ: ТЕРм10-06-068-17 Индекс 1 квартал 2020 г. к ТЕРм10-06-068-17 ОЗП=19,7; ЭМ=7,45; ЗПМ=19,7; МАТ=19,7 НР (138456,12 руб.): 80% от ФОТ СП (103842,09 руб.): 60% от ФОТ | 1 | 219878,42 153913,81 | 63733,98 19156,34 | 219878.42 | 153913.81 | 63733,98 19156,34 | 398.82 | 398.82
Итого прямые затраты по смете в текущих ценах | [5 empty] | 3343031.41 | 672094.72 | 512370,41 173818,60 |  | 2260.04
Накладные расходы | [5 empty] | 754679.17
Сметная прибыль | [5 empty] | 533167.81
Итоги по смете:
Итого Строительные работы | [5 empty] | 18344.97 |  |  |  | 16.97
Итого Монтажные работы | [5 empty] | 3945540.32 |  |  |  | 2243.07
Итого Оборудование | [5 empty] | 666993.1
Итого | [5 empty] | 4630878.39 |  |  |  | 2260.04
В том числе:
Материалы | [5 empty] | 1491573.18
Машины и механизмы | [5 empty] | 512370.41
ФОТ | [5 empty] | 845913.32
Оборудование | [5 empty] | 666993.1
Накладные расходы | [5 empty] | 754679.17
Сметная прибыль | [5 empty] | 533167.81
Итого СМР для расчета лимитированных затрат | [5 empty] | 3963885.29
Разработка рабочей документации | [5 empty] | 634146.24
Итого | [5 empty] | 4598031.53
Итого с оборудованием (666 993,10) | [5 empty] | 5265024.63
Непредвиденные затраты 1,5% от 5265024,63 | [5 empty] | 78975.37
Итого с непредвиденными | [5 empty] | 5344000
НДС 20% от 5344000 | [5 empty] | 1068800
ВСЕГО по смете | [5 empty] | 6412800 |  |  |  | 2260.04